## Orçamento
ORÇAMENTO PADRÃO v3.2.5.0
[14 empty] | UNIDADE ESCOLAR | [6 empty] | CÓDIGO INEP
[14 empty] | CENTRO DE ENSINO EM PERÍODO INTEGRAL PROFESSOR ALFREDO NASSER | [6 empty] | 52040267
Nmax | [11 empty] | Ajustar altura? |  | OBRA |  |  |  | DATA |  |  | CIDADE
4 | [11 empty] | SIM |  | REFORMA |  |  |  | 2019-11-26 |  |  | ALVORADA DO NORTE
[14 empty] | CRE |  |  | ENDEREÇO |  |  |  | REFERÊNCIA AGETOP
[14 empty] | POSSE |  |  | AV SENADOR RAMOS CAIADO 18, IPIRANGA, CEP:73950-000 |  |  |  | DEZ/18 | DESONERADA
[14 empty] | ÁREA EXISTENTE (M²) |  |  | ÁREA A CONSTRUIR (M²) | ÁREA TOTAL CONSTRUÍDA (M²) |  |  | REFERÊNCIA SINAPI
[14 empty] | 966.17 |  |  |  | 966.17 |  |  | MAR/19 | DESONERADA
[11 empty] | FILTRO |  |  | PLANILHA ORÇAMENTÁRIA
Nível E | Save Nivel | Nível C | Altura | n1 | n2 | n3 | n4 | n5 | Czero | Cnível | ↓ | Nível | Nível Corrigido | ITEM | TABELA | CODIGO | DESCRIÇÃO DOS SERVIÇOS | UNID | QUANT | MAT | MO | T.SERVIÇO
S | Save Nivel | S | 0 | n1 | n2 | n3 | n4 | #NAME? | 0 | 0 | #NAME? | Serviço | Serviço | - | SINAPI |  | (sem código) | - |  | 0 | 0 | #NAME?
0 |  | L | 271 | 0 | [6 empty] | F | LOTE | LOTE | REFORMA - CENTRO DE ENSINO EM PERÍODO INTEGRAL PROFESSOR ALFREDO NASSER | [7 empty] | 0
1 | 1 | 1 | 271 | 1 | 0 | 0 | 0 | 0 | 271 | #N/A | F | Nível 1 | Nível 1 | 1. |  |  | REFORMA
2 | 2 | 2 | 21 | 1 | 1 | 0 | 0 | 0 | 270 | 21 |  | Nível 2 | Nível 2 | 1.1. |  |  | SERVIÇOS PRELIMINARES
3 | 3 | 3 | 3 | 1 | 1 | 1 | 0 | 0 | 20 | 3 |  | Nível 3 | Nível 3 | 1.1.1. |  |  | FORRO PVC COM ESTRUTURA | -
S | 3 | S | 0 | 1 | 1 | 1 | 0 | 0 | 0 | 0 |  | Serviço | Serviço | 1.1.1.0.1. |  |  | REMOÇÃO DE FORROS DE DRYWALL, PVC E FIBROMINERAL, DE FORMA MANUAL, SEM REAPROVEITAMENTO. AF_12/2017 | M2 | 19.55
S | 3 | S | 0 | 1 | 1 | 1 | 0 | 0 | 0 | 0 |  | Serviço | Serviço | 1.1.1.0.2. |  |  | REMOÇÃO DE TRAMA METÁLICA OU DE MADEIRA PARA FORRO, DE FORMA MANUAL, SEM REAPROVEITAMENTO. AF_12/2017 | M2 | 19.55
3 | 3 | 3 | 17 | 1 | 1 | 2 | 0 | 0 | 17 | 136 |  | Nível 3 | Nível 3 | 1.1.2. |  |  | OUTROS | -
S | 3 | S | 0 | 1 | 1 | 2 | 0 | 0 | 0 | 0 |  | Serviço | Serviço | 1.1.2.0.1. |  |  | REMOÇÃO DE TELHAS, DE FIBROCIMENTO, METÁLICA E CERÂMICA, DE FORMA MANUAL, SEM REAPROVEITAMENTO. AF_12/2017 | M2 | 535
S | 3 | S | 0 | 1 | 1 | 2 | 0 | 0 | 0 | 0 |  | Serviço | Serviço | 1.1.2.0.2. |  |  | DEMOLIÇÃO CALHAS/ RUFOS EM CHAPA C/TR.AT.C.B.E CARGA | m2 | 7.2
S | 3 | S | 0 | 1 | 1 | 2 | 0 | 0 | 0 | 0 |  | Serviço | Serviço | 1.1.2.0.3. |  |  | DEMOLIÇÃO ESTRUTURA EM MADEIRA TELHADO C/ TRANSP. ATÉ CB. E CARGA | m2 | 50
S | 3 | S | 0 | 1 | 1 | 2 | 0 | 0 | 0 | 0 |  | Serviço | Serviço | 1.1.2.0.4. |  |  | REMOÇÃO DE CABOS ELÉTRICOS, DE FORMA MANUAL, SEM REAPROVEITAMENTO. AF_12/2017 | M | 330
S | 3 | S | 0 | 1 | 1 | 2 | 0 | 0 | 0 | 0 |  | Serviço | Serviço | 1.1.2.0.5. |  |  | REMOÇÃO DE JANELAS, DE FORMA MANUAL, SEM REAPROVEITAMENTO. AF_12/2017 | M2 | 4.32
S | 3 | S | 0 | 1 | 1 | 2 | 0 | 0 | 0 | 0 |  | Serviço | Serviço | 1.1.2.0.6. |  |  | REMOÇÃO DE PORTAS, DE FORMA MANUAL, SEM REAPROVEITAMENTO. AF_12/2017 | M2 | 12.308
S | 3 | S | 0 | 1 | 1 | 2 | 0 | 0 | 0 | 0 |  | Serviço | Serviço | 1.1.2.0.7. |  |  | DEM.PISO CIMENT.SOBRE LASTRO CONC.C/TR.ATE CB. E CARGA | m2 | 790.9
S | 3 | S | 0 | 1 | 1 | 2 | 0 | 0 | 0 | 0 |  | Serviço | Serviço | 1.1.2.0.8. |  |  | DEM.PISO CERAM.SOBRE LASTRO CONC.C/TR.CB.E CARGA | m2 | 42.15
S | 3 | S | 0 | 1 | 1 | 2 | 0 | 0 | 0 | 0 |  | Serviço | Serviço | 1.1.2.0.9. |  |  | DEMOLIÇÃO DE REVESTIMENTO CERÂMICO, DE FORMA MANUAL, SEM REAPROVEITAMENTO. AF_12/2017 | M2 | 123.36
S | 3 | S | 0 | 1 | 1 | 2 | 0 | 0 | 0 | 0 |  | Serviço | Serviço | 1.1.2.0.10. |  |  | DEMOLIÇÃO DE ALVENARIA DE BLOCO FURADO, DE FORMA MANUAL, SEM REAPROVEITAMENTO. AF_12/2017 | M3 | 0.771
S | 3 | S | 0 | 1 | 1 | 2 | 0 | 0 | 0 | 0 |  | Serviço | Serviço | 1.1.2.0.11. |  |  | DEMOLIÇAO BACIA SANITARIA C/ TRANSP. ATÉ CB. E CARGA | Un | 2
S | 3 | S | 0 | 1 | 1 | 2 | 0 | 0 | 0 | 0 |  | Serviço | Serviço | 1.1.2.0.12. |  |  | DEMOLIÇAO DE LAVATÓRIO C/ TRANSP. ATÉ CB. E CARGA | Un | 4
S | 3 | S | 0 | 1 | 1 | 2 | 0 | 0 | 0 | 0 |  | Serviço | Serviço | 1.1.2.0.13. |  |  | DEMOLIÇAO DE BANCADAS C/ TRANSP. ATÉ CB. E CARGA | m2 | 1.43
S | 3 | S | 0 | 1 | 1 | 2 | 0 | 0 | 0 | 0 |  | Serviço | Serviço | 1.1.2.0.14. |  |  | DEMOLIÇAO DE VÁLVULA DE DESCARGA C/ TRANSP. ATÉ CB. E CARGA | Un | 2
S | 3 | S | 0 | 1 | 1 | 2 | 0 | 0 | 0 | 0 |  | Serviço | Serviço | 1.1.2.0.15. |  |  | DEMOLIÇÃO DAS INSTALAÇÕES HIDROSANITÁRIAS E AFINS C/ TRANSP. ATÉ CB. E CARGA | H | 8
S | 3 | S | 0 | 1 | 1 | 2 | 0 | 0 | 0 | 0 |  | Serviço | Serviço | 1.1.2.0.16. |  |  | PLACA DE OBRA EM CHAPA DE ACO GALVANIZADO | M2 | 4.5
2 | 2 | 2 | 3 | 1 | 2 | 0 | 0 | 0 | 249 | 3 |  | Nível 2 | Nível 2 | 1.2. |  |  | TRANSPORTES | -
S | 2 | S | 0 | 1 | 2 | 0 | 0 | 0 | 0 | 0 |  | Serviço | Serviço | 1.2.0.0.1. |  |  | TRANSPORTE DE ENTULHO COM CAMINHAO BASCULANTE 6 M3, RODOVIA PAVIMENTADA, DMT 0,5 A 1,0 KM | M3 | 157.4378
S | 2 | S | 0 | 1 | 2 | 0 | 0 | 0 | 0 | 0 |  | Serviço | Serviço | 1.2.0.0.2. |  |  | CARGA MANUAL DE ENTULHO EM CAMINHAO BASCULANTE 6 M3 | M3 | 157.4378
2 | 2 | 2 | 7 | 1 | 3 | 0 | 0 | 0 | 246 | 7 |  | Nível 2 | Nível 2 | 1.3. |  |  | SERVIÇO EM TERRA | -
3 | 3 | 3 | 3 | 1 | 3 | 1 | 0 | 0 | 6 | 3 |  | Nível 3 | Nível 3 | 1.3.1. |  |  | CALÇADA ACESSIVEL | -
S | 3 | S | 0 | 1 | 3 | 1 | 0 | 0 | 0 | 0 |  | Serviço | Serviço | 1.3.1.0.1. |  |  | APILOAMENTO | m2 | 211.53
S | 3 | S | 0 | 1 | 3 | 1 | 0 | 0 | 0 | 0 |  | Serviço | Serviço | 1.3.1.0.2. |  |  | REGULARIZAÇÃO DO TERRENO SEM APILOAMENTO COM TRANSPORTE MANUAL DA TERRA ESCAVADA | m2 | 211.53
3 | 3 | 3 | 3 | 1 | 3 | 2 | 0 | 0 | 3 | 112 |  | Nível 3 | Nível 3 | 1.3.2. |  |  | ELÉTRICO | -
S | 3 | S | 0 | 1 | 3 | 2 | 0 | 0 | 0 | 0 |  | Serviço | Serviço | 1.3.2.0.1. |  |  | ESCAVAÇÃO MANUAL DE VALA COM PROFUNDIDADE MENOR OU IGUAL A 1,30 M. AF_03/2016 | M3 | 66
S | 3 | S | 0 | 1 | 3 | 2 | 0 | 0 | 0 | 0 |  | Serviço | Serviço | 1.3.2.0.2. |  |  | REATERRO MANUAL APILOADO COM SOQUETE. AF_10/2017 | M3 | 66
2 | 2 | 2 | 40 | 1 | 4 | 0 | 0 | 0 | 239 | 40 |  | Nível 2 | Nível 2 | 1.4. |  |  | INSTALAÇÕES ELÉTRICAS | -
S | 2 | S | 0 | 1 | 4 | 0 | 0 | 0 | 0 | 0 |  | Serviço | Serviço | 1.4.0.0.1. |  |  | BRACADEIRA METALICA TIPO "U" DIAM. 3/4" | Un | 224
S | 2 | S | 0 | 1 | 4 | 0 | 0 | 0 | 0 | 0 |  | Serviço | Serviço | 1.4.0.0.2. |  |  | BRACADEIRA METALICA TIPO "U" DIAM. 1" | Un | 6
S | 2 | S | 0 | 1 | 4 | 0 | 0 | 0 | 0 | 0 |  | Serviço | Serviço | 1.4.0.0.3. |  |  | BUCHA E ARRUELA METALICA DIAM. 3/4" | PR | 224
S | 2 | S | 0 | 1 | 4 | 0 | 0 | 0 | 0 | 0 |  | Serviço | Serviço | 1.4.0.0.4. |  |  | BUCHA E ARRUELA METALICA DIAM. 1" | PR | 6
S | 2 | S | 0 | 1 | 4 | 0 | 0 | 0 | 0 | 0 |  | Serviço | Serviço | 1.4.0.0.5. |  |  | CABO DE COBRE FLEXÍVEL ISOLADO, 4 MM², ANTI-CHAMA 0,6/1,0 KV, PARA CIRCUITOS TERMINAIS - FORNECIMENTO E INSTALAÇÃO. AF_12/2015 | M | 571
S | 2 | S | 0 | 1 | 4 | 0 | 0 | 0 | 0 | 0 |  | Serviço | Serviço | 1.4.0.0.6. |  |  | CABO DE COBRE FLEXÍVEL ISOLADO, 2,5 MM², ANTI-CHAMA 0,6/1,0 KV, PARA CIRCUITOS TERMINAIS - FORNECIMENTO E INSTALAÇÃO. AF_12/2015 | M | 1804
S | 2 | S | 0 | 1 | 4 | 0 | 0 | 0 | 0 | 0 |  | Serviço | Serviço | 1.4.0.0.7. |  |  | CABO DE COBRE FLEXÍVEL ISOLADO, 10 MM², ANTI-CHAMA 0,6/1,0 KV, PARA DISTRIBUIÇÃO - FORNECIMENTO E INSTALAÇÃO. AF_12/2015 | M | 17
S | 2 | S | 0 | 1 | 4 | 0 | 0 | 0 | 0 | 0 |  | Serviço | Serviço | 1.4.0.0.8. |  |  | CABO DE COBRE FLEXÍVEL ISOLADO, 6 MM², ANTI-CHAMA 0,6/1,0 KV, PARA CIRCUITOS TERMINAIS - FORNECIMENTO E INSTALAÇÃO. AF_12/2015 | M | 327
S | 2 | S | 0 | 1 | 4 | 0 | 0 | 0 | 0 | 0 |  | Serviço | Serviço | 1.4.0.0.9. |  |  | CABO DE COBRE FLEXÍVEL ISOLADO, 35 MM², ANTI-CHAMA 0,6/1,0 KV, PARA DISTRIBUIÇÃO - FORNECIMENTO E INSTALAÇÃO. AF_12/2015 | M | 176
S | 2 | S | 0 | 1 | 4 | 0 | 0 | 0 | 0 | 0 |  | Serviço | Serviço | 1.4.0.0.10. |  |  | LÂMPADA LED TUBULAR 18W | UN | 358
S | 2 | S | 0 | 1 | 4 | 0 | 0 | 0 | 0 | 0 |  | Serviço | Serviço | 1.4.0.0.11. |  |  | LUMINÁRIA TIPO CALHA, DE SOBREPOR, COM 1 LÂMPADA TUBULAR DE 18 W - FORNECIMENTO E INSTALAÇÃO. AF_11/2017 | UN | 6
S | 2 | S | 0 | 1 | 4 | 0 | 0 | 0 | 0 | 0 |  | Serviço | Serviço | 1.4.0.0.12. |  |  | INTERRUPTOR SIMPLES (1 MÓDULO), 10A/250V, INCLUINDO SUPORTE E PLACA - FORNECIMENTO E INSTALAÇÃO. AF_12/2015 | UN | 20
S | 2 | S | 0 | 1 | 4 | 0 | 0 | 0 | 0 | 0 |  | Serviço | Serviço | 1.4.0.0.13. |  |  | INTERRUPTOR SIMPLES (2 MÓDULOS), 10A/250V, INCLUINDO SUPORTE E PLACA - FORNECIMENTO E INSTALAÇÃO. AF_12/2015 | UN | 4
S | 2 | S | 0 | 1 | 4 | 0 | 0 | 0 | 0 | 0 |  | Serviço | Serviço | 1.4.0.0.14. |  |  | CAIXA RETANGULAR 4" X 2" ALTA (2,00 M DO PISO), METÁLICA, INSTALADA EM PAREDE - FORNECIMENTO E INSTALAÇÃO. AF_12/2015 | UN | 101
S | 2 | S | 0 | 1 | 4 | 0 | 0 | 0 | 0 | 0 |  | Serviço | Serviço | 1.4.0.0.15. |  |  | TAMPA CEGA PLASTICA RETANGULAR 4"X2" | Un | 90
S | 2 | S | 0 | 1 | 4 | 0 | 0 | 0 | 0 | 0 |  | Serviço | Serviço | 1.4.0.0.16. |  |  | TOMADA MÉDIA DE EMBUTIR (1 MÓDULO), 2P+T 10 A, INCLUINDO SUPORTE E PLACA - FORNECIMENTO E INSTALAÇÃO. AF_12/2015 | UN | 50
S | 2 | S | 0 | 1 | 4 | 0 | 0 | 0 | 0 | 0 |  | Serviço | Serviço | 1.4.0.0.17. |  |  | TOMADA MÉDIA DE EMBUTIR (2 MÓDULOS), 2P+T 10 A, INCLUINDO SUPORTE E PLACA - FORNECIMENTO E INSTALAÇÃO. AF_12/2015 | UN | 5
S | 2 | S | 0 | 1 | 4 | 0 | 0 | 0 | 0 | 0 |  | Serviço | Serviço | 1.4.0.0.18. |  |  | TOMADA ALTA DE EMBUTIR (1 MÓDULO), 2P+T 20 A, INCLUINDO SUPORTE E PLACA - FORNECIMENTO E INSTALAÇÃO. AF_12/2015 | UN | 10
S | 2 | S | 0 | 1 | 4 | 0 | 0 | 0 | 0 | 0 |  | Serviço | Serviço | 1.4.0.0.19. |  |  | CAIXA ENTERRADA ELÉTRICA RETANGULAR, EM ALVENARIA COM BLOCOS DE CONCRETO, FUNDO COM BRITA, DIMENSÕES INTERNAS: 0,6X0,6X0,6 M. AF_05/2018 | UN | 6
S | 2 | S | 0 | 1 | 4 | 0 | 0 | 0 | 0 | 0 |  | Serviço | Serviço | 1.4.0.0.20. |  |  | TAMPA DE CONCRETO ARMADO 60X60X5CM PARA CAIXA | UN | 6
S | 2 | S | 0 | 1 | 4 | 0 | 0 | 0 | 0 | 0 |  | Serviço | Serviço | 1.4.0.0.21. |  |  | DISPOSITIVO DE PROTEÇÃO CONTRA SURTOS (D.P.S.) 275V DE 8 A 40KA | Un | 3
S | 2 | S | 0 | 1 | 4 | 0 | 0 | 0 | 0 | 0 |  | Serviço | Serviço | 1.4.0.0.22. |  |  | INTERRUPTOR DIFERENCIAL RESIDUAL (D.R.) BIPOLAR DE 25A-30mA | Un | 2
S | 2 | S | 0 | 1 | 4 | 0 | 0 | 0 | 0 | 0 |  | Serviço | Serviço | 1.4.0.0.23. |  |  | ELETRODUTO RÍGIDO ROSCÁVEL, PVC, DN 25 MM (3/4"), PARA CIRCUITOS TERMINAIS, INSTALADO EM PAREDE - FORNECIMENTO E INSTALAÇÃO. AF_12/2015 | M | 448
S | 2 | S | 0 | 1 | 4 | 0 | 0 | 0 | 0 | 0 |  | Serviço | Serviço | 1.4.0.0.24. |  |  | ELETRODUTO RÍGIDO ROSCÁVEL, PVC, DN 32 MM (1"), PARA CIRCUITOS TERMINAIS, INSTALADO EM PAREDE - FORNECIMENTO E INSTALAÇÃO. AF_12/2015 | M | 11
S | 2 | S | 0 | 1 | 4 | 0 | 0 | 0 | 0 | 0 |  | Serviço | Serviço | 1.4.0.0.25. |  |  | FITA ISOLANTE, ROLO DE 20,00 M | Un | 8
S | 2 | S | 0 | 1 | 4 | 0 | 0 | 0 | 0 | 0 |  | Serviço | Serviço | 1.4.0.0.26. |  |  | HASTE REV.COBRE(COPPERWELD) 3/4" X 2,40 M C/CONECTOR | Un | 3
S | 2 | S | 0 | 1 | 4 | 0 | 0 | 0 | 0 | 0 |  | Serviço | Serviço | 1.4.0.0.27. |  |  | CABO DE COBRE NU No. 16 MM2 (6,94 M/KG) | M | 30
S | 2 | S | 0 | 1 | 4 | 0 | 0 | 0 | 0 | 0 |  | Serviço | Serviço | 1.4.0.0.28. |  |  | CONECTOR TIPO PARAFUSO FENDIDO 16 MM2 | Un | 6
S | 2 | S | 0 | 1 | 4 | 0 | 0 | 0 | 0 | 0 |  | Serviço | Serviço | 1.4.0.0.29. |  |  | LUVA PARA ELETRODUTO, PVC, ROSCÁVEL, DN 25 MM (3/4"), PARA CIRCUITOS TERMINAIS, INSTALADA EM PAREDE - FORNECIMENTO E INSTALAÇÃO. AF_12/2015 | UN | 149
S | 2 | S | 0 | 1 | 4 | 0 | 0 | 0 | 0 | 0 |  | Serviço | Serviço | 1.4.0.0.30. |  |  | LUVA PARA ELETRODUTO, PVC, ROSCÁVEL, DN 32 MM (1"), PARA CIRCUITOS TERMINAIS, INSTALADA EM PAREDE - FORNECIMENTO E INSTALAÇÃO. AF_12/2015 | UN | 4
S | 2 | S | 0 | 1 | 4 | 0 | 0 | 0 | 0 | 0 |  | Serviço | Serviço | 1.4.0.0.31. |  |  | BUCHA DE NYLON S-6 | Un | 450
S | 2 | S | 0 | 1 | 4 | 0 | 0 | 0 | 0 | 0 |  | Serviço | Serviço | 1.4.0.0.32. |  |  | PARAFUSO P/BUCHA S-6 | Un | 450
S | 2 | S | 0 | 1 | 4 | 0 | 0 | 0 | 0 | 0 |  | Serviço | Serviço | 1.4.0.0.33. |  |  | DISJUNTOR TRIPOLAR DE 60 A 100-A | Un | 2
S | 2 | S | 0 | 1 | 4 | 0 | 0 | 0 | 0 | 0 |  | Serviço | Serviço | 1.4.0.0.34. |  |  | DISJUNTOR TRIPOLAR 40 A 50A | Un | 2
S | 2 | S | 0 | 1 | 4 | 0 | 0 | 0 | 0 | 0 |  | Serviço | Serviço | 1.4.0.0.35. |  |  | DISJUNTOR TRIPOLAR DE 10 A 35-A | Un | 4
S | 2 | S | 0 | 1 | 4 | 0 | 0 | 0 | 0 | 0 |  | Serviço | Serviço | 1.4.0.0.36. |  |  | DISJUNTOR MONOPOLAR DE 10 A 32-A | Un | 27
S | 2 | S | 0 | 1 | 4 | 0 | 0 | 0 | 0 | 0 |  | Serviço | Serviço | 1.4.0.0.37. |  |  | QUADRO DE DISTRIBUICAO DE ENERGIA EM CHAPA DE ACO GALVANIZADO, PARA 12 DISJUNTORES TERMOMAGNETICOS MONOPOLARES, COM BARRAMENTO TRIFASICO E NEUTRO - FORNECIMENTO E INSTALACAO | UN | 1
S | 2 | S | 0 | 1 | 4 | 0 | 0 | 0 | 0 | 0 |  | Serviço | Serviço | 1.4.0.0.38. |  |  | QUADRO DE DISTRIBUICAO DE ENERGIA DE EMBUTIR, EM CHAPA METALICA, PARA 18 DISJUNTORES TERMOMAGNETICOS MONOPOLARES, COM BARRAMENTO TRIFASICO E NEUTRO, FORNECIMENTO E INSTALACAO | UN | 1
S | 2 | S | 0 | 1 | 4 | 0 | 0 | 0 | 0 | 0 |  | Serviço | Serviço | 1.4.0.0.39. |  |  | QUADRO DE DISTRIBUICAO DE ENERGIA DE EMBUTIR, EM CHAPA METALICA, PARA 32 DISJUNTORES TERMOMAGNETICOS MONOPOLARES, COM BARRAMENTO TRIFASICO E NEUTRO, FORNECIMENTO E INSTALACAO | UN | 1
2 | 2 | 2 | 120 | 1 | 5 | 0 | 0 | 0 | 199 | 120 |  | Nível 2 | Nível 2 | 1.5. |  |  | INSTALAÇÕES HIDROSSANITÁRIAS | -
3 | 3 | 3 | 34 | 1 | 5 | 1 | 0 | 0 | 119 | 34 |  | Nível 3 | Nível 3 | 1.5.1. |  |  | PEÇAS E ACESSÓRIOS | -
4 | 4 | 4 | 6 | 1 | 5 | 1 | 1 | 0 | 33 | 6 |  | Nível 4 | Nível 4 | 1.5.1.1. |  |  | VASO SANITÁRIO / ACESSÓRIOS | -
S | 4 | S | 0 | 1 | 5 | 1 | 1 | 0 | 0 | 0 |  | Serviço | Serviço | 1.5.1.1.1. |  |  | VASO SANITARIO SIFONADO CONVENCIONAL COM LOUÇA BRANCA, INCLUSO CONJUNTO DE LIGAÇÃO PARA BACIA SANITÁRIA AJUSTÁVEL - FORNECIMENTO E INSTALAÇÃO. AF_10/2016 | UN | 8
S | 4 | S | 0 | 1 | 5 | 1 | 1 | 0 | 0 | 0 |  | Serviço | Serviço | 1.5.1.1.2. |  |  | VÁLVULA DE DESCARGA METÁLICA, BASE 1 1/2 ", ACABAMENTO METALICO CROMADO - FORNECIMENTO E INSTALAÇÃO. AF_01/2019 | UN | 8
S | 4 | S | 0 | 1 | 5 | 1 | 1 | 0 | 0 | 0 |  | Serviço | Serviço | 1.5.1.1.3. |  |  | CONJUNTO DE FIXACAO P/VASO SANITARIO (PAR) | CJ | 8
S | 4 | S | 0 | 1 | 5 | 1 | 1 | 0 | 0 | 0 |  | Serviço | Serviço | 1.5.1.1.4. |  |  | TUBO PARA VÁLVULA DE DESCARGA ( CURTO 1.1/4" ) | Un | 8
S | 4 | S | 0 | 1 | 5 | 1 | 1 | 0 | 0 | 0 |  | Serviço | Serviço | 1.5.1.1.5. |  |  | ASSENTO EM POLIPROPILENO COM SISTEMA DE FECHAMENTO SUAVE PARA VASO SANITÁRIO | Un | 8
4 | 4 | 4 | 9 | 1 | 5 | 1 | 2 | 0 | 27 | 9 |  | Nível 4 | Nível 4 | 1.5.1.2. |  |  | LAVATÓRIO / ACESSÓRIOS | -
S | 4 | S | 0 | 1 | 5 | 1 | 2 | 0 | 0 | 0 |  | Serviço | Serviço | 1.5.1.2.1. |  |  | LAVATÓRIO LOUÇA BRANCA SUSPENSO, 29,5 X 39CM OU EQUIVALENTE, PADRÃO POPULAR - FORNECIMENTO E INSTALAÇÃO. AF_12/2013 | UN | 2
S | 4 | S | 0 | 1 | 5 | 1 | 2 | 0 | 0 | 0 |  | Serviço | Serviço | 1.5.1.2.2. |  |  | LAVATÓRIO LOUÇA BRANCA COM COLUNA, *44 X 35,5* CM, PADRÃO POPULAR - FORNECIMENTO E INSTALAÇÃO. AF_12/2013 | UN | 1
S | 4 | S | 0 | 1 | 5 | 1 | 2 | 0 | 0 | 0 |  | Serviço | Serviço | 1.5.1.2.3. |  |  | CUBA DE EMBUTIR OVAL EM LOUÇA BRANCA, 35 X 50CM OU EQUIVALENTE - FORNECIMENTO E INSTALAÇÃO. AF_12/2013 | UN | 4
S | 4 | S | 0 | 1 | 5 | 1 | 2 | 0 | 0 | 0 |  | Serviço | Serviço | 1.5.1.2.4. |  |  | FIXACAO P/LAVATORIO (PAR) | PAR | 3
S | 4 | S | 0 | 1 | 5 | 1 | 2 | 0 | 0 | 0 |  | Serviço | Serviço | 1.5.1.2.5. |  |  | LIGAÇÃO FLEXÍVEL PVC DIAM.1/2" (ENGATE) | Un | 7
S | 4 | S | 0 | 1 | 5 | 1 | 2 | 0 | 0 | 0 |  | Serviço | Serviço | 1.5.1.2.6. |  |  | SIFÃO DO TIPO FLEXÍVEL EM PVC 1 X 1.1/2 - FORNECIMENTO E INSTALAÇÃO. AF_12/2013 | UN | 7
S | 4 | S | 0 | 1 | 5 | 1 | 2 | 0 | 0 | 0 |  | Serviço | Serviço | 1.5.1.2.7. |  |  | TORNEIRA CROMADA DE MESA, 1/2" OU 3/4", PARA LAVATÓRIO, PADRÃO POPULAR - FORNECIMENTO E INSTALAÇÃO. AF_12/2013 | UN | 7
S | 4 | S | 0 | 1 | 5 | 1 | 2 | 0 | 0 | 0 |  | Serviço | Serviço | 1.5.1.2.8. |  |  | VÁLVULA EM METAL CROMADO 1.1/2" X 1.1/2" PARA TANQUE OU LAVATÓRIO, COM OU SEM LADRÃO - FORNECIMENTO E INSTALAÇÃO. AF_12/2013 | UN | 7
4 | 4 | 4 | 3 | 1 | 5 | 1 | 3 | 0 | 18 | 3 |  | Nível 4 | Nível 4 | 1.5.1.3. |  |  | FILTRO E CHUVEIROS | -
S | 4 | S | 0 | 1 | 5 | 1 | 3 | 0 | 0 | 0 |  | Serviço | Serviço | 1.5.1.3.1. |  |  | CHUVEIRO ELETRICO COMUM CORPO PLASTICO TIPO DUCHA, FORNECIMENTO E INSTALACAO | UN | 1
S | 4 | S | 0 | 1 | 5 | 1 | 3 | 0 | 0 | 0 |  | Serviço | Serviço | 1.5.1.3.2. |  |  | SABONETEIRA DE SOBREPOR (FIXADA NA PAREDE), TIPO CONCHA, EM ACO INOXIDAVEL - FORNECIMENTO E INSTALACAO | UN | 1
4 | 4 | 4 | 2 | 1 | 5 | 1 | 4 | 0 | 15 | 2 |  | Nível 4 | Nível 4 | 1.5.1.4. |  |  | MICTÓRIO | -
S | 4 | S | 0 | 1 | 5 | 1 | 4 | 0 | 0 | 0 |  | Serviço | Serviço | 1.5.1.4.1. |  |  | MICTORIO SIFONADO DE LOUCA BRANCA COM PERTENCES, COM REGISTRO DE PRESSAO 1/2" COM CANOPLA CROMADA ACABAMENTO SIMPLES E CONJUNTO PARA FIXACAO - FORNECIMENTO E INSTALACAO | UN | 1
4 | 4 | 4 | 6 | 1 | 5 | 1 | 5 | 0 | 13 | 6 |  | Nível 4 | Nível 4 | 1.5.1.5. |  |  | PIAS E ACESSÓRIOS | -
S | 4 | S | 0 | 1 | 5 | 1 | 5 | 0 | 0 | 0 |  | Serviço | Serviço | 1.5.1.5.1. |  |  | CUBA DE EMBUTIR DE AÇO INOXIDÁVEL MÉDIA, INCLUSO VÁLVULA TIPO AMERICANA E SIFÃO TIPO GARRAFA EM METAL CROMADO - FORNECIMENTO E INSTALAÇÃO. AF_12/2013 | UN | 4
S | 4 | S | 0 | 1 | 5 | 1 | 5 | 0 | 0 | 0 |  | Serviço | Serviço | 1.5.1.5.2. |  |  | TANQUE (PANELAO) INOX 60 X 70 X 40 CM CH.18 | Un | 1
S | 4 | S | 0 | 1 | 5 | 1 | 5 | 0 | 0 | 0 |  | Serviço | Serviço | 1.5.1.5.3. |  |  | VÁLVULA EM METAL CROMADO TIPO AMERICANA 3.1/2" X 1.1/2" PARA PIA - FORNECIMENTO E INSTALAÇÃO. AF_12/2013 | UN | 1
S | 4 | S | 0 | 1 | 5 | 1 | 5 | 0 | 0 | 0 |  | Serviço | Serviço | 1.5.1.5.4. |  |  | TORNEIRA CROMADA LONGA, DE PAREDE, 1/2" OU 3/4", PARA PIA DE COZINHA, PADRÃO POPULAR - FORNECIMENTO E INSTALAÇÃO. AF_12/2013 | UN | 5
S | 4 | S | 0 | 1 | 5 | 1 | 5 | 0 | 0 | 0 |  | Serviço | Serviço | 1.5.1.5.5. |  |  | SIFÃO DO TIPO GARRAFA EM METAL CROMADO 1 X 1.1/2" - FORNECIMENTO E INSTALAÇÃO. AF_12/2013 | UN | 1
4 | 4 | 4 | 2 | 1 | 5 | 1 | 6 | 0 | 7 | 2 |  | Nível 4 | Nível 4 | 1.5.1.6. |  |  | TANQUES / TORNEIRAS | -
S | 4 | S | 0 | 1 | 5 | 1 | 6 | 0 | 0 | 0 |  | Serviço | Serviço | 1.5.1.6.1. |  |  | TANQUE DE LOUÇA BRANCA COM COLUNA, 30L OU EQUIVALENTE, INCLUSO SIFÃO FLEXÍVEL EM PVC, VÁLVULA PLÁSTICA E TORNEIRA DE METAL CROMADO PADRÃO POPULAR - FORNECIMENTO E INSTALAÇÃO. AF_12/2013 | UN | 1
4 | 4 | 4 | 5 | 1 | 5 | 1 | 7 | 0 | 5 | 67 |  | Nível 4 | Nível 4 | 1.5.1.7. |  |  | REGISTROS | -
S | 4 | S | 0 | 1 | 5 | 1 | 7 | 0 | 0 | 0 |  | Serviço | Serviço | 1.5.1.7.1. |  |  | REGISTRO DE GAVETA BRUTO, LATÃO, ROSCÁVEL, 2 1/2, INSTALADO EM RESERVAÇÃO DE ÁGUA DE EDIFICAÇÃO QUE POSSUA RESERVATÓRIO DE FIBRA/FIBROCIMENTO  FORNECIMENTO E INSTALAÇÃO. AF_06/2016 | UN | 1
S | 4 | S | 0 | 1 | 5 | 1 | 7 | 0 | 0 | 0 |  | Serviço | Serviço | 1.5.1.7.2. |  |  | REGISTRO DE GAVETA BRUTO, LATÃO, ROSCÁVEL, 3/4", COM ACABAMENTO E CANOPLA CROMADOS. FORNECIDO E INSTALADO EM RAMAL DE ÁGUA. AF_12/2014 | UN | 6
S | 4 | S | 0 | 1 | 5 | 1 | 7 | 0 | 0 | 0 |  | Serviço | Serviço | 1.5.1.7.3. |  |  | REGISTRO DE GAVETA BRUTO, LATÃO, ROSCÁVEL, 1 1/2, COM ACABAMENTO E CANOPLA CROMADOS, INSTALADO EM RESERVAÇÃO DE ÁGUA DE EDIFICAÇÃO QUE POSSUA RESERVATÓRIO DE FIBRA/FIBROCIMENTO  FORNECIMENTO E INSTALAÇÃO. AF_06/2016 | UN | 3
S | 4 | S | 0 | 1 | 5 | 1 | 7 | 0 | 0 | 0 |  | Serviço | Serviço | 1.5.1.7.4. |  |  | REGISTRO DE PRESSÃO BRUTO, LATÃO, ROSCÁVEL, 1/2", COM ACABAMENTO E CANOPLA CROMADOS. FORNECIDO E INSTALADO EM RAMAL DE ÁGUA. AF_12/2014 | UN | 1
3 | 3 | 3 | 34 | 1 | 5 | 2 | 0 | 0 | 85 | 34 |  | Nível 3 | Nível 3 | 1.5.2. |  |  | ÁGUA FRIA | -
4 | 4 | 4 | 4 | 1 | 5 | 2 | 1 | 0 | 33 | 4 |  | Nível 4 | Nível 4 | 1.5.2.1. |  |  | TUBOS DE PVC SOLDÁVEL | -
S | 4 | S | 0 | 1 | 5 | 2 | 1 | 0 | 0 | 0 |  | Serviço | Serviço | 1.5.2.1.1. |  |  | TUBO, PVC, SOLDÁVEL, DN 25MM, INSTALADO EM RAMAL DE DISTRIBUIÇÃO DE ÁGUA - FORNECIMENTO E INSTALAÇÃO. AF_12/2014 | M | 42
S | 4 | S | 0 | 1 | 5 | 2 | 1 | 0 | 0 | 0 |  | Serviço | Serviço | 1.5.2.1.2. |  |  | TUBO, PVC, SOLDÁVEL, DN 75MM, INSTALADO EM PRUMADA DE ÁGUA - FORNECIMENTO E INSTALAÇÃO. AF_12/2014 | M | 36
S | 4 | S | 0 | 1 | 5 | 2 | 1 | 0 | 0 | 0 |  | Serviço | Serviço | 1.5.2.1.3. |  |  | TUBO, PVC, SOLDÁVEL, DN 50MM, INSTALADO EM PRUMADA DE ÁGUA - FORNECIMENTO E INSTALAÇÃO. AF_12/2014 | M | 30
4 | 4 | 4 | 6 | 1 | 5 | 2 | 2 | 0 | 29 | 6 |  | Nível 4 | Nível 4 | 1.5.2.2. |  |  | ADAPTADORES DE PVC SOLDÁVEL | -
S | 4 | S | 0 | 1 | 5 | 2 | 2 | 0 | 0 | 0 |  | Serviço | Serviço | 1.5.2.2.1. |  |  | ADAPTADOR COM FLANGES LIVRES, PVC, SOLDÁVEL, DN 75 MM X 2 1/2 , INSTALADO EM RESERVAÇÃO DE ÁGUA DE EDIFICAÇÃO QUE POSSUA RESERVATÓRIO DE FIBRA/FIBROCIMENTO FORNECIMENTO E INSTALAÇÃO. AF_06/2016 | UN | 1
S | 4 | S | 0 | 1 | 5 | 2 | 2 | 0 | 0 | 0 |  | Serviço | Serviço | 1.5.2.2.2. |  |  | ADAPTADOR CURTO COM BOLSA E ROSCA PARA REGISTRO, PVC, SOLDÁVEL, DN 75MM X 2.1/2, INSTALADO EM PRUMADA DE ÁGUA - FORNECIMENTO E INSTALAÇÃO. AF_12/2014 | UN | 2
S | 4 | S | 0 | 1 | 5 | 2 | 2 | 0 | 0 | 0 |  | Serviço | Serviço | 1.5.2.2.3. |  |  | ADAPTADOR CURTO COM BOLSA E ROSCA PARA REGISTRO, PVC, SOLDÁVEL, DN 25MM X 3/4, INSTALADO EM PRUMADA DE ÁGUA - FORNECIMENTO E INSTALAÇÃO. AF_12/2014 | UN | 13
S | 4 | S | 0 | 1 | 5 | 2 | 2 | 0 | 0 | 0 |  | Serviço | Serviço | 1.5.2.2.4. |  |  | ADAPTADOR CURTO COM BOLSA E ROSCA PARA REGISTRO, PVC, SOLDÁVEL, DN 50MM X 1.1/2, INSTALADO EM PRUMADA DE ÁGUA - FORNECIMENTO E INSTALAÇÃO. AF_12/2014 | UN | 14
S | 4 | S | 0 | 1 | 5 | 2 | 2 | 0 | 0 | 0 |  | Serviço | Serviço | 1.5.2.2.5. |  |  | NIPLE COM ROSCA DIAMETRO 3/4" | Un | 2
4 | 4 | 4 | 5 | 1 | 5 | 2 | 3 | 0 | 23 | 5 |  | Nível 4 | Nível 4 | 1.5.2.3. |  |  | LUVAS DE PVC | -
S | 4 | S | 0 | 1 | 5 | 2 | 3 | 0 | 0 | 0 |  | Serviço | Serviço | 1.5.2.3.1. |  |  | LUVA, PVC, SOLDÁVEL, DN 25MM, INSTALADO EM PRUMADA DE ÁGUA - FORNECIMENTO E INSTALAÇÃO. AF_12/2014 | UN | 6
S | 4 | S | 0 | 1 | 5 | 2 | 3 | 0 | 0 | 0 |  | Serviço | Serviço | 1.5.2.3.2. |  |  | LUVA SOLDÁVEL E COM ROSCA, PVC, SOLDÁVEL, DN 25MM X 3/4, INSTALADO EM PRUMADA DE ÁGUA - FORNECIMENTO E INSTALAÇÃO. AF_12/2014 | UN | 1
S | 4 | S | 0 | 1 | 5 | 2 | 3 | 0 | 0 | 0 |  | Serviço | Serviço | 1.5.2.3.3. |  |  | LUVA, PVC, SOLDÁVEL, DN 50MM, INSTALADO EM PRUMADA DE ÁGUA - FORNECIMENTO E INSTALAÇÃO. AF_12/2014 | UN | 4
S | 4 | S | 0 | 1 | 5 | 2 | 3 | 0 | 0 | 0 |  | Serviço | Serviço | 1.5.2.3.4. |  |  | LUVA, PVC, SOLDÁVEL, DN 75MM, INSTALADO EM PRUMADA DE ÁGUA - FORNECIMENTO E INSTALAÇÃO. AF_12/2014 | UN | 5
4 | 4 | 4 | 3 | 1 | 5 | 2 | 4 | 0 | 18 | 3 |  | Nível 4 | Nível 4 | 1.5.2.4. |  |  | BUCHAS | -
S | 4 | S | 0 | 1 | 5 | 2 | 4 | 0 | 0 | 0 |  | Serviço | Serviço | 1.5.2.4.1. |  |  | BUCHA DE REDUÇÃO SOLDÁVEL LONGA 75 X 50 MM | un | 1
S | 4 | S | 0 | 1 | 5 | 2 | 4 | 0 | 0 | 0 |  | Serviço | Serviço | 1.5.2.4.2. |  |  | BUCHA DE REDUCAO SOLDAVEL LONGA 50 X 25 mm | Un | 3
4 | 4 | 4 | 6 | 1 | 5 | 2 | 5 | 0 | 15 | 6 |  | Nível 4 | Nível 4 | 1.5.2.5. |  |  | JOELHO | -
S | 4 | S | 0 | 1 | 5 | 2 | 5 | 0 | 0 | 0 |  | Serviço | Serviço | 1.5.2.5.1. |  |  | JOELHO 90 GRAUS, PVC, SOLDÁVEL, DN 25MM, INSTALADO EM PRUMADA DE ÁGUA - FORNECIMENTO E INSTALAÇÃO. AF_12/2014 | UN | 14
S | 4 | S | 0 | 1 | 5 | 2 | 5 | 0 | 0 | 0 |  | Serviço | Serviço | 1.5.2.5.2. |  |  | JOELHO 90 GRAUS, PVC, SOLDÁVEL, DN 50MM, INSTALADO EM PRUMADA DE ÁGUA - FORNECIMENTO E INSTALAÇÃO. AF_12/2014 | UN | 12
S | 4 | S | 0 | 1 | 5 | 2 | 5 | 0 | 0 | 0 |  | Serviço | Serviço | 1.5.2.5.3. |  |  | JOELHO 90 GRAUS, PVC, SOLDÁVEL, DN 75MM, INSTALADO EM PRUMADA DE ÁGUA - FORNECIMENTO E INSTALAÇÃO. AF_12/2014 | UN | 4
S | 4 | S | 0 | 1 | 5 | 2 | 5 | 0 | 0 | 0 |  | Serviço | Serviço | 1.5.2.5.4. |  |  | JOELHO 90 GRAUS COM BUCHA DE LATÃO, PVC, SOLDÁVEL, DN 25 MM, X 3/4 INSTALADO EM RESERVAÇÃO DE ÁGUA DE EDIFICAÇÃO QUE POSSUA RESERVATÓRIO DE FIBRA/FIBROCIMENTO FORNECIMENTO E INSTALAÇÃO. AF_06/2016 | UN | 5
S | 4 | S | 0 | 1 | 5 | 2 | 5 | 0 | 0 | 0 |  | Serviço | Serviço | 1.5.2.5.5. |  |  | JOELHO 90 GRAUS C/ROSCA E BUCHA LATAO DIAM.1/2" | Un | 7
4 | 4 | 4 | 6 | 1 | 5 | 2 | 6 | 0 | 9 | 6 |  | Nível 4 | Nível 4 | 1.5.2.6. |  |  | TÊ | -
S | 4 | S | 0 | 1 | 5 | 2 | 6 | 0 | 0 | 0 |  | Serviço | Serviço | 1.5.2.6.1. |  |  | TE, PVC, SOLDÁVEL, DN 25MM, INSTALADO EM PRUMADA DE ÁGUA - FORNECIMENTO E INSTALAÇÃO. AF_12/2014 | UN | 7
S | 4 | S | 0 | 1 | 5 | 2 | 6 | 0 | 0 | 0 |  | Serviço | Serviço | 1.5.2.6.2. |  |  | TÊ COM BUCHA DE LATÃO NA BOLSA CENTRAL, PVC, SOLDÁVEL, DN 25 MM X 3/4 , INSTALADO EM RESERVAÇÃO DE ÁGUA DE EDIFICAÇÃO QUE POSSUA RESERVATÓRIO DE FIBRA/FIBROCIMENTO FORNECIMENTO E INSTALAÇÃO. AF_06/2016 | UN | 2
S | 4 | S | 0 | 1 | 5 | 2 | 6 | 0 | 0 | 0 |  | Serviço | Serviço | 1.5.2.6.3. |  |  | TE, PVC, SOLDÁVEL, DN 50MM, INSTALADO EM PRUMADA DE ÁGUA - FORNECIMENTO E INSTALAÇÃO. AF_12/2014 | UN | 4
S | 4 | S | 0 | 1 | 5 | 2 | 6 | 0 | 0 | 0 |  | Serviço | Serviço | 1.5.2.6.4. |  |  | TÊ DE REDUÇÃO, PVC, SOLDÁVEL, DN 50MM X 25MM, INSTALADO EM PRUMADA DE ÁGUA - FORNECIMENTO E INSTALAÇÃO. AF_12/2014 | UN | 4
S | 4 | S | 0 | 1 | 5 | 2 | 6 | 0 | 0 | 0 |  | Serviço | Serviço | 1.5.2.6.5. |  |  | TE DE REDUÇÃO, PVC, SOLDÁVEL, DN 75MM X 50MM, INSTALADO EM PRUMADA DE ÁGUA - FORNECIMENTO E INSTALAÇÃO. AF_12/2014 | UN | 1
4 | 4 | 4 | 3 | 1 | 5 | 2 | 7 | 0 | 3 | 31 |  | Nível 4 | Nível 4 | 1.5.2.7. |  |  | ADESIVOS | -
S | 4 | S | 0 | 1 | 5 | 2 | 7 | 0 | 0 | 0 |  | Serviço | Serviço | 1.5.2.7.1. |  |  | ADESIVO PLASTICO - FRASCO 850 G | Un | 4
S | 4 | S | 0 | 1 | 5 | 2 | 7 | 0 | 0 | 0 |  | Serviço | Serviço | 1.5.2.7.2. |  |  | SOLUCAO LIMPADORA 1000 CM3 | Un | 4
3 | 3 | 3 | 33 | 1 | 5 | 3 | 0 | 0 | 51 | 33 |  | Nível 3 | Nível 3 | 1.5.3. |  |  | ESGOTO SANITÁRIO | -
4 | 4 | 4 | 5 | 1 | 5 | 3 | 1 | 0 | 32 | 5 |  | Nível 4 | Nível 4 | 1.5.3.1. |  |  | CORPO DE CAIXA SIFONADA / RALO | -
S | 4 | S | 0 | 1 | 5 | 3 | 1 | 0 | 0 | 0 |  | Serviço | Serviço | 1.5.3.1.1. |  |  | CORPO CX. SIFONADA DIAM. 150 X 150 X 50 | Un | 3
S | 4 | S | 0 | 1 | 5 | 3 | 1 | 0 | 0 | 0 |  | Serviço | Serviço | 1.5.3.1.2. |  |  | GRELHA QUADRADA ACO INOX SIMPLES DIAM.150 MM | Un | 3
S | 4 | S | 0 | 1 | 5 | 3 | 1 | 0 | 0 | 0 |  | Serviço | Serviço | 1.5.3.1.3. |  |  | CORPO CX. SIFONADA DIAM. 100 X 100 X 50 | Un | 4
S | 4 | S | 0 | 1 | 5 | 3 | 1 | 0 | 0 | 0 |  | Serviço | Serviço | 1.5.3.1.4. |  |  | GRELHA QUADRADA ACO INOX SIMP. DIAM. 100 MM | Un | 4
4 | 4 | 4 | 3 | 1 | 5 | 3 | 2 | 0 | 27 | 3 |  | Nível 4 | Nível 4 | 1.5.3.2. |  |  | CURVAS | -
S | 4 | S | 0 | 1 | 5 | 3 | 2 | 0 | 0 | 0 |  | Serviço | Serviço | 1.5.3.2.1. |  |  | CURVA CURTA 90 GRAUS, PVC, SERIE NORMAL, ESGOTO PREDIAL, DN 40 MM, JUNTA SOLDÁVEL, FORNECIDO E INSTALADO EM RAMAL DE DESCARGA OU RAMAL DE ESGOTO SANITÁRIO. AF_12/2014 | UN | 10
S | 4 | S | 0 | 1 | 5 | 3 | 2 | 0 | 0 | 0 |  | Serviço | Serviço | 1.5.3.2.2. |  |  | CURVA LONGA 90 GRAUS, PVC, SERIE NORMAL, ESGOTO PREDIAL, DN 100 MM, JUNTA ELÁSTICA, FORNECIDO E INSTALADO EM PRUMADA DE ESGOTO SANITÁRIO OU VENTILAÇÃO. AF_12/2014 | UN | 3
4 | 4 | 4 | 7 | 1 | 5 | 3 | 3 | 0 | 24 | 7 |  | Nível 4 | Nível 4 | 1.5.3.3. |  |  | JOELHOS | -
S | 4 | S | 0 | 1 | 5 | 3 | 3 | 0 | 0 | 0 |  | Serviço | Serviço | 1.5.3.3.1. |  |  | JOELHO 45 GRAUS, PVC, SERIE NORMAL, ESGOTO PREDIAL, DN 75 MM, JUNTA ELÁSTICA, FORNECIDO E INSTALADO EM PRUMADA DE ESGOTO SANITÁRIO OU VENTILAÇÃO. AF_12/2014 | UN | 2
S | 4 | S | 0 | 1 | 5 | 3 | 3 | 0 | 0 | 0 |  | Serviço | Serviço | 1.5.3.3.2. |  |  | JOELHO 45 GRAUS, PVC, SERIE NORMAL, ESGOTO PREDIAL, DN 40 MM, JUNTA SOLDÁVEL, FORNECIDO E INSTALADO EM RAMAL DE DESCARGA OU RAMAL DE ESGOTO SANITÁRIO. AF_12/2014 | UN | 3
S | 4 | S | 0 | 1 | 5 | 3 | 3 | 0 | 0 | 0 |  | Serviço | Serviço | 1.5.3.3.3. |  |  | JOELHO 45 GRAUS, PVC, SERIE NORMAL, ESGOTO PREDIAL, DN 50 MM, JUNTA ELÁSTICA, FORNECIDO E INSTALADO EM PRUMADA DE ESGOTO SANITÁRIO OU VENTILAÇÃO. AF_12/2014 | UN | 8
S | 4 | S | 0 | 1 | 5 | 3 | 3 | 0 | 0 | 0 |  | Serviço | Serviço | 1.5.3.3.4. |  |  | JOELHO 45 GRAUS, PVC, SERIE NORMAL, ESGOTO PREDIAL, DN 100 MM, JUNTA ELÁSTICA, FORNECIDO E INSTALADO EM PRUMADA DE ESGOTO SANITÁRIO OU VENTILAÇÃO. AF_12/2014 | UN | 3
S | 4 | S | 0 | 1 | 5 | 3 | 3 | 0 | 0 | 0 |  | Serviço | Serviço | 1.5.3.3.5. |  |  | JOELHO 90 GRAUS C/ANEL 40 mm | Un | 10
S | 4 | S | 0 | 1 | 5 | 3 | 3 | 0 | 0 | 0 |  | Serviço | Serviço | 1.5.3.3.6. |  |  | JOELHO 90 GRAUS, PVC, SERIE NORMAL, ESGOTO PREDIAL, DN 50 MM, JUNTA ELÁSTICA, FORNECIDO E INSTALADO EM RAMAL DE DESCARGA OU RAMAL DE ESGOTO SANITÁRIO. AF_12/2014 | UN | 25
4 | 4 | 4 | 3 | 1 | 5 | 3 | 4 | 0 | 17 | 3 |  | Nível 4 | Nível 4 | 1.5.3.4. |  |  | JUNÇÕES | -
S | 4 | S | 0 | 1 | 5 | 3 | 4 | 0 | 0 | 0 |  | Serviço | Serviço | 1.5.3.4.1. |  |  | JUNCAO SIMPLES DIAM. 100 X 50 MM | Un | 3
S | 4 | S | 0 | 1 | 5 | 3 | 4 | 0 | 0 | 0 |  | Serviço | Serviço | 1.5.3.4.2. |  |  | JUNCAO SIMPLES DIAM. 75 X 50 MM | Un | 5
4 | 4 | 4 | 5 | 1 | 5 | 3 | 5 | 0 | 14 | 5 |  | Nível 4 | Nível 4 | 1.5.3.5. |  |  | LUVAS | -
S | 4 | S | 0 | 1 | 5 | 3 | 5 | 0 | 0 | 0 |  | Serviço | Serviço | 1.5.3.5.1. |  |  | LUVA SIMPLES, PVC, SERIE NORMAL, ESGOTO PREDIAL, DN 40 MM, JUNTA SOLDÁVEL, FORNECIDO E INSTALADO EM RAMAL DE DESCARGA OU RAMAL DE ESGOTO SANITÁRIO. AF_12/2014 | UN | 2
S | 4 | S | 0 | 1 | 5 | 3 | 5 | 0 | 0 | 0 |  | Serviço | Serviço | 1.5.3.5.2. |  |  | LUVA SIMPLES, PVC, SERIE NORMAL, ESGOTO PREDIAL, DN 50 MM, JUNTA ELÁSTICA, FORNECIDO E INSTALADO EM RAMAL DE DESCARGA OU RAMAL DE ESGOTO SANITÁRIO. AF_12/2014 | UN | 5
S | 4 | S | 0 | 1 | 5 | 3 | 5 | 0 | 0 | 0 |  | Serviço | Serviço | 1.5.3.5.3. |  |  | LUVA SIMPLES, PVC, SERIE NORMAL, ESGOTO PREDIAL, DN 75 MM, JUNTA ELÁSTICA, FORNECIDO E INSTALADO EM RAMAL DE DESCARGA OU RAMAL DE ESGOTO SANITÁRIO. AF_12/2014 | UN | 4
S | 4 | S | 0 | 1 | 5 | 3 | 5 | 0 | 0 | 0 |  | Serviço | Serviço | 1.5.3.5.4. |  |  | LUVA SIMPLES, PVC, SERIE NORMAL, ESGOTO PREDIAL, DN 100 MM, JUNTA ELÁSTICA, FORNECIDO E INSTALADO EM RAMAL DE DESCARGA OU RAMAL DE ESGOTO SANITÁRIO. AF_12/2014 | UN | 5
4 | 4 | 4 | 2 | 1 | 5 | 3 | 6 | 0 | 9 | 2 |  | Nível 4 | Nível 4 | 1.5.3.6. |  |  | REDUÇÕES | -
S | 4 | S | 0 | 1 | 5 | 3 | 6 | 0 | 0 | 0 |  | Serviço | Serviço | 1.5.3.6.1. |  |  | REDUCAO EXCENTRICA 75 X 50 MM | Un | 1
4 | 4 | 4 | 2 | 1 | 5 | 3 | 7 | 0 | 7 | 2 |  | Nível 4 | Nível 4 | 1.5.3.7. |  |  | TÊ | -
S | 4 | S | 0 | 1 | 5 | 3 | 7 | 0 | 0 | 0 |  | Serviço | Serviço | 1.5.3.7.1. |  |  | TE, PVC, SERIE NORMAL, ESGOTO PREDIAL, DN 50 X 50 MM, JUNTA ELÁSTICA, FORNECIDO E INSTALADO EM PRUMADA DE ESGOTO SANITÁRIO OU VENTILAÇÃO. AF_12/2014 | UN | 7
4 | 4 | 4 | 5 | 1 | 5 | 3 | 8 | 0 | 5 | #N/A |  | Nível 4 | Nível 4 | 1.5.3.8. |  |  | TUBOS | -
S | 4 | S | 0 | 1 | 5 | 3 | 8 | 0 | 0 | 0 |  | Serviço | Serviço | 1.5.3.8.1. |  |  | TUBO PVC, SERIE NORMAL, ESGOTO PREDIAL, DN 40 MM, FORNECIDO E INSTALADO EM RAMAL DE DESCARGA OU RAMAL DE ESGOTO SANITÁRIO. AF_12/2014 | M | 18
S | 4 | S | 0 | 1 | 5 | 3 | 8 | 0 | 0 | 0 |  | Serviço | Serviço | 1.5.3.8.2. |  |  | TUBO PVC, SERIE NORMAL, ESGOTO PREDIAL, DN 50 MM, FORNECIDO E INSTALADO EM PRUMADA DE ESGOTO SANITÁRIO OU VENTILAÇÃO. AF_12/2014 | M | 30
S | 4 | S | 0 | 1 | 5 | 3 | 8 | 0 | 0 | 0 |  | Serviço | Serviço | 1.5.3.8.3. |  |  | TUBO PVC, SERIE NORMAL, ESGOTO PREDIAL, DN 75 MM, FORNECIDO E INSTALADO EM PRUMADA DE ESGOTO SANITÁRIO OU VENTILAÇÃO. AF_12/2014 | M | 24
S | 4 | S | 0 | 1 | 5 | 3 | 8 | 0 | 0 | 0 |  | Serviço | Serviço | 1.5.3.8.4. |  |  | TUBO PVC, SERIE NORMAL, ESGOTO PREDIAL, DN 100 MM, FORNECIDO E INSTALADO EM PRUMADA DE ESGOTO SANITÁRIO OU VENTILAÇÃO. AF_12/2014 | M | 36
3 | 3 | 3 | 9 | 1 | 5 | 4 | 0 | 0 | 18 | 9 |  | Nível 3 | Nível 3 | 1.5.4. |  |  | OUTROS | -
S | 3 | S | 0 | 1 | 5 | 4 | 0 | 0 | 0 | 0 |  | Serviço | Serviço | 1.5.4.0.1. |  |  | GRELHA PADRÃO AGETOP DE FERRO CHATO COM BERÇO (ESPAÇAMENTO ENTRE FACES = 1,5CM - NBR 9050 ACESSIBILIDADE) | m2 | 1
S | 3 | S | 0 | 1 | 5 | 4 | 0 | 0 | 0 | 0 |  | Serviço | Serviço | 1.5.4.0.2. |  |  | CANALETA CONCRETO DESEMPENADO 5 CM PD.AGETOP | m | 2
S | 3 | S | 0 | 1 | 5 | 4 | 0 | 0 | 0 | 0 |  | Serviço | Serviço | 1.5.4.0.3. |  |  | CAIXA ENTERRADA HIDRÁULICA RETANGULAR EM ALVENARIA COM TIJOLOS CERÂMICOS MACIÇOS, DIMENSÕES INTERNAS: 0,6X0,6X0,6 M PARA REDE DE ESGOTO. AF_05/2018 | UN | 2
S | 3 | S | 0 | 1 | 5 | 4 | 0 | 0 | 0 | 0 |  | Serviço | Serviço | 1.5.4.0.4. |  |  | CAIXA DE GORDURA DUPLA (CAPACIDADE: 126 L), RETANGULAR, EM ALVENARIA COM BLOCOS DE CONCRETO, DIMENSÕES INTERNAS = 0,4X0,7 M, ALTURA INTERNA = 0,8 M. AF_05/2018 | UN | 1
S | 3 | S | 0 | 1 | 5 | 4 | 0 | 0 | 0 | 0 |  | Serviço | Serviço | 1.5.4.0.5. |  |  | TAMPA DE CONCRETO ARMADO 60X60X5CM PARA CAIXA | UN | 2
S | 3 | S | 0 | 1 | 5 | 4 | 0 | 0 | 0 | 0 |  | Serviço | Serviço | 1.5.4.0.6. |  |  | BARRA DE APOIO EM AÇO INOX - 40 CM | un | 6
S | 3 | S | 0 | 1 | 5 | 4 | 0 | 0 | 0 | 0 |  | Serviço | Serviço | 1.5.4.0.7. |  |  | BARRA DE APOIO EM AÇO INOX - 80 CM | un | 6
S | 3 | S | 0 | 1 | 5 | 4 | 0 | 0 | 0 | 0 |  | Serviço | Serviço | 1.5.4.0.8. |  |  | BEBEDOURO PARA 6 TORNEIRAS REVESTIDO COM CERÂMICA ( EXCLUSO AS INSTALAÇÕES HIDROSSANITÁRIAS) | Un | 1
3 | 3 | 3 | 9 | 1 | 5 | 5 | 0 | 0 | 9 | #N/A |  | Nível 3 | Nível 3 | 1.5.5. |  |  | INSTALAÇÕES DE INCÊNDIO | -
S | 3 | S | 0 | 1 | 5 | 5 | 0 | 0 | 0 | 0 |  | Serviço | Serviço | 1.5.5.0.1. |  |  | EXTINTOR PO QUIMICO SECO (6 KG) - CAPACIDADE EXTINTORA 20 BC | Un | 1
S | 3 | S | 0 | 1 | 5 | 5 | 0 | 0 | 0 | 0 |  | Serviço | Serviço | 1.5.5.0.2. |  |  | EXTINTOR MULTI USO EM PO A B C (6 KG) - CAPACIDADE EXTINTORA 3A 20BC | un | 4
S | 3 | S | 0 | 1 | 5 | 5 | 0 | 0 | 0 | 0 |  | Serviço | Serviço | 1.5.5.0.3. |  |  | SINALIZADOR FOTOLUMINESCENTE PARA EXTINTOR | UN | 5
S | 3 | S | 0 | 1 | 5 | 5 | 0 | 0 | 0 | 0 |  | Serviço | Serviço | 1.5.5.0.4. |  |  | LUMINÁRIA DE EMERGÊNCIA 30 LEDS | un | 6
S | 3 | S | 0 | 1 | 5 | 5 | 0 | 0 | 0 | 0 |  | Serviço | Serviço | 1.5.5.0.5. |  |  | SINALIZADOR FOTOLUMINESCENTE DE EMERGÊNCIA | UN | 16
S | 3 | S | 0 | 1 | 5 | 5 | 0 | 0 | 0 | 0 |  | Serviço | Serviço | 1.5.5.0.6. |  |  | MARCAÇÃO NO PISO - 1X1 M PARA EXTINTOR | M2 | 5
S | 3 | S | 0 | 1 | 5 | 5 | 0 | 0 | 0 | 0 |  | Serviço | Serviço | 1.5.5.0.7. |  |  | GUARDA-CORPO COM CORRIMÃO - SEDUC | M | 39
S | 3 | S | 0 | 1 | 5 | 5 | 0 | 0 | 0 | 0 |  | Serviço | Serviço | 1.5.5.0.8. |  |  | CORRIMÃO PISO - SEDUC | M | 8
2 | 2 | 2 | 26 | 1 | 6 | 0 | 0 | 0 | 79 | 26 |  | Nível 2 | Nível 2 | 1.6. |  |  | INSTALAÇÕES ESPECIAIS | -
S | 2 | S | 0 | 1 | 6 | 0 | 0 | 0 | 0 | 0 |  | Serviço | Serviço | 1.6.0.0.1. |  |  | CENTRAL DE GÁS PADRÃO AGETOP SEM INSTALAÇÕES (1+1 CILINDRO 45 KG) | Un | 1
S | 2 | S | 0 | 1 | 6 | 0 | 0 | 0 | 0 | 0 |  | Serviço | Serviço | 1.6.0.0.2. |  |  | UNIÃO S/BRONZE PRETA 3/4" NPT 300 LBS | Un | 3
S | 2 | S | 0 | 1 | 6 | 0 | 0 | 0 | 0 | 0 |  | Serviço | Serviço | 1.6.0.0.3. |  |  | TE DE REDUCAO DE FERRO GALVANIZADO, COM ROSCA BSP, DE 3/4" X 1/2" | UN | 1
S | 2 | S | 0 | 1 | 6 | 0 | 0 | 0 | 0 | 0 |  | Serviço | Serviço | 1.6.0.0.4. |  |  | BUCHA DE REDUCAO DE FERRO GALVANIZADO, COM ROSCA BSP, DE 1/2" X 1/4" | UN | 3
S | 2 | S | 0 | 1 | 6 | 0 | 0 | 0 | 0 | 0 |  | Serviço | Serviço | 1.6.0.0.5. |  |  | LUVA GALVANIZADO DE REDUÇÃO 3/4" X 1/2" (GÁS) | Un | 2
S | 2 | S | 0 | 1 | 6 | 0 | 0 | 0 | 0 | 0 |  | Serviço | Serviço | 1.6.0.0.6. |  |  | NIPLE, EM FERRO GALVANIZADO, CONEXÃO ROSQUEADA, DN 15 (1/2"), INSTALADO EM RAMAIS E SUB-RAMAIS DE GÁS - FORNECIMENTO E INSTALAÇÃO. AF_12/2015 | UN | 6
S | 2 | S | 0 | 1 | 6 | 0 | 0 | 0 | 0 | 0 |  | Serviço | Serviço | 1.6.0.0.7. |  |  | NIPLE DUPLO 300 PSI 3/4" | Un | 6
S | 2 | S | 0 | 1 | 6 | 0 | 0 | 0 | 0 | 0 |  | Serviço | Serviço | 1.6.0.0.8. |  |  | NIPLE DE REDUÇÃO 1/2" X 1/4" BSP | UN | 4
S | 2 | S | 0 | 1 | 6 | 0 | 0 | 0 | 0 | 0 |  | Serviço | Serviço | 1.6.0.0.9. |  |  | NIPLE DE REDUÇÃO 3/4" X 1/2" BSP | UN | 4
S | 2 | S | 0 | 1 | 6 | 0 | 0 | 0 | 0 | 0 |  | Serviço | Serviço | 1.6.0.0.10. |  |  | TUBO DE AÇO GALVANIZADO COM COSTURA, CLASSE MÉDIA, CONEXÃO ROSQUEADA, DN 20 (3/4"), INSTALADO EM RAMAIS E SUB-RAMAIS DE GÁS - FORNECIMENTO E INSTALAÇÃO. AF_12/2015 | M | 30
S | 2 | S | 0 | 1 | 6 | 0 | 0 | 0 | 0 | 0 |  | Serviço | Serviço | 1.6.0.0.11. |  |  | JOELHO 90 GRAUS, EM FERRO GALVANIZADO, CONEXÃO ROSQUEADA, DN 20 (3/4"), INSTALADO EM RAMAIS E SUB-RAMAIS DE GÁS - FORNECIMENTO E INSTALAÇÃO. AF_12/2015 | UN | 3
S | 2 | S | 0 | 1 | 6 | 0 | 0 | 0 | 0 | 0 |  | Serviço | Serviço | 1.6.0.0.12. |  |  | FITA ANTICORROSIVA | M | 25
S | 2 | S | 0 | 1 | 6 | 0 | 0 | 0 | 0 | 0 |  | Serviço | Serviço | 1.6.0.0.13. |  |  | VÁLVULA ESFERICA LATÃO 3/4" | Un | 3
S | 2 | S | 0 | 1 | 6 | 0 | 0 | 0 | 0 | 0 |  | Serviço | Serviço | 1.6.0.0.14. |  |  | VÁLVULA UGV 3/4" (S) LATÃO | UN | 1
S | 2 | S | 0 | 1 | 6 | 0 | 0 | 0 | 0 | 0 |  | Serviço | Serviço | 1.6.0.0.15. |  |  | VÁLVULA UGV 1/2" (S) LATÃO | UN | 1
S | 2 | S | 0 | 1 | 6 | 0 | 0 | 0 | 0 | 0 |  | Serviço | Serviço | 1.6.0.0.16. |  |  | VALVULA DE RETENÇÃO LATÃO 1/2" X 7/16" NPT | Un | 1
S | 2 | S | 0 | 1 | 6 | 0 | 0 | 0 | 0 | 0 |  | Serviço | Serviço | 1.6.0.0.17. |  |  | REGULADOR DE 2º ESTÁGIO 5KG/H | UN | 1
S | 2 | S | 0 | 1 | 6 | 0 | 0 | 0 | 0 | 0 |  | Serviço | Serviço | 1.6.0.0.18. |  |  | REGULADOR DE 1º ESTÁGIO 60KG/H MODELO AP-40 COM MANÔMETRO | UN | 1
S | 2 | S | 0 | 1 | 6 | 0 | 0 | 0 | 0 | 0 |  | Serviço | Serviço | 1.6.0.0.19. |  |  | EXTINTOR PO QUIMICO SECO (6 KG) - CAPACIDADE EXTINTORA 20 BC | Un | 1
S | 2 | S | 0 | 1 | 6 | 0 | 0 | 0 | 0 | 0 |  | Serviço | Serviço | 1.6.0.0.20. |  |  | PLACA DE SINALIZAÇÃO EM PVC COD 01 - (300X300) PROIBIDO FUMAR | UN | 2
S | 2 | S | 0 | 1 | 6 | 0 | 0 | 0 | 0 | 0 |  | Serviço | Serviço | 1.6.0.0.21. |  |  | PLACA DE SINALIZAÇÃO EM PVC COD 06 - (300X300) PERIGO INFLAMÁVEL | UN | 2
S | 2 | S | 0 | 1 | 6 | 0 | 0 | 0 | 0 | 0 |  | Serviço | Serviço | 1.6.0.0.22. |  |  | BRAÇADEIRA METALICA TIPO "D" DIAM. 3/4" | Un | 4
S | 2 | S | 0 | 1 | 6 | 0 | 0 | 0 | 0 | 0 |  | Serviço | Serviço | 1.6.0.0.23. |  |  | PARAFUSO P/BUCHA S-10 | Un | 8
S | 2 | S | 0 | 1 | 6 | 0 | 0 | 0 | 0 | 0 |  | Serviço | Serviço | 1.6.0.0.24. |  |  | BUCHA DE NYLON S-10 | Un | 8
S | 2 | S | 0 | 1 | 6 | 0 | 0 | 0 | 0 | 0 |  | Serviço | Serviço | 1.6.0.0.25. |  |  | SUPORTE PARA COLETOR | Un | 2
2 | 2 | 2 | 2 | 1 | 7 | 0 | 0 | 0 | 53 | 2 |  | Nível 2 | Nível 2 | 1.7. |  |  | ALVENARIAS E DIVISÓRIAS | Un
S | 2 | S | 0 | 1 | 7 | 0 | 0 | 0 | 0 | 0 |  | Serviço | Serviço | 1.7.0.0.1. |  |  | ALVENARIA DE VEDAÇÃO DE BLOCOS CERÂMICOS FURADOS NA HORIZONTAL DE 9X19X19CM (ESPESSURA 9CM) DE PAREDES COM ÁREA LÍQUIDA MAIOR OU IGUAL A 6M² COM VÃOS E ARGAMASSA DE ASSENTAMENTO COM PREPARO MANUAL. AF_06/2014 | M2 | 35.72
2 | 2 | 2 | 2 | 1 | 8 | 0 | 0 | 0 | 51 | 2 |  | Nível 2 | Nível 2 | 1.8. |  |  | ESTRUTURA DE MADEIRA | -
S | 2 | S | 0 | 1 | 8 | 0 | 0 | 0 | 0 | 0 |  | Serviço | Serviço | 1.8.0.0.1. |  |  | ESTRUTURA-TELHA CERAMICA V=7 A 10 M C/FERRAGENS | m2 | 50
2 | 2 | 2 | 7 | 1 | 9 | 0 | 0 | 0 | 49 | 7 |  | Nível 2 | Nível 2 | 1.9. |  |  | COBERTURAS | -
S | 2 | S | 0 | 1 | 9 | 0 | 0 | 0 | 0 | 0 |  | Serviço | Serviço | 1.9.0.0.1. |  |  | TELHAMENTO COM TELHA CERÂMICA CAPA-CANAL, TIPO PLAN, COM ATÉ 2 ÁGUAS, INCLUSO TRANSPORTE VERTICAL. AF_06/2016 | M2 | 425
S | 2 | S | 0 | 1 | 9 | 0 | 0 | 0 | 0 | 0 |  | Serviço | Serviço | 1.9.0.0.2. |  |  | CUMEEIRA PARA TELHA CERÂMICA EMBOÇADA COM ARGAMASSA TRAÇO 1:2:9 (CIMENTO, CAL E AREIA) PARA TELHADOS COM ATÉ 2 ÁGUAS, INCLUSO TRANSPORTE VERTICAL. AF_06/2016 | M | 33
S | 2 | S | 0 | 1 | 9 | 0 | 0 | 0 | 0 | 0 |  | Serviço | Serviço | 1.9.0.0.3. |  |  | EMBOÇAMENTO COM ARGAMASSA TRAÇO 1:2:9 (CIMENTO, CAL E AREIA). AF_06/2016 | M | 133
S | 2 | S | 0 | 1 | 9 | 0 | 0 | 0 | 0 | 0 |  | Serviço | Serviço | 1.9.0.0.4. |  |  | TELHAMENTO COM TELHA ONDULADA DE FIBROCIMENTO E = 6 MM, COM RECOBRIMENTO LATERAL DE 1 1/4 DE ONDA PARA TELHADO COM INCLINAÇÃO MÁXIMA DE 10°, COM ATÉ 2 ÁGUAS, INCLUSO IÇAMENTO. AF_06/2016 | M2 | 110
S | 2 | S | 0 | 1 | 9 | 0 | 0 | 0 | 0 | 0 |  | Serviço | Serviço | 1.9.0.0.5. |  |  | CALHA EM CHAPA DE AÇO GALVANIZADO NÚMERO 24, DESENVOLVIMENTO DE 50 CM, INCLUSO TRANSPORTE VERTICAL. AF_06/2016 | M | 10
S | 2 | S | 0 | 1 | 9 | 0 | 0 | 0 | 0 | 0 |  | Serviço | Serviço | 1.9.0.0.6. |  |  | RUFO EM CHAPA DE AÇO GALVANIZADO NÚMERO 24, CORTE DE 25 CM, INCLUSO TRANSPORTE VERTICAL. AF_06/2016 | M | 8
2 | 2 | 2 | 5 | 1 | 10 | 0 | 0 | 0 | 42 | 5 |  | Nível 2 | Nível 2 | 1.10. |  |  | ESQUADRIAS METÁLICAS | -
S | 2 | S | 0 | 1 | 10 | 0 | 0 | 0 | 0 | 0 |  | Serviço | Serviço | 1.10.0.0.1. |  |  | TELA MOSQUITEIRA EM NYLON COM ESTRUTURA DE ALUMÍNIO, COM FORNECIMENTO DE MÃO DE OBRA E INSTALAÇÃO | M2 | 4.7
S | 2 | S | 0 | 1 | 10 | 0 | 0 | 0 | 0 | 0 |  | Serviço | Serviço | 1.10.0.0.2. |  |  | ESQ.MAXIMO AR CHAPA/VIDRO J1/J2/J7/J15 C/FERRAGENS | m2 | 0.25
S | 2 | S | 0 | 1 | 10 | 0 | 0 | 0 | 0 | 0 |  | Serviço | Serviço | 1.10.0.0.3. |  |  | PORTA DE FERRO DE ABRIR TIPO BARRA CHATA, COM REQUADRO E GUARNICAO COMPLETA | M2 | 8.82
S | 2 | S | 0 | 1 | 10 | 0 | 0 | 0 | 0 | 0 |  | Serviço | Serviço | 1.10.0.0.4. |  |  | PORTA DE FERRO DE ABRIR TIPO BARRA CHATA, COM REQUADRO E GUARNICAO COMPLETA | M2 | 2.94
2 | 2 | 2 | 2 | 1 | 11 | 0 | 0 | 0 | 37 | 2 |  | Nível 2 | Nível 2 | 1.11. |  |  | VIDROS | -
S | 2 | S | 0 | 1 | 11 | 0 | 0 | 0 | 0 | 0 |  | Serviço | Serviço | 1.11.0.0.1. |  |  | VIDRO LISO COMUM TRANSPARENTE, ESPESSURA 4MM | M2 | 0.25
2 | 2 | 2 | 5 | 1 | 12 | 0 | 0 | 0 | 35 | 5 |  | Nível 2 | Nível 2 | 1.12. |  |  | REVESTIMENTO DE PAREDE | -
S | 2 | S | 0 | 1 | 12 | 0 | 0 | 0 | 0 | 0 |  | Serviço | Serviço | 1.12.0.0.1. |  |  | EMBOÇO, PARA RECEBIMENTO DE CERÂMICA, EM ARGAMASSA TRAÇO 1:2:8, PREPARO MECÂNICO COM BETONEIRA 400L, APLICADO MANUALMENTE EM FACES INTERNAS DE PAREDES, PARA AMBIENTE COM ÁREA MAIOR QUE 10M2, ESPESSURA DE 10MM, COM EXECUÇÃO DE TALISCAS. AF_06/2014 | M2 | 71.44
S | 2 | S | 0 | 1 | 12 | 0 | 0 | 0 | 0 | 0 |  | Serviço | Serviço | 1.12.0.0.2. |  |  | CHAPISCO APLICADO EM ALVENARIA (COM PRESENÇA DE VÃOS) E ESTRUTURAS DE CONCRETO DE FACHADA, COM COLHER DE PEDREIRO. ARGAMASSA TRAÇO 1:3 COM PREPARO MANUAL. AF_06/2014 | M2 | 71.44
S | 2 | S | 0 | 1 | 12 | 0 | 0 | 0 | 0 | 0 |  | Serviço | Serviço | 1.12.0.0.3. |  |  | MASSA ÚNICA, PARA RECEBIMENTO DE PINTURA, EM ARGAMASSA TRAÇO 1:2:8, PREPARO MECÂNICO COM BETONEIRA 400L, APLICADA MANUALMENTE EM FACES INTERNAS DE PAREDES, ESPESSURA DE 10MM, COM EXECUÇÃO DE TALISCAS. AF_06/2014 | M2 | 5.76
S | 2 | S | 0 | 1 | 12 | 0 | 0 | 0 | 0 | 0 |  | Serviço | Serviço | 1.12.0.0.4. |  |  | REVESTIMENTO CERÂMICO PARA PAREDES INTERNAS COM PLACAS TIPO ESMALTADA EXTRA DE DIMENSÕES 33X45 CM APLICADAS EM AMBIENTES DE ÁREA MAIOR QUE 5 M² NA ALTURA INTEIRA DAS PAREDES. AF_06/2014 | M2 | 174.52
2 | 2 | 2 | 2 | 1 | 13 | 0 | 0 | 0 | 30 | 2 |  | Nível 2 | Nível 2 | 1.13. |  |  | FORROS | -
S | 2 | S | 0 | 1 | 13 | 0 | 0 | 0 | 0 | 0 |  | Serviço | Serviço | 1.13.0.0.1. |  |  | FORRO DE PVC COM ESTRUTURA EM METALON PINTADA COM TINTA ALQUÍDICA D.F. | m2 | 180
2 | 2 | 2 | 6 | 1 | 14 | 0 | 0 | 0 | 28 | 6 |  | Nível 2 | Nível 2 | 1.14. |  |  | REVESTIMENTO DE PISO | -
S | 2 | S | 0 | 1 | 14 | 0 | 0 | 0 | 0 | 0 |  | Serviço | Serviço | 1.14.0.0.1. |  |  | PISO EM GRANILITE, MARMORITE OU GRANITINA ESPESSURA 8 MM, INCLUSO JUNTAS DE DILATACAO PLASTICAS | M2 | 609.3412
S | 2 | S | 0 | 1 | 14 | 0 | 0 | 0 | 0 | 0 |  | Serviço | Serviço | 1.14.0.0.2. |  |  | RASPAGEM E APLICAÇÃO RESINA ACRÍLICA DUAS DEMÃOS | m2 | 609.3412
S | 2 | S | 0 | 1 | 14 | 0 | 0 | 0 | 0 | 0 |  | Serviço | Serviço | 1.14.0.0.3. |  |  | REVESTIMENTO CERÂMICO PARA PISO COM PLACAS TIPO ESMALTADA EXTRA DE DIMENSÕES 45X45 CM APLICADA EM AMBIENTES DE ÁREA MAIOR QUE 10 M2. AF_06/2014 | M2 | 47
S | 2 | S | 0 | 1 | 14 | 0 | 0 | 0 | 0 | 0 |  | Serviço | Serviço | 1.14.0.0.4. |  |  | PISO CONCRETO DESEMPENADO ESPESSURA = 5 CM 1:2,5:3,5 | m2 | 211.53
S | 2 | S | 0 | 1 | 14 | 0 | 0 | 0 | 0 | 0 |  | Serviço | Serviço | 1.14.0.0.5. |  |  | PISO DE LADRILHO HIDRÁULICO COLORIDO MODELO TÁTIL ( ALERTA OU DIRECIONAL) SEM LASTRO | m2 | 26.82
2 | 2 | 2 | 3 | 1 | 15 | 0 | 0 | 0 | 22 | 3 |  | Nível 2 | Nível 2 | 1.15. |  |  | FERRAGENS | -
S | 2 | S | 0 | 1 | 15 | 0 | 0 | 0 | 0 | 0 |  | Serviço | Serviço | 1.15.0.0.1. |  |  | BARRA DE APOIO EM AÇO INOX - 40 CM | un | 6
S | 2 | S | 0 | 1 | 15 | 0 | 0 | 0 | 0 | 0 |  | Serviço | Serviço | 1.15.0.0.2. |  |  | BARRA DE APOIO EM AÇO INOX - 80 CM | un | 6
2 | 2 | 2 | 6 | 1 | 16 | 0 | 0 | 0 | 19 | 6 |  | Nível 2 | Nível 2 | 1.16. |  |  | ADMINISTRAÇÃO | -
3 | 3 | 3 | 3 | 1 | 16 | 1 | 0 | 0 | 5 | 3 |  | Nível 3 | Nível 3 | 1.16.1. |  |  | MENSALISTAS | -
S | 3 | S | 0 | 1 | 16 | 1 | 0 | 0 | 0 | 0 |  | Serviço | Serviço | 1.16.1.0.1. |  |  | ENGENHEIRO CIVIL DE OBRA PLENO COM ENCARGOS COMPLEMENTARES | H | 440
S | 3 | S | 0 | 1 | 16 | 1 | 0 | 0 | 0 | 0 |  | Serviço | Serviço | 1.16.1.0.2. |  |  | ENCARREGADO GERAL COM ENCARGOS COMPLEMENTARES | H | 40
3 | 3 | 3 | 2 | 1 | 16 | 2 | 0 | 0 | 2 | #N/A |  | Nível 3 | Nível 3 | 1.16.2. |  |  | LAUDO DE ESTANQUEIDADE | -
S | 3 | S | 0 | 1 | 16 | 2 | 0 | 0 | 0 | 0 |  | Serviço | Serviço | 1.16.2.0.1. |  |  | ENGENHEIRO CIVIL DE OBRA PLENO COM ENCARGOS COMPLEMENTARES | H | 16
2 | 2 | 2 | 10 | 1 | 17 | 0 | 0 | 0 | 13 | 10 |  | Nível 2 | Nível 2 | 1.17. |  |  | PINTURA | -
S | 2 | S | 0 | 1 | 17 | 0 | 0 | 0 | 0 | 0 |  | Serviço | Serviço | 1.17.0.0.1. |  |  | PINT.ESMALTE SINT.PAREDES - 2 DEM.C/SELADOR | m2 | 754.07
S | 2 | S | 0 | 1 | 17 | 0 | 0 | 0 | 0 | 0 |  | Serviço | Serviço | 1.17.0.0.2. |  |  | APLICAÇÃO E LIXAMENTO DE MASSA LÁTEX EM PAREDES, DUAS DEMÃOS. AF_06/2014 | M2 | 5.76
S | 2 | S | 0 | 1 | 17 | 0 | 0 | 0 | 0 | 0 |  | Serviço | Serviço | 1.17.0.0.3. |  |  | APLICAÇÃO MANUAL DE PINTURA COM TINTA LÁTEX ACRÍLICA EM PAREDES, DUAS DEMÃOS. AF_06/2014 | M2 | 1384.88
S | 2 | S | 0 | 1 | 17 | 0 | 0 | 0 | 0 | 0 |  | Serviço | Serviço | 1.17.0.0.4. |  |  | REMOCAO DE PINTURA ANTIGA A LATEX | m2 | 326.7
S | 2 | S | 0 | 1 | 17 | 0 | 0 | 0 | 0 | 0 |  | Serviço | Serviço | 1.17.0.0.5. |  |  | APLICAÇÃO E LIXAMENTO DE MASSA LÁTEX EM TETO, DUAS DEMÃOS. AF_06/2014 | M2 | 326.7
S | 2 | S | 0 | 1 | 17 | 0 | 0 | 0 | 0 | 0 |  | Serviço | Serviço | 1.17.0.0.6. |  |  | APLICAÇÃO MANUAL DE PINTURA COM TINTA LÁTEX PVA EM TETO, DUAS DEMÃOS. AF_06/2014 | M2 | 442.6
S | 2 | S | 0 | 1 | 17 | 0 | 0 | 0 | 0 | 0 |  | Serviço | Serviço | 1.17.0.0.7. |  |  | PINTURA ESMALTE FOSCO, DUAS DEMAOS, SOBRE SUPERFICIE METALICA | M2 | 143
S | 2 | S | 0 | 1 | 17 | 0 | 0 | 0 | 0 | 0 |  | Serviço | Serviço | 1.17.0.0.8. |  |  | PINTURA ESMALTE FOSCO, DUAS DEMAOS, SOBRE SUPERFICIE METALICA, INCLUSO UMA DEMAO DE FUNDO ANTICORROSIVO. UTILIZACAO DE REVOLVER ( AR-COMPRIMIDO). | M2 | 37.26
S | 2 | S | 0 | 1 | 17 | 0 | 0 | 0 | 0 | 0 |  | Serviço | Serviço | 1.17.0.0.9. |  |  | LETREIRO MÉDIO A GRANDE PORTE EM PAREDE FEITO A PINCEL | m2 | 7.2
2 | 2 | 2 | 3 | 1 | 18 | 0 | 0 | 0 | 3 | #N/A |  | Nível 2 | Nível 2 | 1.18. |  |  | DIVERSOS | -
S | 2 | S | 0 | 1 | 18 | 0 | 0 | 0 | 0 | 0 |  | Serviço | Serviço | 1.18.0.0.1. |  |  | BANCADA DE GRANITO C/ESPELHO | m2 | 12.99
S | 2 | S | 0 | 1 | 18 | 0 | 0 | 0 | 0 | 0 |  | Serviço | Serviço | 1.18.0.0.2. |  |  | LIMPEZA FINAL DE OBRA - (OBRAS CIVIS) | m2 | 1000
-1 |  | -1 |  | 0 | 0 | 0 | 0 | 0 |  |  | F
[11 empty] | F | [5 empty] | OBS: OS QUANTITATIVOS DE MATERIAIS DAS INSTALAÇÕES HIDROSSANITÁRIAS, ELÉTRICAS E ESPECIAIS SÃO FORNECIDOS PELOS PROFISSIONAIS RESPONSÁVEIS PELOS RESPECTIVOS PROJETOS. |  |  | VALOR TOTAL
[11 empty] | F | [8 empty] | VALOR BDI
[11 empty] | F | [8 empty] | TOTAL ORÇAMENTO
F
[11 empty] | F | [8 empty] | CUSTO POR M2
[11 empty] | F | [8 empty] | MATERIAL S/ BDI
[11 empty] | F | [8 empty] | MÃO DE OBRA S/ BDI
F
[11 empty] | F |  |  |  |  | (1) Conforme previsto pelo DECRETO Nº 7.983, DE 8 DE ABRIL DE 2013, os preços adotados são aqueles constantes dos sistemas de referência indicados. Justifica-se o uso dos preços destas composições de custos unitários devido ao seu valor ser menor à mediana de seus correspondentes na tabela SINAPI;
[11 empty] | F |  |  |  |  | (2) Optou-se pelo uso das composições de custos da AGETOP para itens não presentes na SINAPI;
[11 empty] | F |  |  |  |  | (3) Para itens da AGETOP, os vidros não estão inclusos nas esquadrias e já foram considerados os custos de contramarco para as esquadrias de alumínio;
[11 empty] | F |  |  |  |  | (4) Nos casos em que houver execução de granitina e omissão do item AGETOP 221102, considerou-se que o quantitativo para o rodapé, de altura igual a 7cm, foi incorporado na área de piso;
[11 empty] | F |  |  |  |  | (5) O custo unitário aproximado por metro quadrado é calculado dividindo-se o valor total do orçamento pela área total de construção.
F
F
Note on R41: Placa de Obra: Área: 4,50 m²
Note on R47: Escavação mecânica: • O volume escavado será correspondente à quantidade de aterro a ser executado. O volume de aterro a ser orçado deve considerar o fator de empolação: Vaterro_empolado = Vaterro x 1,25 Obs.: observar se o quantitativo topográfico já considera ou não o empolamento.
Note on R48: Carga e descarga: • A terra adquirida deverá ser transportada a partir da jazida. O seu volume corresponde à quantidade de aterro empolado: Vcarga_descarga = Vaterro_empolado