## resumo
UNIDADE ESCOLAR COLÉGIO ESTADUAL DO SOL |  | CÓDIGO INEP 52054330
OBRA REFORMA E AMPLIAÇÃO |  | CIDADE RIO VERDE
ENDEREÇO RUA AUGUSTA BASTOS , CENTRO , CEP:75900-030 |  | CRE CRE-RIO VERDE
REFERÊNCIA GOINFRA E SINAPI - ONERADA |  | DATA 11/08/2023 |  | ÁREA TOTAL CONSTRUÍDA (M²) 3477,90
RESUMO GERAL DO ORÇAMENTO
ITEM | DESCRIÇÃO DOS SERVIÇOS | QUANTIDADE | PREÇO SEM BDI | PREÇO COM BDI | PARTICIP. (%)
1 | CANTEIRO E ADMINISTRATIVO | 1 | 603045.05 | 725704.41 | 14.26%
2 | ETAPA 01 - TERRAPLANAGEM | 1 | 5645.15 | 6793.3735 | 0.1335%
3 | ETAPA 01 - BLOCO 02 | 1 | 21075.66 | 25362.4492 | 0.4985%
4 | ETAPA 01 - BLOCO 02 - BLOCO COZINHA COM REFEITÓRIO - PADRÃO SEDUC - MOD 04 | 1 | 326221.23 | 392574.6282 | 7.716%
5 | ETAPA 01 - BLOCO 03 | 1 | 17355.92 | 20886.1141 | 0.4105%
6 | ETAPA 01 - BLOCO 03 - BLOCO QUADRA ARCO - PADRÃO SEDUC 2020 - MODELO 03 | 1 | 440495.09 | 530091.7913 | 10.42%
7 | ETAPA 01 - BLOCO 04 | 1 | 983.15 | 1183.1227 | 0.02325%
8 | ETAPA 01 - BLOCO 04 - BLOCO VESTIÁRIO COM SANITÁRIOS - PADRÃO SEDUC 2020 | 1 | 207763.97 | 250023.1615 | 4.914%
9 | ETAPA 01 - PASSARELA 03 | 1 | 2702.17 | 3251.7914 | 0.06391%
10 | ETAPA 01 - PASSARELA 03 - PASSARELA M2 - SEC. XXI - REV. 2015 | 1 | 10328.89 | 12429.7862 | 0.2443%
11 | ETAPA 01 - PASSARELA 04 | 1 | 355.9 | 428.2901 | 0.008418%
12 | ETAPA 01 - PASSARELA 04 - PASSARELA M2 - SEC. XXI - REV. 2015 | 1 | 10328.89 | 12429.7862 | 0.2443%
13 | ETAPA 01 - RESERVATÓRIO ELEVADO - 12.500 L - 13 M DE ALTURA | 1 | 77619.02 | 93406.7287 | 1.836%
14 | ETAPA 01 - RESERVATÓRIO ENTERRADO | 1 | 17372.48 | 20906.0424 | 0.4109%
15 | INSTALAÇÕES DE GÁS | 1 | 10039.61 | 12081.6667 | 0.2375%
16 | INSTALAÇÕES DE COMBATE A INCÊNDIO - GERAIS | 1 | 70571.27 | 84925.4663 | 1.669%
17 | INSTALAÇÕES HIDROSSANITÁRIAS - GERAIS | 1 | 178445.98 | 214741.8923 | 4.221%
18 | INSTALAÇÕES ELÉTRICAS - GERAIS | 1 | 618240.95 | 743991.1592 | 14.62%
19 | ETAPA 02 - BLOCO 01 | 1 | 495185.15 | 595905.8095 | 11.71%
20 | ETAPA 02 - PASSARELA 01 | 1 | 42899.91 | 51625.7517 | 1.015%
21 | ETAPA 03 - BLOCO 05 | 1 | 503086.53 | 605414.3302 | 11.9%
22 | ETAPA 03 - BLOCO 05 - BANHEIROS | 1 | 141105 | 169805.757 | 3.337%
23 | ETAPA 03 - PASSARELA 05 | 1 | 56019.79 | 67414.2153 | 1.325%
24 | ETAPA 04 - QUADRA DESCOBERTA | 1 | 120629.16 | 145165.1311 | 2.853%
25 | ETAPA 04 - PASSARELA 02 | 1 | 14129.72 | 17003.705 | 0.3342%
26 | ETAPA 04 - MURO / CALÇADA | 1 | 139073.25 | 167360.7491 | 3.289%
27 | ETAPA 04 - DIVERSOS | 1 | 97225.53 | 117001.2028 | 2.3%
TOTAL GERAL DO ORÇAMENTO (R$) |  |  | 4227944.42 | 5087908.3119 | 100%

## orc
CRE CRE-RIO VERDE |  |  | ENDEREÇO RUA AUGUSTA BASTOS , CENTRO , CEP:75900-030 | REFERÊNCIA GOINFRA JUN/23 ONERADA |  |  | REFERÊNCIA SINAPI JUN/23 ONERADA
ÁREA EXISTENTE (M²) 2169,57 |  |  | ÁREA A CONSTRUIR (M²) 1360,74 | ÁREA A DEMOLIR (M²) 52,41 |  |  | ÁREA TOTAL CONSTRUÍDA (M²) 3477,90
PLANILHA ORÇAMENTÁRIA
ITEM | TABELA | CODIGO | DESCRIÇÃO DOS SERVIÇOS | UNID | QUANT | QUANT TOTAL | MAT | MO | T.SERVIÇO UNIT | VALOR TOTAL
1 |  |  | CANTEIRO E ADMINISTRATIVO | UN | 1 |  |  |  | 603045.05 | 603045.05
1.1. |  |  | SERVIÇOS PRELIMINARES | [5 empty] | 179691 | 179691
1.1.0.0.1. | GOINFRA | 20212 | BARRACÃO DE OBRAS PADRÃO GOINFRA ( BLOCOS,COBERTURAS,PASSARELAS E MÓVEIS), SEM ALOJAMENTO E LAVANDERIA , COM PINTURA, EM CONSONÂNCIA COM AS NR's, EM ESPECIAL A NR-18, INCLUSO INSTALAÇÕES ELÉTRICAS E HIDROSSANITÁRIAS - ( COM REAPROVEITAMENTO 1 VEZ ). | M2 | 50.82 | 50.82 | 209.87 | 55.25 | 13473.39 | 13473.39
1.1.0.0.2. | GOINFRA | 20600 | TAPUME EM CHAPA COMPENSADA RESINADA 6MM COM PORTÕES E FERRAGENS - PADRÃO GOINFRA | M2 | 333.7 | 333.7 | 49.68 | 14.6 | 21450.23 | 21450.23
1.1.0.0.3. | GOINFRA | 21301 | PLACA DE OBRA PLOTADA EM CHAPA METÁLICA 26 , AFIXADA EM CAVALETES DE MADEIRA DE LEI (VIGOTAS 6X12CM) - PADRÃO GOINFRA | M2 | 7.5 | 7.5 | 342.14 | 2.58 | 2585.4 | 2585.4
1.1.0.0.4. | GOINFRA | 20200 | FERRAMENTAS (MANUAIS/ELÉTRICAS) E MATERIAL DE LIMPEZA PERMANENTE DA OBRA - ÁREAS EDIFICADAS/COBERTAS/FECHADAS | M2 | 3122.82 | 3122.82 | 6.13 | 0 | 19142.88 | 19142.88
1.1.0.0.5. | GOINFRA | 21602 | EPI/PGR/PCMSO/EXAMES/TREINAMENTOS/VISITAS - ÁREAS EDIFICADAS/COBERTAS/FECHADAS | M2 | 3122.82 | 3122.82 | 39.4 | 0 | 123039.1 | 123039.1
1.2. |  |  | TRANSPORTES | [5 empty] | 534.16 | 534.16
1.2.0.0.1. | GOINFRA | 30114 | MOBILIZAÇÃO DO CANTEIRO DE OBRAS - INCLUSIVE CARGA E DESCARGA E A HORA IMPRODUTIVA DO CAMINHÃO - ( EXCLUSO O TRANSPORTE ) | UN | 1 | 1 | 130.45 | 136.63 | 267.08 | 267.08
1.2.0.0.2. | GOINFRA | 30116 | DESMOBILIZAÇÃO DO CANTEIRO DE OBRAS - INCLUSIVE CARGA E DESCARGA E A HORA IMPRODUTIVA DO CAMINHÃO - ( EXCLUSO O TRANSPORTE ) | UN | 1 | 1 | 130.45 | 136.63 | 267.08 | 267.08
1.3. |  |  | FUNDAÇÕES E SONDAGENS | [5 empty] | 5923.2 | 5923.2
1.3.0.0.1. | GOINFRA | 50101 | SONDAGENS PARA INTERIOR - (OBRAS CIVIS) | M | 80 | 80 | 74.04 | 0 | 5923.2 | 5923.2
1.4. |  |  | ADMINISTRAÇÃO | [5 empty] | 250600.5 | 250600.5
1.4.0.0.1. | GOINFRA | 250101 | ENGENHEIRO - (OBRAS CIVIS) | H | 1710 | 1710 | 0 | 75.37 | 128882.7 | 128882.7
1.4.0.0.2. | GOINFRA | 250103 | ENCARREGADO - (OBRAS CIVIS) | H | 3420 | 3420 | 0 | 20.71 | 70828.2 | 70828.2
1.4.0.0.3. | GOINFRA | 250105 | ALMOXARIFE - (OBRAS CIVIS) | H | 3420 | 3420 | 0 | 14.88 | 50889.6 | 50889.6
1.5. |  |  | DIVERSOS | [5 empty] | 166296.19 | 166296.19
1.5.0.0.1. | GOINFRA | 270501 | LIMPEZA FINAL DE OBRA - (OBRAS CIVIS) | M2 | 1762.08 | 1762.08 | 1.32 | 1.66 | 5250.99 | 5250.99
1.5.0.0.2. | GOINFRA | 270804 | PLACA DE INAUGURAÇÃO AÇO ESCOVADO 60 X 120 CM | UN | 1 | 1 | 1241.05 | 4.65 | 1245.7 | 1245.7
1.5.0.0.3. | GOINFRA | 271500 | CAFE DA MANHA | RE | 9975 | 9975 | 2.78 | 0 | 27730.5 | 27730.5
1.5.0.0.4. | GOINFRA | 271502 | CANTINA - (OBRAS CIVIS) | RE | 9975 | 9975 | 13.24 | 0 | 132069 | 132069
2 |  |  | ETAPA 01 - TERRAPLANAGEM | UN | 1 |  |  |  | 5645.15 | 5645.15
2.1. |  |  | SERVIÇO EM TERRA | [5 empty] | 5645.15 | 5645.15
2.1.0.0.1. | GOINFRA | 41004 | ESCAVACAO MECANICA | M3 | 435.45 | 435.45 | 1.47 | 0 | 640.11 | 640.11
2.1.0.0.2. | GOINFRA | 41005 | CARGA MECANIZADA | M3 | 152.45 | 152.45 | 1.09 | 0 | 166.17 | 166.17
2.1.0.0.3. | GOINFRA | 41012 | INDENIZAÇÃO DE JAZIDA | M3 | 152.45 | 152.45 | 4.16 | 0 | 634.19 | 634.19
2.1.0.0.4. | GOINFRA | 41006 | TRANSPORTE DE MATERIAL ESCAVADO M3.KM | M3KM | 1524.5 | 1524.5 | 2.08 | 0 | 3170.96 | 3170.96
2.1.0.0.5. | GOINFRA | 41010 | TRANSPORTE COM LÂMINA ATE 100 M - (OBRAS CIVIS) | M3 | 141.5 | 141.5 | 1.09 | 0 | 154.23 | 154.23
2.1.0.0.6. | GOINFRA | 41008 | COMPACTAÇÃO MECÂNICA COM CONTROLE DA UMIDADE (95% PN) | M3 | 235.16 | 235.16 | 3.74 | 0 | 879.49 | 879.49
3 |  |  | ETAPA 01 - BLOCO 02 | UN | 1 |  |  |  | 21075.66 | 21075.66
3.1. |  |  | INSTALAÇÕES HIDROSSANITÁRIAS | [5 empty] | 13103.97 | 13103.97
3.1.0.0.1. | GOINFRA | 271417 | CANALETA CONCRETO DESEMPENADO 5 CM PADRÃO GOINFRA (MEIA CANA) | M | 60.7 | 60.7 | 15.43 | 29.88 | 2750.31 | 2750.31
3.1.0.0.2. | GOINFRA | 180324 | GRELHA PADRÃO GOINFRA DE FERRO CHATO COM BERÇO ( ESPAÇAMENTO ENTRE EIXOS = 2 CM) | M2 | 21.22 | 21.22 | 430.35 | 57.57 | 10353.66 | 10353.66
3.2. |  |  | REVESTIMENTO DE PISO | [5 empty] | 7273.34 | 7273.34
3.2.0.0.1. | GOINFRA | 221120 | PISO DE BORRACHA COLORIDO MODELO TÁTIL ( ALERTA OU DIRECIONAL) INCLUSO CONTRAPISO (1CI:3ARML) C/ E=2CM E NATA DE CIMENTO | M2 | 36.99 | 36.99 | 176.08 | 20.55 | 7273.34 | 7273.34
3.3. |  |  | PINTURA | [5 empty] | 698.35 | 698.35
3.3.0.0.1. | GOINFRA | 261602 | PINTURA TINTA ESMALTE PARA ESQUADRIAS DE FERRO C FUNDO ANTICORROSIVO | M2 | 31.83 | 31.83 | 9.56 | 12.38 | 698.35 | 698.35
4 |  |  | ETAPA 01 - BLOCO 02 - BLOCO COZINHA COM REFEITÓRIO - PADRÃO SEDUC - MOD 04 | UN | 1 |  |  |  | 326221.23 | 326221.23
4.1. |  |  | SERVIÇOS PRELIMINARES | [5 empty] | 1348.23 | 1348.23
4.1.0.0.1. | GOINFRA | 20701 | LOCAÇÃO DA OBRA, EXECUÇÃO DE GABARITO SEM REAPROVEITAMENTO, INCLUSO PINTURA (FACE INTERNA DO RIPÃO 15CM) E PIQUETE COM TESTEMUNHA | M2 | 305.03 | 305.03 | 3.09 | 1.33 | 1348.23 | 1348.23
4.2. |  |  | TRANSPORTES | [5 empty] | 781.62 | 781.62
4.2.0.0.1. | GOINFRA | 30101 | TRANSPORTE DE ENTULHO EM CAMINHÃO INCLUSO A CARGA MANUAL | M3 | 21.35 | 21.35 | 28.6 | 8.01 | 781.62 | 781.62
4.3. |  |  | SERVIÇO EM TERRA | [5 empty] | 2063.91 | 2063.91
4.3.1. |  |  | GERAL | [5 empty] | 1494.63 | 1494.63
4.3.1.0.1. | GOINFRA | 41140 | REGULARIZAÇÃO DO TERRENO SEM APILOAMENTO COM TRANSPORTE MANUAL DA TERRA ESCAVADA | M2 | 305.03 | 305.03 | 0 | 2.26 | 689.36 | 689.36
4.3.1.0.2. | SINAPI | 97083 | COMPACTAÇÃO MECÂNICA DE SOLO PARA EXECUÇÃO DE RADIER, PISO DE CONCRETO OU LAJE SOBRE SOLO, COM COMPACTADOR DE SOLOS A PERCUSSÃO. AF_09/2021 | M2 | 305.03 | 305.03 | 0.77 | 1.87 | 805.27 | 805.27
4.3.2. |  |  | RASGO - INSTALAÇÕES HIDROSSANITÁRIAS | [5 empty] | 569.28 | 569.28
4.3.2.0.1. | GOINFRA | 40101 | ESCAVACAO MANUAL DE VALAS < 1 MTS. (OBRAS CIVIS) | M3 | 12 | 12 | 0 | 28.53 | 342.36 | 342.36
4.3.2.0.2. | GOINFRA | 40902 | REATERRO COM APILOAMENTO | M3 | 12 | 12 | 0 | 18.91 | 226.92 | 226.92
4.4. |  |  | FUNDAÇÕES E SONDAGENS | [5 empty] | 20804.74 | 20804.74
4.4.1. |  |  | ESTACAS | [5 empty] | 13082.67 | 13082.67
4.4.1.0.1. | GOINFRA | 50302 | ESTACA A TRADO DIAM.30 CM SEM FERRO | M | 152 | 152 | 26.52 | 31.24 | 8779.52 | 8779.52
4.4.1.0.2. | GOINFRA | 52005 | ACO CA-50A - 10,0 MM (3/8") - (OBRAS CIVIS) | KG | 326.5 | 326.5 | 7.48 | 2.47 | 3248.67 | 3248.67
4.4.1.0.3. | GOINFRA | 52014 | ACO CA-60 - 5,0 MM - (OBRAS CIVIS) | KG | 82.9 | 82.9 | 10.56 | 2.16 | 1054.48 | 1054.48
4.4.2. |  |  | BLOCOS | [5 empty] | 7645.75 | 7645.75
4.4.2.0.1. | GOINFRA | 50901 | ESCAVACAO MANUAL DE VALAS (SAPATAS/BLOCOS) | M3 | 8.66 | 8.66 | 0 | 36.13 | 312.88 | 312.88
4.4.2.0.2. | GOINFRA | 50902 | APILOAMENTO (BLOCOS/SAPATAS) | M2 | 13.32 | 13.32 | 0 | 4.45 | 59.27 | 59.27
4.4.2.0.3. | GOINFRA | 60470 | LASTRO DE BRITA - (OBRAS CIVIS) | M3 | 0.58 | 0.58 | 151.24 | 22.24 | 100.61 | 100.61
4.4.2.0.4. | GOINFRA | 51036 | CONCRETO USINADO BOMBEÁVEL FCK=25 MPA (O.C.) | M3 | 8.08 | 8.08 | 499.08 | 0 | 4032.56 | 4032.56
4.4.2.0.5. | GOINFRA | 51060 | LANÇAMENTO/APLICAÇÃO/ADENSAMENTO DE CONCRETO USINADO BOMBEADO EM FUNDAÇÃO | M3 | 8.08 | 8.08 | 0.09 | 33.48 | 271.24 | 271.24
4.4.2.0.6. | GOINFRA | 52014 | ACO CA-60 - 5,0 MM - (OBRAS CIVIS) | KG | 38.9 | 38.9 | 10.56 | 2.16 | 494.8 | 494.8
4.4.2.0.7. | GOINFRA | 52003 | ACO CA-50A - 6,3 MM (1/4") - (OBRAS CIVIS) | KG | 32.6 | 32.6 | 8.07 | 2.47 | 343.6 | 343.6
4.4.2.0.8. | GOINFRA | 52005 | ACO CA-50A - 10,0 MM (3/8") - (OBRAS CIVIS) | KG | 204.1 | 204.1 | 7.48 | 2.47 | 2030.79 | 2030.79
4.4.3. |  |  | CONTROLE TECNOLÓGICO | [5 empty] | 76.32 | 76.32
4.4.3.0.1. | GOINFRA | 50251 | CORPO DE PROVA | UN | 6 | 6 | 12.72 | 0 | 76.32 | 76.32
4.5. |  |  | ESTRUTURA | [5 empty] | 51757.29 | 51757.29
4.5.1. |  |  | VIGAS BALDRAMES | [5 empty] | 10937.03 | 10937.03
4.5.1.0.1. | GOINFRA | 40101 | ESCAVACAO MANUAL DE VALAS < 1 MTS. (OBRAS CIVIS) | M3 | 16.24 | 16.24 | 0 | 28.53 | 463.32 | 463.32
4.5.1.0.2. | GOINFRA | 50902 | APILOAMENTO (BLOCOS/SAPATAS) | M2 | 16.72 | 16.72 | 0 | 4.45 | 74.4 | 74.4
4.5.1.0.3. | GOINFRA | 60470 | LASTRO DE BRITA - (OBRAS CIVIS) | M3 | 0.84 | 0.84 | 151.24 | 22.24 | 145.72 | 145.72
4.5.1.0.4. | GOINFRA | 60191 | FORMA DE TABUA CINTA BALDRAME U=8 VEZES | M2 | 95.65 | 95.65 | 20.67 | 9.47 | 2882.89 | 2882.89
4.5.1.0.5. | GOINFRA | 60524 | CONCRETO USINADO BOMBEÁVEL FCK=25 MPA (O.C.) | M3 | 6.69 | 6.69 | 499.08 | 0 | 3338.84 | 3338.84
4.5.1.0.6. | GOINFRA | 60800 | LANÇAMENTO/APLICAÇÃO/ADENSAMENTO DE CONCRETO USINADO BOMBEADO EM ESTRUTURA - (O.C.) | M3 | 6.69 | 6.69 | 0.09 | 43.1 | 288.94 | 288.94
4.5.1.0.7. | GOINFRA | 40902 | REATERRO COM APILOAMENTO | M3 | 9.56 | 9.56 | 0 | 18.91 | 180.77 | 180.77
4.5.1.0.8. | GOINFRA | 60303 | ACO CA-50-A - 6,3 MM (1/4") - (OBRAS CIVIS) | KG | 5.6 | 5.6 | 8.07 | 2.47 | 59.02 | 59.02
4.5.1.0.9. | GOINFRA | 60304 | ACO CA-50 A - 8,0 MM (5/16") - (OBRAS CIVIS) | KG | 157.6 | 157.6 | 7.82 | 2.48 | 1623.28 | 1623.28
4.5.1.0.10. | GOINFRA | 60305 | ACO CA-50A - 10,0 MM (3/8") - (OBRAS CIVIS) | KG | 67.1 | 67.1 | 7.48 | 2.47 | 667.64 | 667.64
4.5.1.0.11. | GOINFRA | 60314 | ACO CA - 60 - 5,0 MM - (OBRAS CIVIS) | KG | 95.3 | 95.3 | 10.56 | 2.16 | 1212.21 | 1212.21
4.5.2. |  |  | PILARES | [5 empty] | 12674.78 | 12674.78
4.5.2.0.1. | GOINFRA | 60205 | FORMA CHAPA DE COMPENSADO PLASTIFICADO 17MM U=7 V - (OBRAS CIVIS) | M2 | 92.4 | 92.4 | 28.45 | 19.59 | 4438.89 | 4438.89
4.5.2.0.2. | GOINFRA | 60524 | CONCRETO USINADO BOMBEÁVEL FCK=25 MPA (O.C.) | M3 | 5.2 | 5.2 | 499.08 | 0 | 2595.21 | 2595.21
4.5.2.0.3. | GOINFRA | 60800 | LANÇAMENTO/APLICAÇÃO/ADENSAMENTO DE CONCRETO USINADO BOMBEADO EM ESTRUTURA - (O.C.) | M3 | 5.2 | 5.2 | 0.09 | 43.1 | 224.58 | 224.58
4.5.2.0.4. | SINAPI | 92762 | ARMAÇÃO DE PILAR OU VIGA DE ESTRUTURA CONVENCIONAL DE CONCRETO ARMADO UTILIZANDO AÇO CA-50 DE 10,0 MM - MONTAGEM. AF_06/2022 | KG | 378 | 378 | 8.66 | 0.96 | 3636.36 | 3636.36
4.5.2.0.5. | SINAPI | 92759 | ARMAÇÃO DE PILAR OU VIGA DE ESTRUTURA CONVENCIONAL DE CONCRETO ARMADO UTILIZANDO AÇO CA-60 DE 5,0 MM - MONTAGEM. AF_06/2022 | KG | 146 | 146 | 8.8 | 3.39 | 1779.74 | 1779.74
4.5.3. |  |  | VIGAS DE COBERTURA | [5 empty] | 15707.82 | 15707.82
4.5.3.0.1. | GOINFRA | 60205 | FORMA CHAPA DE COMPENSADO PLASTIFICADO 17MM U=7 V - (OBRAS CIVIS) | M2 | 131.02 | 131.02 | 28.45 | 19.59 | 6294.2 | 6294.2
4.5.3.0.2. | GOINFRA | 60524 | CONCRETO USINADO BOMBEÁVEL FCK=25 MPA (O.C.) | M3 | 9.56 | 9.56 | 499.08 | 0 | 4771.2 | 4771.2
4.5.3.0.3. | GOINFRA | 60800 | LANÇAMENTO/APLICAÇÃO/ADENSAMENTO DE CONCRETO USINADO BOMBEADO EM ESTRUTURA - (O.C.) | M3 | 9.56 | 9.56 | 0.09 | 43.1 | 412.89 | 412.89
4.5.3.0.4. | GOINFRA | 60303 | ACO CA-50-A - 6,3 MM (1/4") - (OBRAS CIVIS) | KG | 22.9 | 22.9 | 8.07 | 2.47 | 241.36 | 241.36
4.5.3.0.5. | GOINFRA | 60304 | ACO CA-50 A - 8,0 MM (5/16") - (OBRAS CIVIS) | KG | 64 | 64 | 7.82 | 2.48 | 659.2 | 659.2
4.5.3.0.6. | SINAPI | 92762 | ARMAÇÃO DE PILAR OU VIGA DE ESTRUTURA CONVENCIONAL DE CONCRETO ARMADO UTILIZANDO AÇO CA-50 DE 10,0 MM - MONTAGEM. AF_06/2022 | KG | 196.4 | 196.4 | 8.66 | 0.96 | 1889.36 | 1889.36
4.5.3.0.7. | SINAPI | 92763 | ARMAÇÃO DE PILAR OU VIGA DE ESTRUTURA CONVENCIONAL DE CONCRETO ARMADO UTILIZANDO AÇO CA-50 DE 12,5 MM - MONTAGEM. AF_06/2022 | KG | 25.7 | 25.7 | 7.51 | 0.6 | 208.42 | 208.42
4.5.3.0.8. | SINAPI | 92759 | ARMAÇÃO DE PILAR OU VIGA DE ESTRUTURA CONVENCIONAL DE CONCRETO ARMADO UTILIZANDO AÇO CA-60 DE 5,0 MM - MONTAGEM. AF_06/2022 | KG | 101 | 101 | 8.8 | 3.39 | 1231.19 | 1231.19
4.5.4. |  |  | LAJE | [5 empty] | 10859.6 | 10859.6
4.5.4.0.1. | COMPOSIÇÃO | COMP 500_SEE | LAJE PRÉ-FABRICADA TRELIÇADA PARA COBERTURA, H=12CM, ENCHIMENTO EM EPS, INCLUSIVE ESCORAMENTO EM MADEIRA ROLIÇA E CAPEAMENTO COM CONCRETO USINADO 25 MPA - FORNECIMENTO E INSTALAÇÃO. (GOINFRA + ORSE) | M2 | 85 | 85 | 98.69 | 29.07 | 10859.6 | 10859.6
4.5.5. |  |  | VERGA E CONTRAVERGA | [5 empty] | 1349.1 | 1349.1
4.5.5.0.1. | GOINFRA | 60010 | VERGA/CONTRAVERGA EM CONCRETO ARMADO FCK = 20 MPA | M3 | 0.55 | 0.55 | 1829.17 | 623.74 | 1349.1 | 1349.1
4.5.6. |  |  | CONTROLE TECNOLÓGICO | [5 empty] | 228.96 | 228.96
4.5.6.0.1. | GOINFRA | 60487 | CORPO DE PROVA | UN | 18 | 18 | 12.72 | 0 | 228.96 | 228.96
4.6. |  |  | INSTALAÇÕES ELÉTRICAS | [5 empty] | 20634.25 | 20634.25
4.6.0.0.1. | GOINFRA | 70371 | BRACADEIRA METALICA TIPO "D" DIAM. 3/4" | UN | 60 | 60 | 1.22 | 0.3 | 91.2 | 91.2
4.6.0.0.2. | GOINFRA | 70391 | BUCHA DE NYLON S-6 | UN | 160 | 160 | 0.15 | 0.48 | 100.8 | 100.8
4.6.0.0.3. | SINAPI | 91924 | CABO DE COBRE FLEXÍVEL ISOLADO, 1,5 MM², ANTI-CHAMA 450/750 V, PARA CIRCUITOS TERMINAIS - FORNECIMENTO E INSTALAÇÃO. AF_03/2023 | M | 520 | 520 | 1.68 | 0.72 | 1248 | 1248
4.6.0.0.4. | SINAPI | 91926 | CABO DE COBRE FLEXÍVEL ISOLADO, 2,5 MM², ANTI-CHAMA 450/750 V, PARA CIRCUITOS TERMINAIS - FORNECIMENTO E INSTALAÇÃO. AF_03/2023 | M | 300 | 300 | 2.58 | 0.91 | 1047 | 1047
4.6.0.0.5. | SINAPI | 91932 | CABO DE COBRE FLEXÍVEL ISOLADO, 10 MM², ANTI-CHAMA 450/750 V, PARA CIRCUITOS TERMINAIS - FORNECIMENTO E INSTALAÇÃO. AF_03/2023 | M | 45 | 45 | 11.13 | 2.39 | 608.4 | 608.4
4.6.0.0.6. | GOINFRA | 70565 | CABO FLEXÍVEL, PVC (70° C), 450/750 V, 6 MM2 | M | 100 | 100 | 4.38 | 2.03 | 641 | 641
4.6.0.0.7. | SINAPI | 91936 | CAIXA OCTOGONAL 4" X 4", PVC, INSTALADA EM LAJE - FORNECIMENTO E INSTALAÇÃO. AF_03/2023 | UN | 16 | 16 | 5.69 | 7.05 | 203.84 | 203.84
4.6.0.0.8. | SINAPI | 91939 | CAIXA RETANGULAR 4" X 2" ALTA (2,00 M DO PISO), PVC, INSTALADA EM PAREDE - FORNECIMENTO E INSTALAÇÃO. AF_03/2023 | UN | 3 | 3 | 7.15 | 17.56 | 74.13 | 74.13
4.6.0.0.9. | SINAPI | 91940 | CAIXA RETANGULAR 4" X 2" MÉDIA (1,30 M DO PISO), PVC, INSTALADA EM PAREDE - FORNECIMENTO E INSTALAÇÃO. AF_03/2023 | UN | 31 | 31 | 4.57 | 9.33 | 430.9 | 430.9
4.6.0.0.10. | GOINFRA | 70930 | CONDULETE METÁLICO - ADAPTADOR DE SAÍDA 3/4" | UN | 79 | 79 | 1.89 | 2.48 | 345.23 | 345.23
4.6.0.0.11. | GOINFRA | 70929 | CONDULETE METÁLICO - CAIXA COM 5 ENTRADAS | UN | 40 | 40 | 7.26 | 10.57 | 713.2 | 713.2
4.6.0.0.12. | GOINFRA | 70932 | CONDULETE METÁLICO - TAMPÃO DE 3/4" | UN | 121 | 121 | 0.2 | 0.92 | 135.52 | 135.52
4.6.0.0.13. | GOINFRA | 72395 | TAMPA CEGA PARA CONDULETE METÁLICO | UN | 40 | 40 | 3.57 | 0.92 | 179.6 | 179.6
4.6.0.0.14. | GOINFRA | 71043 | CONECTOR TRIPOLAR EM PORCELANA PARA FIOS DE ATÉ 10MM2 (BORNES) 50A-250V (CHUVEIRO) | UN | 1 | 1 | 3.16 | 9.03 | 12.19 | 12.19
4.6.0.0.15. | GOINFRA | 71121 | CURVA 90 GRAUS AÇO ZINCADO DIÂMETRO 3/4" | UN | 4 | 4 | 3.94 | 4.06 | 32 | 32
4.6.0.0.16. | SINAPI | 93659 | DISJUNTOR MONOPOLAR TIPO DIN, CORRENTE NOMINAL DE 50A - FORNECIMENTO E INSTALAÇÃO. AF_10/2020 | UN | 1 | 1 | 13.13 | 5.98 | 19.11 | 19.11
4.6.0.0.17. | SINAPI | 93654 | DISJUNTOR MONOPOLAR TIPO DIN, CORRENTE NOMINAL DE 16A - FORNECIMENTO E INSTALAÇÃO. AF_10/2020 | UN | 9 | 9 | 7.8 | 1.49 | 83.61 | 83.61
4.6.0.0.18. | SINAPI | 93655 | DISJUNTOR MONOPOLAR TIPO DIN, CORRENTE NOMINAL DE 20A - FORNECIMENTO E INSTALAÇÃO. AF_10/2020 | UN | 5 | 5 | 8.21 | 2.08 | 51.45 | 51.45
4.6.0.0.19. | SINAPI | 93657 | DISJUNTOR MONOPOLAR TIPO DIN, CORRENTE NOMINAL DE 32A - FORNECIMENTO E INSTALAÇÃO. AF_10/2020 | UN | 1 | 1 | 8.63 | 2.87 | 11.5 | 11.5
4.6.0.0.20. | SINAPI | 93673 | DISJUNTOR TRIPOLAR TIPO DIN, CORRENTE NOMINAL DE 50A - FORNECIMENTO E INSTALAÇÃO. AF_10/2020 | UN | 1 | 1 | 56.49 | 17.96 | 74.45 | 74.45
4.6.0.0.21. | GOINFRA | 71184 | DISPOSITIVO DE PROTEÇÃO CONTRA SURTOS (D.P.S.) 275V DE 8 A 40KA | UN | 3 | 3 | 75.45 | 31.12 | 319.71 | 319.71
4.6.0.0.22. | GOINFRA | 71251 | ELETRODUTO EM AÇO ZINCADO DIÂMETRO 3/4" | M | 90 | 90 | 6.77 | 9.34 | 1449.9 | 1449.9
4.6.0.0.23. | SINAPI | 91845 | ELETRODUTO FLEXÍVEL CORRUGADO REFORÇADO, PVC, DN 25 MM (3/4"), PARA CIRCUITOS TERMINAIS, INSTALADO EM LAJE - FORNECIMENTO E INSTALAÇÃO. AF_03/2023 | M | 110 | 110 | 4.13 | 2.24 | 700.7 | 700.7
4.6.0.0.24. | SINAPI | 91854 | ELETRODUTO FLEXÍVEL CORRUGADO, PVC, DN 25 MM (3/4"), PARA CIRCUITOS TERMINAIS, INSTALADO EM PAREDE - FORNECIMENTO E INSTALAÇÃO. AF_03/2023 | M | 75 | 75 | 3.37 | 4.28 | 573.75 | 573.75
4.6.0.0.25. | GOINFRA | 71450 | INTERRUPTOR DIFERENCIAL RESIDUAL (D.R.) BIPOLAR DE 25A-30mA | UN | 8 | 8 | 116.34 | 18.67 | 1080.08 | 1080.08
4.6.0.0.26. | GOINFRA | 71451 | INTERRUPTOR DIFERENCIAL RESIDUAL (D.R.) BIPOLAR DE 40A-30mA | UN | 2 | 2 | 137.79 | 18.67 | 312.92 | 312.92
4.6.0.0.27. | SINAPI | 92023 | INTERRUPTOR SIMPLES (1 MÓDULO) COM 1 TOMADA DE EMBUTIR 2P+T 10 A, INCLUINDO SUPORTE E PLACA - FORNECIMENTO E INSTALAÇÃO. AF_03/2023 | UN | 1 | 1 | 20.26 | 19.45 | 39.71 | 39.71
4.6.0.0.28. | GOINFRA | 71440 | INTERRUPTOR SIMPLES (1 SECAO) | UN | 7 | 7 | 6.42 | 6.52 | 90.58 | 90.58
4.6.0.0.29. | GOINFRA | 71441 | INTERRUPTOR SIMPLES (2 SECOES) | UN | 2 | 2 | 9.2 | 11.5 | 41.4 | 41.4
4.6.0.0.30. | SINAPI | 97610 | LÂMPADA COMPACTA DE LED 10 W, BASE E27 - FORNECIMENTO E INSTALAÇÃO. AF_02/2020 | UN | 4 | 4 | 8.86 | 4.03 | 51.56 | 51.56
4.6.0.0.31. | SINAPI | 100903 | LÂMPADA TUBULAR LED DE 18/20 W, BASE G13 - FORNECIMENTO E INSTALAÇÃO. AF_02/2020_PS | UN | 80 | 80 | 16.63 | 6.04 | 1813.6 | 1813.6
4.6.0.0.32. | COMPOSIÇÃO | COMP 731_SEE | LUMINÁRIA DE EMBUTIR COM ALETAS 2 X 16/18/20 W INCLUSO CORTE NO FORRO - FORNECIMENTO E INSTALAÇÃO (GOINFRA + ORSE) | UN | 40 | 40 | 94.97 | 13.08 | 4322 | 4322
4.6.0.0.33. | COMPOSIÇÃO | COMP 119_SEE | LUMINÁRIA HERMÉTICA/BLINDADA 2X18/20W COM 2 LÂMPADAS DE LED (GOINFRA + SINAPI) | PÇ | 4 | 4 | 151.74 | 10.33 | 648.28 | 648.28
4.6.0.0.34. | GOINFRA | 71645 | LUMINÁRIA TIPO PLAFON DE SOBREPOR REDONDA PARA 02 LÂMPADAS | UN | 2 | 2 | 155.37 | 10.04 | 330.82 | 330.82
4.6.0.0.35. | GOINFRA | 71722 | LUVA EM AÇO ZINCADO DIÂMETRO 3/4" | UN | 40 | 40 | 1.46 | 1.24 | 108 | 108
4.6.0.0.36. | GOINFRA | 71861 | PARAFUSO P/BUCHA S-6 | UN | 160 | 160 | 0.1 | 0.31 | 65.6 | 65.6
4.6.0.0.37. | GOINFRA | 72205 | QUADRO DE DISTRIBUIÇÃO DE EMBUTIR METÁLICO CB-56E - 225A | UN | 1 | 1 | 1891.88 | 186.77 | 2078.65 | 2078.65
4.6.0.0.38. | COMPOSIÇÃO | COMP 375_SEE | REFLETOR DE LED HOLOFORTE 50W (GOINFRA + SINAPI) | UN | 2 | 2 | 34.82 | 9.91 | 89.46 | 89.46
4.6.0.0.39. | GOINFRA | 72397 | TAMPA CEGA PLÁSTICA 4"X2" COM FURO CENTRAL (PARA TV/SOM...) | UN | 1 | 1 | 2.92 | 0.93 | 3.85 | 3.85
4.6.0.0.40. | GOINFRA | 72578 | TOMADA HEXAGONAL 2P + T - 10A - 250V | UN | 3 | 3 | 6.73 | 9.03 | 47.28 | 47.28
4.6.0.0.41. | GOINFRA | 72578 | TOMADA HEXAGONAL 2P + T - 10A - 250V | UN | 21 | 21 | 6.73 | 9.03 | 330.96 | 330.96
4.6.0.0.42. | COMPOSIÇÃO | COMP 217_SEE | TOMADA INDUSTRIAL NÃO METÁLICA SOBREPOR FÊMEA 3 POLOS + TERRA 32 A 220/240 (COT) | UN | 1 | 1 | 32.31 | 0 | 32.31 | 32.31
4.7. |  |  | INSTALAÇÕES HIDROSSANITÁRIAS | [5 empty] | 19612.04 | 19612.04
4.7.1. |  |  | REGISTROS | [5 empty] | 826.2 | 826.2
4.7.1.0.1. | SINAPI | 89987 | REGISTRO DE GAVETA BRUTO, LATÃO, ROSCÁVEL, 3/4", COM ACABAMENTO E CANOPLA CROMADOS - FORNECIMENTO E INSTALAÇÃO. AF_08/2021 | UN | 7 | 7 | 77.99 | 6.86 | 593.95 | 593.95
4.7.1.0.2. | SINAPI | 94794 | REGISTRO DE GAVETA BRUTO, LATÃO, ROSCÁVEL, 1 1/2", COM ACABAMENTO E CANOPLA CROMADOS - FORNECIMENTO E INSTALAÇÃO. AF_08/2021 | UN | 1 | 1 | 138.67 | 11.61 | 150.28 | 150.28
4.7.1.0.3. | GOINFRA | 80946 | REGISTRO DE PRESSAO C/CANOPLA CROMADA DIAM.3/4" | UN | 1 | 1 | 62.99 | 18.98 | 81.97 | 81.97
4.7.2. |  |  | LAVATÓRIOS | [5 empty] | 1125.75 | 1125.75
4.7.2.0.1. | GOINFRA | 80590 | CUBA DE LOUCA DE EMBUTIR OVAL MÉDIA | UN | 2 | 2 | 81.22 | 12.14 | 186.72 | 186.72
4.7.2.0.2. | GOINFRA | 80541 | LAVATÓRIO MÉDIO COM COLUNA | UN | 1 | 1 | 164.39 | 54.16 | 218.55 | 218.55
4.7.2.0.3. | GOINFRA | 80572 | TORNEIRA DE MESA COM FECHAMENTO AUTOMÁTICO TEMPORIZADO PARA LAVATÓRIO DIÂMETRO DE 1/2" | UN | 3 | 3 | 104.37 | 6.22 | 331.77 | 331.77
4.7.2.0.4. | SINAPI | 86883 | SIFÃO DO TIPO FLEXÍVEL EM PVC 1 X 1.1/2 - FORNECIMENTO E INSTALAÇÃO. AF_01/2020 | UN | 3 | 3 | 8.2 | 1.87 | 30.21 | 30.21
4.7.2.0.5. | GOINFRA | 80555 | LIGAÇÃO FLEXÍVEL METÁLICA DIAM.1/2"(ENGATE) | UN | 3 | 3 | 43.95 | 7.77 | 155.16 | 155.16
4.7.2.0.6. | SINAPI | 86877 | VÁLVULA EM METAL CROMADO 1.1/2 X 1.1/2 PARA TANQUE OU LAVATÓRIO, COM OU SEM LADRÃO - FORNECIMENTO E INSTALAÇÃO. AF_01/2020 | UN | 3 | 3 | 55.68 | 3.87 | 178.65 | 178.65
4.7.2.0.7. | GOINFRA | 80550 | FIXACAO P/LAVATORIO (PAR) | PAR | 3 | 3 | 3.56 | 4.67 | 24.69 | 24.69
4.7.3. |  |  | PIA E TANQUE | [5 empty] | 6979.44 | 6979.44
4.7.3.0.1. | GOINFRA | 80686 | CUBA INOX 56X34X17CM E=0,6MM-AÇO 304 (CUBA Nº2) | UN | 4 | 4 | 258.26 | 12.14 | 1081.6 | 1081.6
4.7.3.0.2. | GOINFRA | 80693 | TANQUE (PANELAO) INOX 60 X 70 X 40 CM CH.18 | UN | 2 | 2 | 1495.88 | 15.56 | 3022.88 | 3022.88
4.7.3.0.3. | GOINFRA | 80670 | SIFAO PARA PIA 1.1/2" X 2" METAL | UN | 6 | 6 | 165.64 | 11.2 | 1061.04 | 1061.04
4.7.3.0.4. | GOINFRA | 80680 | VALVULA PARA PIA TIPO AMERICANA DIAMETRO 3.1/2" (METALICA) | UN | 6 | 6 | 52.34 | 6.84 | 355.08 | 355.08
4.7.3.0.5. | SINAPI | 86911 | TORNEIRA CROMADA LONGA, DE PAREDE, 1/2 OU 3/4, PARA PIA DE COZINHA, PADRÃO POPULAR - FORNECIMENTO E INSTALAÇÃO. AF_01/2020 | UN | 2 | 2 | 78.71 | 2.59 | 162.6 | 162.6
4.7.3.0.6. | GOINFRA | 80656 | TORNEIRA DE MESA PARA PIA DIÂMETRO DE 1/2" - BICA MÓVEL | UN | 4 | 4 | 121.33 | 6.22 | 510.2 | 510.2
4.7.3.0.7. | SINAPI | 86922 | TANQUE DE LOUÇA BRANCA SUSPENSO, 18L OU EQUIVALENTE, INCLUSO SIFÃO TIPO GARRAFA EM METAL CROMADO, VÁLVULA METÁLICA E TORNEIRA DE METAL CROMADO PADRÃO MÉDIO - FORNECIMENTO E INSTALAÇÃO. AF_01/2020 | UN | 1 | 1 | 753.32 | 32.72 | 786.04 | 786.04
4.7.4. |  |  | VASO SANITARIO | [5 empty] | 821.28 | 821.28
4.7.4.0.1. | GOINFRA | 80502 | VASO SANITÁRIO CONVENCIONAL (1ª LINHA) | UN | 1 | 1 | 208.65 | 58.82 | 267.47 | 267.47
4.7.4.0.2. | GOINFRA | 80517 | VÁLVULA DE DESCARGA DUPLO ACIONAMENTO COM ACABAMENTO CROMADO ANTIVANDALISMO | UN | 1 | 1 | 254.08 | 50.67 | 304.75 | 304.75
4.7.4.0.3. | GOINFRA | 80513 | TUBO PARA VÁLVULA DE DESCARGA ( CURTO 1.1/4" ) | UN | 1 | 1 | 9.7 | 9.97 | 19.67 | 19.67
4.7.4.0.4. | GOINFRA | 80514 | TUBO DE LIGACAO PVC CROMADO 1.1/2" / ESPUDE - (ENTRADA) | UN | 1 | 1 | 33.83 | 4.35 | 38.18 | 38.18
4.7.4.0.5. | GOINFRA | 80510 | ANEL DE VEDAÇÃO PARA VASO SANITÁRIO | UN | 1 | 1 | 10.65 | 4.66 | 15.31 | 15.31
4.7.4.0.6. | GOINFRA | 80520 | CONJUNTO DE FIXACAO P/VASO SANITARIO (PAR) | CJ | 1 | 1 | 4.37 | 6.22 | 10.59 | 10.59
4.7.4.0.7. | GOINFRA | 80526 | ASSENTO EM POLIPROPILENO COM SISTEMA DE FECHAMENTO SUAVE PARA VASO SANITÁRIO | UN | 1 | 1 | 133.39 | 4.67 | 138.06 | 138.06
4.7.4.0.8. | SINAPI | 95544 | PAPELEIRA DE PAREDE EM METAL CROMADO SEM TAMPA, INCLUSO FIXAÇÃO. AF_01/2020 | UN | 1 | 1 | 20.19 | 7.06 | 27.25 | 27.25
4.7.5. |  |  | CHUVEIRO | [5 empty] | 95.45 | 95.45
4.7.5.0.1. | GOINFRA | 80721 | CHUVEIRO ELÉTRICO EM PVC COM BRAÇO METÁLICO | UN | 1 | 1 | 79.89 | 15.56 | 95.45 | 95.45
4.7.6. |  |  | OUTROS | [5 empty] | 581.33 | 581.33
4.7.6.0.1. | COMPOSIÇÃO | COMP 584_SEE | SABONETEIRA TIPO DISPENSER COM SABONETE LÍQUIDO INCLUSO (GOINFRA) | UN | 5 | 5 | 38.21 | 5.36 | 217.85 | 217.85
4.7.6.0.2. | COMPOSIÇÃO | COMP 209_SEE | TOALHEIRO PLÁSTICO TIPO DISPENSER PARA PAPEL TOALHA INTERFOLHADO (GOINFRA + SINAPI) | UN | 4 | 4 | 83.1 | 7.77 | 363.48 | 363.48
4.7.7. |  |  | ÁGUA FRIA | [5 empty] | 1995.67 | 1995.67
4.7.7.1. |  |  | TUBOS DE PVC SOLDÁVEL | [5 empty] | 1115.58 | 1115.58
4.7.7.1.1. | GOINFRA | 81003 | TUBO SOLDAVEL PVC MARROM DIAM. 25 MM | M | 48 | 48 | 3.46 | 3.74 | 345.6 | 345.6
4.7.7.1.2. | SINAPI | 89449 | TUBO, PVC, SOLDÁVEL, DN 50MM, INSTALADO EM PRUMADA DE ÁGUA - FORNECIMENTO E INSTALAÇÃO. AF_06/2022 | M | 12 | 12 | 17.66 | 1.04 | 224.4 | 224.4
4.7.7.1.3. | GOINFRA | 81007 | TUBO SOLDAVEL PVC MARROM DIAM. 60 MM | M | 18 | 18 | 21.08 | 9.23 | 545.58 | 545.58
4.7.7.2. |  |  | BUCHA REDUÇÃO | [5 empty] | 50.39 | 50.39
4.7.7.2.1. | GOINFRA | 81165 | BUCHA DE REDUCAO SOLDÁVEL CURTA 60 X 50 mm | UN | 1 | 1 | 5.18 | 5.59 | 10.77 | 10.77
4.7.7.2.2. | GOINFRA | 81181 | BUCHA DE REDUCAO SOLDAVEL LONGA 60 X 25 mm | UN | 2 | 2 | 7.4 | 4.36 | 23.52 | 23.52
4.7.7.2.3. | GOINFRA | 81179 | BUCHA DE REDUCAO SOLDAVEL LONGA 50 X 25 mm | UN | 2 | 2 | 3.71 | 4.34 | 16.1 | 16.1
4.7.7.3. |  |  | JOELHOS | [5 empty] | 330.05 | 330.05
4.7.7.3.1. | SINAPI | 89481 | JOELHO 90 GRAUS, PVC, SOLDÁVEL, DN 25MM, INSTALADO EM PRUMADA DE ÁGUA - FORNECIMENTO E INSTALAÇÃO. AF_06/2022 | UN | 17 | 17 | 2.29 | 2.19 | 76.16 | 76.16
4.7.7.3.2. | SINAPI | 89501 | JOELHO 90 GRAUS, PVC, SOLDÁVEL, DN 50MM, INSTALADO EM PRUMADA DE ÁGUA - FORNECIMENTO E INSTALAÇÃO. AF_06/2022 | UN | 2 | 2 | 8.78 | 3.94 | 25.44 | 25.44
4.7.7.3.3. | GOINFRA | 81325 | JOELHO 90 GRAUS SOLDAVEL DIAMETRO 60 mm | UN | 1 | 1 | 21 | 8.71 | 29.71 | 29.71
4.7.7.3.4. | GOINFRA | 81381 | JOELHO 90 GRAUS C/ROSCA E BUCHA LATAO DIAM. 3/4 | UN | 8 | 8 | 14.28 | 6.85 | 169.04 | 169.04
4.7.7.3.5. | GOINFRA | 81360 | JOELHO DE REDUCAO 90 GRAUS SOLDÁVEL COM BUCHA LATAO 25X1/2" | UN | 3 | 3 | 6.36 | 3.54 | 29.7 | 29.7
4.7.7.4. |  |  | TÊ | [5 empty] | 208.45 | 208.45
4.7.7.4.1. | GOINFRA | 81445 | TE 90 GRAUS SOLDAVEL COM BUCHA DE LATÃO NA BOLSA CENTRAL 25 X 25 X 1/2" | UN | 1 | 1 | 9.71 | 5.91 | 15.62 | 15.62
4.7.7.4.2. | GOINFRA | 81444 | TE 90 GRAUS SOLDAVEL COM BUCHA DE LATAO NA BOLSA CENTRAL 25X25X3/4" | UN | 2 | 2 | 10.66 | 5.91 | 33.14 | 33.14
4.7.7.4.3. | GOINFRA | 81424 | TE REDUCAO 90 GRAUS SOLDAVEL 50 X 25 mm | UN | 1 | 1 | 8.11 | 9.34 | 17.45 | 17.45
4.7.7.4.4. | SINAPI | 89617 | TE, PVC, SOLDÁVEL, DN 25MM, INSTALADO EM PRUMADA DE ÁGUA - FORNECIMENTO E INSTALAÇÃO. AF_06/2022 | UN | 6 | 6 | 3.49 | 2.91 | 38.4 | 38.4
4.7.7.4.5. | GOINFRA | 81405 | TE 90 GRAUS SOLDAVEL DIAMETRO 50 MM | UN | 2 | 2 | 9.24 | 9.34 | 37.16 | 37.16
4.7.7.4.6. | GOINFRA | 81406 | TE 90 GRAUS SOLDAVEL DIMETRO 60 MM | UN | 2 | 2 | 24 | 9.34 | 66.68 | 66.68
4.7.7.5. |  |  | ADAPTADORES DE PVC SOLDÁVEL | [5 empty] | 78.1 | 78.1
4.7.7.5.1. | GOINFRA | 81066 | ADAPTADOR SOLDÁVEL CURTO C/ BOLSA E ROSCA PARA REGISTRO 25X3/4" | UN | 14 | 14 | 0.85 | 2.8 | 51.1 | 51.1
4.7.7.5.2. | GOINFRA | 81069 | ADAPTADOR SOLDÁVEL CURTO COM BOLSA E ROSCA PARA REGISTRO 50MMX1.1/2" | UN | 3 | 3 | 4.66 | 4.34 | 27 | 27
4.7.7.6. |  |  | ADESIVOS | [5 empty] | 213.1 | 213.1
4.7.7.6.1. | GOINFRA | 81501 | ADESIVO PLASTICO - FRASCO 850 G | UN | 2 | 2 | 57.33 | 0 | 114.66 | 114.66
4.7.7.6.2. | GOINFRA | 81504 | SOLUCAO LIMPADORA 1000 CM3 | UN | 2 | 2 | 49.22 | 0 | 98.44 | 98.44
4.7.8. |  |  | ESGOTO SANITÁRIO | [5 empty] | 3378.36 | 3378.36
4.7.8.1. |  |  | JOELHOS | [5 empty] | 332.93 | 332.93
4.7.8.1.1. | GOINFRA | 81938 | JOELHO 90 GRAUS DIAMETRO 100 MM (ESGOTO) | UN | 1 | 1 | 8.35 | 14.01 | 22.36 | 22.36
4.7.8.1.2. | SINAPI | 89801 | JOELHO 90 GRAUS, PVC, SERIE NORMAL, ESGOTO PREDIAL, DN 50 MM, JUNTA ELÁSTICA, FORNECIDO E INSTALADO EM PRUMADA DE ESGOTO SANITÁRIO OU VENTILAÇÃO. AF_08/2022 | UN | 23 | 23 | 7.25 | 1.04 | 190.67 | 190.67
4.7.8.1.3. | GOINFRA | 81927 | JOELHO 90 GRAUS C/ANEL 40 MM | UN | 6 | 6 | 2.64 | 8.71 | 68.1 | 68.1
4.7.8.1.4. | GOINFRA | 82004 | LUVA SIMPLES DIAMETRO 100 mm - (ESGOTO) | UN | 4 | 4 | 5.8 | 7.15 | 51.8 | 51.8
4.7.8.2. |  |  | CURVAS | [5 empty] | 286.29 | 286.29
4.7.8.2.1. | GOINFRA | 81550 | CURVA 45 GRAUS SOLDAVEL DIAMETRO 50 MM | UN | 7 | 7 | 11.75 | 8.7 | 143.15 | 143.15
4.7.8.2.2. | GOINFRA | 81701 | CURVA 45 GRAUS DIAMETRO 40 MM (ESGOTO) | UN | 4 | 4 | 4.18 | 7.77 | 47.8 | 47.8
4.7.8.2.3. | GOINFRA | 81730 | CURVA 90 GRAUS CURTA DIAM. 40 MM (ESGOTO) | UN | 7 | 7 | 4.91 | 8.71 | 95.34 | 95.34
4.7.8.3. |  |  | JUNÇÃO | [5 empty] | 16.39 | 16.39
4.7.8.3.1. | GOINFRA | 81970 | JUNCAO SIMPLES DIAMETRO 50 X 50 MM (ESGOTO) | UN | 1 | 1 | 7.37 | 9.02 | 16.39 | 16.39
4.7.8.4. |  |  | TE SANITARIO | [5 empty] | 119.57 | 119.57
4.7.8.4.1. | GOINFRA | 82230 | TE SANITARIO DIAMETRO 50 X 50 MM (ESGOTO) | UN | 6 | 6 | 4.26 | 9.03 | 79.74 | 79.74
4.7.8.4.2. | GOINFRA | 82235 | TE SANITARIO DIAMETRO 100 X 100 MM (ESGOTO) | UN | 1 | 1 | 11.97 | 14.32 | 26.29 | 26.29
4.7.8.4.3. | GOINFRA | 81643 | CAP DIAMETRO 100 MM ESGOTO PRIMARIO | UN | 1 | 1 | 9.81 | 3.73 | 13.54 | 13.54
4.7.8.5. |  |  | TUBOS | [5 empty] | 2158.14 | 2158.14
4.7.8.5.1. | SINAPI | 89800 | TUBO PVC, SERIE NORMAL, ESGOTO PREDIAL, DN 100 MM, FORNECIDO E INSTALADO EM PRUMADA DE ESGOTO SANITÁRIO OU VENTILAÇÃO. AF_08/2022 | M | 42 | 42 | 15.51 | 8.16 | 994.14 | 994.14
4.7.8.5.2. | SINAPI | 89798 | TUBO PVC, SERIE NORMAL, ESGOTO PREDIAL, DN 50 MM, FORNECIDO E INSTALADO EM PRUMADA DE ESGOTO SANITÁRIO OU VENTILAÇÃO. AF_08/2022 | M | 90 | 90 | 9.91 | 1.27 | 1006.2 | 1006.2
4.7.8.5.3. | GOINFRA | 82301 | TUBO SOLDAVEL PARA ESGOTO DIAMETRO 40 MM | M | 12 | 12 | 5.7 | 7.45 | 157.8 | 157.8
4.7.8.6. |  |  | CAIXA SIFONADA | [5 empty] | 465.04 | 465.04
4.7.8.6.1. | GOINFRA | 81663 | CORPO CAIXA SIFONADA DIAM. 150 X 150 X 50 | UN | 5 | 5 | 32.33 | 6.86 | 195.95 | 195.95
4.7.8.6.2. | GOINFRA | 81752 | GRELHA QUADRADA ACO INOX ROTATIVO DIAM.150 MM | UN | 5 | 5 | 43.48 | 2.47 | 229.75 | 229.75
4.7.8.6.3. | GOINFRA | 81681 | CORPO RALO SECO CILINDRICO 100 X 40 | UN | 1 | 1 | 8.54 | 6.86 | 15.4 | 15.4
4.7.8.6.4. | GOINFRA | 81783 | GRELHA REDONDA ACO INOX ROTATIVA DIAM. 100 MM | UN | 1 | 1 | 21.47 | 2.47 | 23.94 | 23.94
4.7.9. |  |  | EXTRAS | [5 empty] | 3808.56 | 3808.56
4.7.9.0.1. | GOINFRA | 81825 | CAIXA DE PASSAGEM 60X60X80 CM (MEDIDAS INTERNAS) SEM TAMPA | UN | 4 | 4 | 133.59 | 224.53 | 1432.48 | 1432.48
4.7.9.0.2. | GOINFRA | 81826 | TAMPA EM CONCRETO ARMADO 25 MPA E=5CM PARA A CAIXA DE PASSAGEM 60X60CM | UN | 4 | 4 | 55.9 | 12.6 | 274 | 274
4.7.9.0.3. | GOINFRA | 81854 | CAIXA DE GORDURA 600 L. CONCRETO PADRÃO GOINFRA IMPERMEABILIZADA | UN | 1 | 1 | 1270.68 | 789.64 | 2060.32 | 2060.32
4.7.9.0.4. | GOINFRA | 81885 | TERMINAL DE VENTILACAO DIAMETRO 50 MM (ESGOTO) | UN | 4 | 4 | 8.27 | 2.17 | 41.76 | 41.76
4.8. |  |  | ALVENARIAS E DIVISÓRIAS | [5 empty] | 19649.31 | 19649.31
4.8.0.0.1. | GOINFRA | 100102 | ALVENARIA DE TIJOLO COMUM 1/2 VEZ - ARGAMASSA (1CI : 2CH : 8ARML) | M2 | 12.48 | 12.48 | 38.51 | 33.78 | 902.17 | 902.17
4.8.0.0.2. | GOINFRA | 100160 | ALVENARIA DE TIJOLO FURADO 1/2 VEZ 14X29X9 - 6 FUROS - ARG. (1CALH:4ARML+100KG DE CI/M3) | M2 | 186.5 | 186.5 | 19.5 | 23.28 | 7978.47 | 7978.47
4.8.0.0.3. | SINAPI | 93201 | FIXAÇÃO (ENCUNHAMENTO) DE ALVENARIA DE VEDAÇÃO COM ARGAMASSA APLICADA COM COLHER. AF_03/2016 | M | 67 | 67 | 2.35 | 3.41 | 385.92 | 385.92
4.8.0.0.4. | GOINFRA | 100501 | ELEMENTO VAZADO DE CONCRETO (MODELO COPINHO) | M2 | 69.14 | 69.14 | 105.43 | 44.74 | 10382.75 | 10382.75
4.9. |  |  | IMPERMEABILIZAÇÃO | [5 empty] | 4759.23 | 4759.23
4.9.1. |  |  | VIGAS BALDRAMES | [5 empty] | 3252.2 | 3252.2
4.9.1.0.1. | GOINFRA | 120902 | IMPERMEABILIZACAO VIGAS BALDRAMES E=2,0 CM | M2 | 112.3 | 112.3 | 10.79 | 18.17 | 3252.2 | 3252.2
4.9.2. |  |  | ALVENARIAS ÁREAS MOLHADAS | [5 empty] | 1507.03 | 1507.03
4.9.2.0.1. | GOINFRA | 120209 | IMPERMEABILIZACAO-C/CIMENTO CRISTALIZANTE 3 DEMAOS | M2 | 69.77 | 69.77 | 10.38 | 11.22 | 1507.03 | 1507.03
4.10. |  |  | ESTRUTURAS METÁLICAS | [5 empty] | 74928 | 74928
4.10.0.0.1. | SINAPI | 100775 | ESTRUTURA TRELIÇADA DE COBERTURA, TIPO FINK, COM LIGAÇÕES SOLDADAS, INCLUSOS PERFIS METÁLICOS, CHAPAS METÁLICAS, MÃO DE OBRA E TRANSPORTE COM GUINDASTE - FORNECIMENTO E INSTALAÇÃO. AF_01/2020_PSA | KG | 5600 | 5600 | 12.67 | 0.71 | 74928 | 74928
4.11. |  |  | COBERTURAS | [5 empty] | 13616.58 | 13616.58
4.11.0.0.1. | GOINFRA | 160100 | COBERTURA COM TELHA AMERICANA RESINADA COR VERMELHA | M2 | 341.7 | 341.7 | 30.91 | 3.34 | 11703.22 | 11703.22
4.11.0.0.2. | GOINFRA | 160101 | CUMEEIRA PARA TELHA AMERICANA RESINADA COR VERMELHA | M | 25.5 | 25.5 | 16.96 | 16.25 | 846.85 | 846.85
4.11.0.0.3. | GOINFRA | 160403 | EMBOCAMENTO LATERAL (OITOES) | M | 26.8 | 26.8 | 8.95 | 8.98 | 480.52 | 480.52
4.11.0.0.4. | GOINFRA | 160404 | EMBOCAMENTO DE BEIRAL | M | 51 | 51 | 0.41 | 11.08 | 585.99 | 585.99
4.12. |  |  | ESQUADRIAS METÁLICAS | [5 empty] | 14599.63 | 14599.63
4.12.1. |  |  | PORTAS | [5 empty] | 10944.2 | 10944.2
4.12.1.0.1. | GOINFRA | 180501 | PORTA DE ABRIR DE 01 FOLHA EM CHAPA METÁLICA PF-1 C/FERRAGENS | M2 | 15.97 | 15.97 | 573.88 | 38.11 | 9773.48 | 9773.48
4.12.1.0.2. | GOINFRA | 180505 | PORTA DE ABRIR DE 02 FOLHAS EM VENEZIANA PF-5 C/FERRAGENS | M2 | 2.34 | 2.34 | 462.2 | 38.11 | 1170.72 | 1170.72
4.12.2. |  |  | JANELAS | [5 empty] | 2370.08 | 2370.08
4.12.2.0.1. | GOINFRA | 180380 | JANELA MAXIM AR CHAPA/VIDRO J4 C/FERRAGENS | M2 | 0.72 | 0.72 | 642.13 | 40.7 | 491.63 | 491.63
4.12.2.0.2. | GOINFRA | 180401 | JANELA DE CORRER CHAPA/VIDRO J9/J10/J12/J13 C/FERRAGENS | M2 | 2.4 | 2.4 | 193.27 | 40.7 | 561.52 | 561.52
4.12.2.0.3. | GOINFRA | 180381 | JANELA MAXIM AR CHAPA/VIDRO J3/J5/J6/J8 C/FERRAGENS | M2 | 3.24 | 3.24 | 365.76 | 40.7 | 1316.93 | 1316.93
4.12.3. |  |  | PORTA DE ENROLAR | [5 empty] | 1285.35 | 1285.35
4.12.3.0.1. | GOINFRA | 180303 | PORTA DE ENROLAR C/FERRAGENS | M2 | 4.75 | 4.75 | 221.96 | 48.64 | 1285.35 | 1285.35
4.13. |  |  | VIDROS | [5 empty] | 1012.13 | 1012.13
4.13.0.0.1. | GOINFRA | 190105 | VIDRO MINI-BOREAL - COLOCADO | M2 | 6.36 | 6.36 | 159.14 | 0 | 1012.13 | 1012.13
4.14. |  |  | REVESTIMENTO DE PAREDE | [5 empty] | 20456.62 | 20456.62
4.14.0.0.1. | GOINFRA | 200150 | CHAPISCO ROLADO - (1COLA:10CI:30 ARML) | M2 | 332.68 | 332.68 | 3.05 | 1.03 | 1357.33 | 1357.33
4.14.0.0.2. | GOINFRA | 200201 | EMBOÇO (1CI:4 ARML) | M2 | 261.8 | 261.8 | 7.77 | 11.55 | 5057.97 | 5057.97
4.14.0.0.3. | GOINFRA | 200403 | REBOCO (1 CALH:4 ARFC+100kgCI/M3) | M2 | 70.88 | 70.88 | 2.4 | 12.61 | 1063.9 | 1063.9
4.14.0.0.4. | SINAPI | 87273 | REVESTIMENTO CERÂMICO PARA PAREDES INTERNAS COM PLACAS TIPO ESMALTADA EXTRA DE DIMENSÕES 33X45 CM APLICADAS NA ALTURA INTEIRA DAS PAREDES. AF_02/2023_PE | M2 | 261.8 | 261.8 | 32.57 | 17 | 12977.42 | 12977.42
4.15. |  |  | FORROS | [5 empty] | 5327.9 | 5327.9
4.15.0.0.1. | GOINFRA | 210499 | FORRO DE GESSO ACARTONADO PARA ÁREAS MOLHADAS, ESPESSURA DE 12,5 MM | M2 | 76.79 | 76.79 | 55.5 | 10.77 | 5088.87 | 5088.87
4.15.0.0.2. | SINAPI | 96120 | ACABAMENTOS PARA FORRO (MOLDURA DE GESSO). AF_05/2017 | M | 94.48 | 94.48 | 1.53 | 1 | 239.03 | 239.03
4.16. |  |  | REVESTIMENTO DE PISO | [5 empty] | 33592.09 | 33592.09
4.16.1. |  |  | GRANITINA | [5 empty] | 29111.89 | 29111.89
4.16.1.0.1. | GOINFRA | 220101 | LASTRO DE CONCRETO REGULARIZADO IMPERMEABILIZADO 1:3:6 ESP=5CM (BASE) | M2 | 268.1 | 268.1 | 22.3 | 9.22 | 8450.51 | 8450.51
4.16.1.0.2. | COMPOSIÇÃO | COMP 754_SEE | GRANITINA 8MM FUNDIDA COM CONTRAPISO (1CI:3ARML) E=2CM, JUNTA PLASTICA 27MM E RESINA ACRÍLICA (GOINFRA + SINAPI) | M2 | 268.1 | 268.1 | 57.45 | 18.24 | 20292.48 | 20292.48
4.16.1.0.3. | COMPOSIÇÃO | COMP 757_SEE | RODAPÉ FUNDIDO DE GRANITINA 7CM E RESINA ACRÍLICA (GOINFRA + SINAPI) | M | 22.09 | 22.09 | 16.41 | 0.29 | 368.9 | 368.9
4.16.2. |  |  | CONCRETO | [5 empty] | 852.75 | 852.75
4.16.2.0.1. | GOINFRA | 220107 | LASTRO DE BRITA PARA PISO - (OBRAS CIVIS) | M3 | 0.65 | 0.65 | 151.24 | 21.01 | 111.96 | 111.96
4.16.2.0.2. | GOINFRA | 220059 | PISO LAMINADO COM CONCRETO USINADO 20MPA E=5CM | M2 | 21.93 | 21.93 | 25.45 | 8.33 | 740.79 | 740.79
4.16.3. |  |  | PASSEIO (CALÇADA) | [5 empty] | 3627.45 | 3627.45
4.16.3.0.1. | GOINFRA | 220100 | PASSEIO PROTECAO EM CONC.DESEMPEN.5 CM 1:2,5:3,5 (INCLUSO ESPELHO DE 30CM/ESCAVAÇÃO/REATERRO/APILOAMENTO/ATERRO INTERNO) | M2 | 46.61 | 46.61 | 39.88 | 32.79 | 3387.14 | 3387.14
4.16.3.0.2. | GOINFRA | 220902 | RODAPE DE MASSA (ICI:3 ARMG) | M | 29.2 | 29.2 | 1.25 | 6.98 | 240.31 | 240.31
4.17. |  |  | PINTURA | [5 empty] | 12591.94 | 12591.94
4.17.1. |  |  | ESMALTE SINTÉTICO | [5 empty] | 1020.94 | 1020.94
4.17.1.0.1. | GOINFRA | 261300 | EMASSAMENTO COM MASSA PVA DUAS DEMAOS | M2 | 43.06 | 43.06 | 1.8 | 8.08 | 425.43 | 425.43
4.17.1.0.2. | GOINFRA | 261550 | PINTURA TINTA ESMALTE SINTETICO PARA PAREDES - 2 DEMÃOS C/SELADOR | M2 | 43.06 | 43.06 | 6.37 | 7.46 | 595.51 | 595.51
4.17.2. |  |  | LÁTEX ACRÍLICA | [5 empty] | 2001.95 | 2001.95
4.17.2.0.1. | GOINFRA | 261300 | EMASSAMENTO COM MASSA PVA DUAS DEMAOS | M2 | 99.6 | 99.6 | 1.8 | 8.08 | 984.04 | 984.04
4.17.2.0.2. | GOINFRA | 261001 | PINTURA LATEX ACRILICO 2 DEMAOS | M2 | 99.6 | 99.6 | 3.62 | 6.6 | 1017.91 | 1017.91
4.17.3. |  |  | TETO | [5 empty] | 1367.62 | 1367.62
4.17.3.0.1. | GOINFRA | 261300 | EMASSAMENTO COM MASSA PVA DUAS DEMAOS | M2 | 76.79 | 76.79 | 1.8 | 8.08 | 758.68 | 758.68
4.17.3.0.2. | GOINFRA | 261307 | PINTURA PVA LATEX 2 DEMAOS SEM SELADOR | M2 | 76.79 | 76.79 | 3.18 | 4.75 | 608.94 | 608.94
4.17.4. |  |  | EXTERNA | [5 empty] | 1793.56 | 1793.56
4.17.4.0.1. | GOINFRA | 261000 | PINTURA LATEX ACRILICA 2 DEMAOS C/SELADOR | M2 | 160.14 | 160.14 | 4.55 | 6.65 | 1793.56 | 1793.56
4.17.5. |  |  | PISO DE CONCRETO | [5 empty] | 739.54 | 739.54
4.17.5.0.1. | GOINFRA | 261703 | PINTURA TINTA POLIESPORTIVA - 2 DEMÃOS (PISOS E CIMENTADOS) | M2 | 68.54 | 68.54 | 3.33 | 7.46 | 739.54 | 739.54
4.17.6. |  |  | PORTAS | [5 empty] | 1517.8 | 1517.8
4.17.6.0.1. | GOINFRA | 261602 | PINTURA TINTA ESMALTE PARA ESQUADRIAS DE FERRO C FUNDO ANTICORROSIVO | M2 | 69.18 | 69.18 | 9.56 | 12.38 | 1517.8 | 1517.8
4.17.7. |  |  | JANELAS | [5 empty] | 279.07 | 279.07
4.17.7.0.1. | GOINFRA | 261602 | PINTURA TINTA ESMALTE PARA ESQUADRIAS DE FERRO C FUNDO ANTICORROSIVO | M2 | 12.72 | 12.72 | 9.56 | 12.38 | 279.07 | 279.07
4.17.8. |  |  | ESTRUTURA METÁLICA | [5 empty] | 3871.46 | 3871.46
4.17.8.0.1. | GOINFRA | 261609 | PINTURA ESMALTE ALQUIDICO ESTRUTURA METALICA 2 DEMAOS | M2 | 341.7 | 341.7 | 8.04 | 3.29 | 3871.46 | 3871.46
4.18. |  |  | DIVERSOS | [5 empty] | 8685.72 | 8685.72
4.18.1. |  |  | GERAL | [5 empty] | 7679.44 | 7679.44
4.18.1.0.1. | GOINFRA | 271608 | BANCADA DE GRANITO C/ ESPELHO | M2 | 14.96 | 14.96 | 377.05 | 42.83 | 6281.4 | 6281.4
4.18.1.0.2. | COMPOSIÇÃO | COMP 128_SEE | ESPELHO CRISTAL, ESPESSURA 4M, COM PARAFUSOS DE FIXAÇÃO, SEM MOLDURA (SINAPI) | M2 | 0.93 | 0.93 | 327.66 | 48.86 | 350.16 | 350.16
4.18.1.0.3. | GOINFRA | 270501 | LIMPEZA FINAL DE OBRA - (OBRAS CIVIS) | M2 | 351.64 | 351.64 | 1.32 | 1.66 | 1047.88 | 1047.88
4.18.2. |  |  | SINALIZAÇÃO | [5 empty] | 1006.28 | 1006.28
4.18.2.0.1. | COMPOSIÇÃO | COMP 499_SEE | PLACA DE COMUNICAÇÃO VISUAL SEC XXI, MODELO P - PLACA DE PAREDE, TAMANHO 0,30 X 0,40 M, CHAPA DOBRADA #18, PINTADA E ADESIVADA - FORNECIMENTO E INSTALAÇÃO (GOINFRA + ORSE) | UN | 11 | 11 | 58.13 | 11.9 | 770.33 | 770.33
4.18.2.0.2. | COMPOSIÇÃO | COMP 451_SEE | PLACAS EM BRAILE PARA IDENTIFICAÇÃO DE PORTAS/NOMEAR AMBIENTES - FORNECIMENTO E INSTALAÇÃO (GOINFRA + ORSE) | UN | 3 | 3 | 78.65 | 0 | 235.95 | 235.95
5 |  |  | ETAPA 01 - BLOCO 03 | UN | 1 |  |  |  | 17355.92 | 17355.92
5.1. |  |  | SERVIÇOS PRELIMINARES | [5 empty] | 5266.57 | 5266.57
5.1.0.0.1. | GOINFRA | 20121 | DEMOLIÇÃO MANUAL EM CONCRETO SIMPLES COM TRANSPORTE ATÉ CAÇAMBA E CARGA | M3 | 30.05 | 30.05 | 0 | 135 | 4056.75 | 4056.75
5.1.0.0.2. | GOINFRA | 20118 | DEMOLIÇÃO MANUAL ALVENARIA TIJOLO SEM REAPROVEITAMENTO COM TRANSPORTE ATE CAÇAMBA E CARGA | M3 | 12.46 | 12.46 | 0 | 32.46 | 404.45 | 404.45
5.1.0.0.3. | COMPOSIÇÃO | COMP 385_SEE | DEMOLIÇÃO POSTE DE CONCRETO/METALICA ENTRE 10 E 15 METROS C/ REAPROVEITAMENTO C/ TRANSPORTE ATE CAÇAMBA E CARGA (GOINFRA) | UN | 4 | 4 | 166.63 | 12.56 | 716.76 | 716.76
5.1.0.0.4. | COMPOSIÇÃO | COMP 012_SEE | DEMOLIÇÃO/RETIRADA DAS TRAVES DE FUTEBOL DE SALÃO (GOINFRA) | CJ | 1 | 1 | 0 | 23.64 | 23.64 | 23.64
5.1.0.0.5. | COMPOSIÇÃO | COMP 001_SEE | RETIRADA DA ESTRUTURA/TABELA DE BASQUETE C/ TRANSP ATÉ CB. E CARGA (GOINFRA) | UN | 1 | 1 | 0 | 64.97 | 64.97 | 64.97
5.2. |  |  | TRANSPORTES | [5 empty] | 2068.83 | 2068.83
5.2.0.0.1. | GOINFRA | 30101 | TRANSPORTE DE ENTULHO EM CAMINHÃO INCLUSO A CARGA MANUAL | M3 | 56.51 | 56.51 | 28.6 | 8.01 | 2068.83 | 2068.83
5.3. |  |  | ESTRUTURA | [5 empty] | 9168.94 | 9168.94
5.3.0.0.1. | COMPOSIÇÃO | COMP 200_SEE | PAREDE DE CONTENÇÃO COM CANALETA DE CONCRETO 14X19X19 CM, ARMADA COM DUAS BARRAS DE AÇO 50-A 8,0 MM (5/16"), IMPERMEABILIZADA, REBOCADA E PINTADA (1 FACE) - ALTURA MÁXIMA DE 1 M (GOINFRA) | M2 | 42.3 | 42.3 | 216.76 | 0 | 9168.94 | 9168.94
5.4. |  |  | INSTALAÇÕES HIDROSSANITÁRIAS | [5 empty] | 355.13 | 355.13
5.4.0.0.1. | GOINFRA | 271417 | CANALETA CONCRETO DESEMPENADO 5 CM PADRÃO GOINFRA (MEIA CANA) | M | 1.7 | 1.7 | 15.43 | 29.88 | 77.02 | 77.02
5.4.0.0.2. | GOINFRA | 180324 | GRELHA PADRÃO GOINFRA DE FERRO CHATO COM BERÇO ( ESPAÇAMENTO ENTRE EIXOS = 2 CM) | M2 | 0.57 | 0.57 | 430.35 | 57.57 | 278.11 | 278.11
5.5. |  |  | REVESTIMENTO DE PISO | [5 empty] | 477.81 | 477.81
5.5.0.0.1. | GOINFRA | 221120 | PISO DE BORRACHA COLORIDO MODELO TÁTIL ( ALERTA OU DIRECIONAL) INCLUSO CONTRAPISO (1CI:3ARML) C/ E=2CM E NATA DE CIMENTO | M2 | 2.43 | 2.43 | 176.08 | 20.55 | 477.81 | 477.81
5.6. |  |  | PINTURA | [5 empty] | 18.64 | 18.64
5.6.0.0.1. | GOINFRA | 261602 | PINTURA TINTA ESMALTE PARA ESQUADRIAS DE FERRO C FUNDO ANTICORROSIVO | M2 | 0.85 | 0.85 | 9.56 | 12.38 | 18.64 | 18.64
6 |  |  | ETAPA 01 - BLOCO 03 - BLOCO QUADRA ARCO - PADRÃO SEDUC 2020 - MODELO 03 | UN | 1 |  |  |  | 440495.09 | 440495.09
6.1. |  |  | SERVIÇOS PRELIMINARES | [5 empty] | 2715.29 | 2715.29
6.1.0.0.1. | GOINFRA | 20701 | LOCAÇÃO DA OBRA, EXECUÇÃO DE GABARITO SEM REAPROVEITAMENTO, INCLUSO PINTURA (FACE INTERNA DO RIPÃO 15CM) E PIQUETE COM TESTEMUNHA | M2 | 614.32 | 614.32 | 3.09 | 1.33 | 2715.29 | 2715.29
6.2. |  |  | TRANSPORTES | [5 empty] | 1574.23 | 1574.23
6.2.0.0.1. | GOINFRA | 30101 | TRANSPORTE DE ENTULHO EM CAMINHÃO INCLUSO A CARGA MANUAL | M3 | 43 | 43 | 28.6 | 8.01 | 1574.23 | 1574.23
6.3. |  |  | SERVIÇO EM TERRA | [5 empty] | 3835.11 | 3835.11
6.3.1. |  |  | INT. ELÉTRICAS | [5 empty] | 474.4 | 474.4
6.3.1.0.1. | GOINFRA | 40101 | ESCAVACAO MANUAL DE VALAS < 1 MTS. (OBRAS CIVIS) | M3 | 10 | 10 | 0 | 28.53 | 285.3 | 285.3
6.3.1.0.2. | GOINFRA | 40902 | REATERRO COM APILOAMENTO | M3 | 10 | 10 | 0 | 18.91 | 189.1 | 189.1
6.3.2. |  |  | ARQUIBANCADA | [5 empty] | 350.55 | 350.55
6.3.2.0.1. | GOINFRA | 41004 | ESCAVACAO MECANICA | M3 | 17.43 | 17.43 | 1.47 | 0 | 25.62 | 25.62
6.3.2.0.2. | GOINFRA | 41005 | CARGA MECANIZADA | M3 | 17.43 | 17.43 | 1.09 | 0 | 18.99 | 18.99
6.3.2.0.3. | GOINFRA | 41012 | INDENIZAÇÃO DE JAZIDA | M3 | 17.43 | 17.43 | 4.16 | 0 | 72.5 | 72.5
6.3.2.0.4. | GOINFRA | 41006 | TRANSPORTE DE MATERIAL ESCAVADO M3.KM | M3KM | 87.15 | 87.15 | 2.08 | 0 | 181.27 | 181.27
6.3.2.0.5. | GOINFRA | 41008 | COMPACTAÇÃO MECÂNICA COM CONTROLE DA UMIDADE (95% PN) | M3 | 13.95 | 13.95 | 3.74 | 0 | 52.17 | 52.17
6.3.3. |  |  | OUTROS | [5 empty] | 3010.16 | 3010.16
6.3.3.0.1. | GOINFRA | 41140 | REGULARIZAÇÃO DO TERRENO SEM APILOAMENTO COM TRANSPORTE MANUAL DA TERRA ESCAVADA | M2 | 614.32 | 614.32 | 0 | 2.26 | 1388.36 | 1388.36
6.3.3.0.2. | SINAPI | 97083 | COMPACTAÇÃO MECÂNICA DE SOLO PARA EXECUÇÃO DE RADIER, PISO DE CONCRETO OU LAJE SOBRE SOLO, COM COMPACTADOR DE SOLOS A PERCUSSÃO. AF_09/2021 | M2 | 614.32 | 614.32 | 0.77 | 1.87 | 1621.8 | 1621.8
6.4. |  |  | FUNDAÇÕES E SONDAGENS | [5 empty] | 27872.33 | 27872.33
6.4.1. |  |  | ESTACAS | [5 empty] | 14505.52 | 14505.52
6.4.1.0.1. | GOINFRA | 50302 | ESTACA A TRADO DIAM.30 CM SEM FERRO | M | 129.5 | 129.5 | 26.52 | 31.24 | 7479.92 | 7479.92
6.4.1.0.2. | SINAPI | 95577 | MONTAGEM DE ARMADURA DE ESTACAS, DIÂMETRO = 10,0 MM. AF_09/2021_PS | KG | 554.54 | 554.54 | 8.52 | 0.79 | 5162.76 | 5162.76
6.4.1.0.3. | GOINFRA | 52014 | ACO CA-60 - 5,0 MM - (OBRAS CIVIS) | KG | 146.45 | 146.45 | 10.56 | 2.16 | 1862.84 | 1862.84
6.4.2. |  |  | BLOCOS | [5 empty] | 13290.49 | 13290.49
6.4.2.0.1. | GOINFRA | 50901 | ESCAVACAO MANUAL DE VALAS (SAPATAS/BLOCOS) | M3 | 16.89 | 16.89 | 0 | 36.13 | 610.23 | 610.23
6.4.2.0.2. | GOINFRA | 50902 | APILOAMENTO (BLOCOS/SAPATAS) | M2 | 17.64 | 17.64 | 0 | 4.45 | 78.49 | 78.49
6.4.2.0.3. | SINAPI | 96616 | LASTRO DE CONCRETO MAGRO, APLICADO EM BLOCOS DE COROAMENTO OU SAPATAS. AF_08/2017 | M3 | 0.88 | 0.88 | 365.38 | 184.76 | 484.12 | 484.12
6.4.2.0.4. | GOINFRA | 51036 | CONCRETO USINADO BOMBEÁVEL FCK=25 MPA (O.C.) | M3 | 16.89 | 16.89 | 499.08 | 0 | 8429.46 | 8429.46
6.4.2.0.5. | GOINFRA | 51060 | LANÇAMENTO/APLICAÇÃO/ADENSAMENTO DE CONCRETO USINADO BOMBEADO EM FUNDAÇÃO | M3 | 16.89 | 16.89 | 0.09 | 33.48 | 566.99 | 566.99
6.4.2.0.6. | GOINFRA | 52014 | ACO CA-60 - 5,0 MM - (OBRAS CIVIS) | KG | 171 | 171 | 10.56 | 2.16 | 2175.12 | 2175.12
6.4.2.0.7. | GOINFRA | 52004 | ACO CA 50-A - 8,0 MM (5/16") - (OBRAS CIVIS) | KG | 36.5 | 36.5 | 7.82 | 2.48 | 375.95 | 375.95
6.4.2.0.8. | GOINFRA | 52005 | ACO CA-50A - 10,0 MM (3/8") - (OBRAS CIVIS) | KG | 57.3 | 57.3 | 7.48 | 2.47 | 570.13 | 570.13
6.4.3. |  |  | CONTROLE TECNOLÓGICO | [5 empty] | 76.32 | 76.32
6.4.3.0.1. | GOINFRA | 50251 | CORPO DE PROVA | UN | 6 | 6 | 12.72 | 0 | 76.32 | 76.32
6.5. |  |  | ESTRUTURA | [5 empty] | 52973.15 | 52973.15
6.5.1. |  |  | VIGAS BALDRAME | [5 empty] | 12877.72 | 12877.72
6.5.1.0.1. | GOINFRA | 40101 | ESCAVACAO MANUAL DE VALAS < 1 MTS. (OBRAS CIVIS) | M3 | 19.53 | 19.53 | 0 | 28.53 | 557.19 | 557.19
6.5.1.0.2. | GOINFRA | 50902 | APILOAMENTO (BLOCOS/SAPATAS) | M2 | 20.92 | 20.92 | 0 | 4.45 | 93.09 | 93.09
6.5.1.0.3. | SINAPI | 96616 | LASTRO DE CONCRETO MAGRO, APLICADO EM BLOCOS DE COROAMENTO OU SAPATAS. AF_08/2017 | M3 | 1.05 | 1.05 | 365.38 | 184.76 | 577.64 | 577.64
6.5.1.0.4. | GOINFRA | 60191 | FORMA DE TABUA CINTA BALDRAME U=8 VEZES | M2 | 111.6 | 111.6 | 20.67 | 9.47 | 3363.62 | 3363.62
6.5.1.0.5. | GOINFRA | 60524 | CONCRETO USINADO BOMBEÁVEL FCK=25 MPA (O.C.) | M3 | 8.37 | 8.37 | 499.08 | 0 | 4177.29 | 4177.29
6.5.1.0.6. | GOINFRA | 60800 | LANÇAMENTO/APLICAÇÃO/ADENSAMENTO DE CONCRETO USINADO BOMBEADO EM ESTRUTURA - (O.C.) | M3 | 8.37 | 8.37 | 0.09 | 43.1 | 361.5 | 361.5
6.5.1.0.7. | GOINFRA | 40902 | REATERRO COM APILOAMENTO | M3 | 11.16 | 11.16 | 0 | 18.91 | 211.03 | 211.03
6.5.1.0.8. | GOINFRA | 60304 | ACO CA-50 A - 8,0 MM (5/16") - (OBRAS CIVIS) | KG | 219.1 | 219.1 | 7.82 | 2.48 | 2256.73 | 2256.73
6.5.1.0.9. | GOINFRA | 60314 | ACO CA - 60 - 5,0 MM - (OBRAS CIVIS) | KG | 100.6 | 100.6 | 10.56 | 2.16 | 1279.63 | 1279.63
6.5.2. |  |  | PILARES | [5 empty] | 23355.49 | 23355.49
6.5.2.0.1. | GOINFRA | 60205 | FORMA CHAPA DE COMPENSADO PLASTIFICADO 17MM U=7 V - (OBRAS CIVIS) | M2 | 168.18 | 168.18 | 28.45 | 19.59 | 8079.36 | 8079.36
6.5.2.0.2. | GOINFRA | 60524 | CONCRETO USINADO BOMBEÁVEL FCK=25 MPA (O.C.) | M3 | 11.35 | 11.35 | 499.08 | 0 | 5664.55 | 5664.55
6.5.2.0.3. | GOINFRA | 60800 | LANÇAMENTO/APLICAÇÃO/ADENSAMENTO DE CONCRETO USINADO BOMBEADO EM ESTRUTURA - (O.C.) | M3 | 11.35 | 11.35 | 0.09 | 43.1 | 490.2 | 490.2
6.5.2.0.4. | SINAPI | 92762 | ARMAÇÃO DE PILAR OU VIGA DE ESTRUTURA CONVENCIONAL DE CONCRETO ARMADO UTILIZANDO AÇO CA-50 DE 10,0 MM - MONTAGEM. AF_06/2022 | KG | 612.5 | 612.5 | 8.66 | 0.96 | 5892.25 | 5892.25
6.5.2.0.5. | SINAPI | 92759 | ARMAÇÃO DE PILAR OU VIGA DE ESTRUTURA CONVENCIONAL DE CONCRETO ARMADO UTILIZANDO AÇO CA-60 DE 5,0 MM - MONTAGEM. AF_06/2022 | KG | 264.9 | 264.9 | 8.8 | 3.39 | 3229.13 | 3229.13
6.5.3. |  |  | CONSOLO PILARES | [5 empty] | 1303.19 | 1303.19
6.5.3.0.1. | GOINFRA | 60205 | FORMA CHAPA DE COMPENSADO PLASTIFICADO 17MM U=7 V - (OBRAS CIVIS) | M2 | 5.1 | 5.1 | 28.45 | 19.59 | 245 | 245
6.5.3.0.2. | GOINFRA | 60524 | CONCRETO USINADO BOMBEÁVEL FCK=25 MPA (O.C.) | M3 | 0.5 | 0.5 | 499.08 | 0 | 249.54 | 249.54
6.5.3.0.3. | GOINFRA | 60800 | LANÇAMENTO/APLICAÇÃO/ADENSAMENTO DE CONCRETO USINADO BOMBEADO EM ESTRUTURA - (O.C.) | M3 | 0.5 | 0.5 | 0.09 | 43.1 | 21.59 | 21.59
6.5.3.0.4. | SINAPI | 92762 | ARMAÇÃO DE PILAR OU VIGA DE ESTRUTURA CONVENCIONAL DE CONCRETO ARMADO UTILIZANDO AÇO CA-50 DE 10,0 MM - MONTAGEM. AF_06/2022 | KG | 60.73 | 60.73 | 8.66 | 0.96 | 584.22 | 584.22
6.5.3.0.5. | SINAPI | 92759 | ARMAÇÃO DE PILAR OU VIGA DE ESTRUTURA CONVENCIONAL DE CONCRETO ARMADO UTILIZANDO AÇO CA-60 DE 5,0 MM - MONTAGEM. AF_06/2022 | KG | 16.64 | 16.64 | 8.8 | 3.39 | 202.84 | 202.84
6.5.4. |  |  | VIGAS DE COBERTURA | [5 empty] | 15207.79 | 15207.79
6.5.4.0.1. | GOINFRA | 60205 | FORMA CHAPA DE COMPENSADO PLASTIFICADO 17MM U=7 V - (OBRAS CIVIS) | M2 | 120.78 | 120.78 | 28.45 | 19.59 | 5802.27 | 5802.27
6.5.4.0.2. | GOINFRA | 60524 | CONCRETO USINADO BOMBEÁVEL FCK=25 MPA (O.C.) | M3 | 7.27 | 7.27 | 499.08 | 0 | 3628.31 | 3628.31
6.5.4.0.3. | GOINFRA | 60800 | LANÇAMENTO/APLICAÇÃO/ADENSAMENTO DE CONCRETO USINADO BOMBEADO EM ESTRUTURA - (O.C.) | M3 | 7.27 | 7.27 | 0.09 | 43.1 | 313.99 | 313.99
6.5.4.0.4. | GOINFRA | 60303 | ACO CA-50-A - 6,3 MM (1/4") - (OBRAS CIVIS) | KG | 0.7 | 0.7 | 8.07 | 2.47 | 7.37 | 7.37
6.5.4.0.5. | GOINFRA | 60304 | ACO CA-50 A - 8,0 MM (5/16") - (OBRAS CIVIS) | KG | 192 | 192 | 7.82 | 2.48 | 1977.6 | 1977.6
6.5.4.0.6. | SINAPI | 92762 | ARMAÇÃO DE PILAR OU VIGA DE ESTRUTURA CONVENCIONAL DE CONCRETO ARMADO UTILIZANDO AÇO CA-50 DE 10,0 MM - MONTAGEM. AF_06/2022 | KG | 11 | 11 | 8.66 | 0.96 | 105.82 | 105.82
6.5.4.0.7. | SINAPI | 92763 | ARMAÇÃO DE PILAR OU VIGA DE ESTRUTURA CONVENCIONAL DE CONCRETO ARMADO UTILIZANDO AÇO CA-50 DE 12,5 MM - MONTAGEM. AF_06/2022 | KG | 227.2 | 227.2 | 7.51 | 0.6 | 1842.59 | 1842.59
6.5.4.0.8. | SINAPI | 92759 | ARMAÇÃO DE PILAR OU VIGA DE ESTRUTURA CONVENCIONAL DE CONCRETO ARMADO UTILIZANDO AÇO CA-60 DE 5,0 MM - MONTAGEM. AF_06/2022 | KG | 125.5 | 125.5 | 8.8 | 3.39 | 1529.84 | 1529.84
6.5.5. |  |  | CONTROLE TECNOLÓGICO | [5 empty] | 228.96 | 228.96
6.5.5.0.1. | GOINFRA | 60487 | CORPO DE PROVA | UN | 18 | 18 | 12.72 | 0 | 228.96 | 228.96
6.6. |  |  | INSTALAÇÕES ELÉTRICAS | [5 empty] | 24706.92 | 24706.92
6.6.0.0.1. | GOINFRA | 71211 | ELETRODUTO EM AÇO GALVANIZADO A FOGO DIÂMETRO 3/4" - PESADO | M | 180 | 180 | 28.28 | 9.34 | 6771.6 | 6771.6
6.6.0.0.2. | GOINFRA | 71151 | CURVA DE 90 GRAUS AÇO GALVANIZADO DIAM.3/4" | UN | 2 | 2 | 5.63 | 4.05 | 19.36 | 19.36
6.6.0.0.3. | GOINFRA | 70351 | BRACADEIRA METALICA TIPO "U" DIAM. 3/4" | UN | 120 | 120 | 0.56 | 0.3 | 103.2 | 103.2
6.6.0.0.4. | GOINFRA | 70391 | BUCHA DE NYLON S-6 | UN | 240 | 240 | 0.15 | 0.48 | 151.2 | 151.2
6.6.0.0.5. | GOINFRA | 71861 | PARAFUSO P/BUCHA S-6 | UN | 240 | 240 | 0.1 | 0.31 | 98.4 | 98.4
6.6.0.0.6. | GOINFRA | 71701 | LUVA EM AÇO GALVANIZADO DIÂMETRO 3/4" | UN | 64 | 64 | 2.02 | 1.24 | 208.64 | 208.64
6.6.0.0.7. | GOINFRA | 70421 | BUCHA E ARRUELA METALICA DIAM. 3/4" | PR | 4 | 4 | 1.47 | 0.3 | 7.08 | 7.08
6.6.0.0.8. | SINAPI | 91855 | ELETRODUTO FLEXÍVEL CORRUGADO REFORÇADO, PVC, DN 25 MM (3/4"), PARA CIRCUITOS TERMINAIS, INSTALADO EM PAREDE - FORNECIMENTO E INSTALAÇÃO. AF_03/2023 | M | 110 | 110 | 4.46 | 4.26 | 959.2 | 959.2
6.6.0.0.9. | GOINFRA | 70929 | CONDULETE METÁLICO - CAIXA COM 5 ENTRADAS | UN | 44 | 44 | 7.26 | 10.57 | 784.52 | 784.52
6.6.0.0.10. | GOINFRA | 70930 | CONDULETE METÁLICO - ADAPTADOR DE SAÍDA 3/4" | UN | 87 | 87 | 1.89 | 2.48 | 380.19 | 380.19
6.6.0.0.11. | GOINFRA | 70932 | CONDULETE METÁLICO - TAMPÃO DE 3/4" | UN | 133 | 133 | 0.2 | 0.92 | 148.96 | 148.96
6.6.0.0.12. | COMPOSIÇÃO | COMP 226_SEE | REFLETOR DE LED PARA USO EXTERNO COM POTÊNCIA DE 100 W - FORMATO RETANGULAR, CORPO DE ALUMINIO E DIFUSOR DE VIDRO - FORNECIMENTO E INSTALAÇÃO (GOINFRA + ORSE) | UN | 36 | 36 | 102.24 | 13.04 | 4150.08 | 4150.08
6.6.0.0.13. | GOINFRA | 180708 | GAIOLA PADRÃO EM AÇO CA-50 8.0 MM PARA PROTEÇÃO DAS LUMINÁRIAS | UN | 36 | 36 | 144.08 | 15.57 | 5747.4 | 5747.4
6.6.0.0.14. | GOINFRA | 71442 | INTERRUPTOR SIMPLES (3 SECOES) | UN | 1 | 1 | 13.99 | 16.5 | 30.49 | 30.49
6.6.0.0.15. | SINAPI | 91940 | CAIXA RETANGULAR 4" X 2" MÉDIA (1,30 M DO PISO), PVC, INSTALADA EM PAREDE - FORNECIMENTO E INSTALAÇÃO. AF_03/2023 | UN | 1 | 1 | 4.57 | 9.33 | 13.9 | 13.9
6.6.0.0.16. | SINAPI | 92008 | TOMADA BAIXA DE EMBUTIR (2 MÓDULOS), 2P+T 10 A, INCLUINDO SUPORTE E PLACA - FORNECIMENTO E INSTALAÇÃO. AF_03/2023 | UN | 10 | 10 | 19.75 | 17.4 | 371.5 | 371.5
6.6.0.0.17. | SINAPI | 91941 | CAIXA RETANGULAR 4" X 2" BAIXA (0,30 M DO PISO), PVC, INSTALADA EM PAREDE - FORNECIMENTO E INSTALAÇÃO. AF_03/2023 | UN | 10 | 10 | 3.28 | 5.31 | 85.9 | 85.9
6.6.0.0.18. | SINAPI | 91926 | CABO DE COBRE FLEXÍVEL ISOLADO, 2,5 MM², ANTI-CHAMA 450/750 V, PARA CIRCUITOS TERMINAIS - FORNECIMENTO E INSTALAÇÃO. AF_03/2023 | M | 1000 | 1000 | 2.58 | 0.91 | 3490 | 3490
6.6.0.0.19. | SINAPI | 101879 | QUADRO DE DISTRIBUIÇÃO DE ENERGIA EM CHAPA DE AÇO GALVANIZADO, DE EMBUTIR, COM BARRAMENTO TRIFÁSICO, PARA 24 DISJUNTORES DIN 100A - FORNECIMENTO E INSTALAÇÃO. AF_10/2020 | UN | 1 | 1 | 438.35 | 18.72 | 457.07 | 457.07
6.6.0.0.20. | SINAPI | 93671 | DISJUNTOR TRIPOLAR TIPO DIN, CORRENTE NOMINAL DE 32A - FORNECIMENTO E INSTALAÇÃO. AF_10/2020 | UN | 1 | 1 | 52.54 | 8.64 | 61.18 | 61.18
6.6.0.0.21. | GOINFRA | 71184 | DISPOSITIVO DE PROTEÇÃO CONTRA SURTOS (D.P.S.) 275V DE 8 A 40KA | UN | 3 | 3 | 75.45 | 31.12 | 319.71 | 319.71
6.6.0.0.22. | SINAPI | 93655 | DISJUNTOR MONOPOLAR TIPO DIN, CORRENTE NOMINAL DE 20A - FORNECIMENTO E INSTALAÇÃO. AF_10/2020 | UN | 3 | 3 | 8.21 | 2.08 | 30.87 | 30.87
6.6.0.0.23. | SINAPI | 93654 | DISJUNTOR MONOPOLAR TIPO DIN, CORRENTE NOMINAL DE 16A - FORNECIMENTO E INSTALAÇÃO. AF_10/2020 | UN | 5 | 5 | 7.8 | 1.49 | 46.45 | 46.45
6.6.0.0.24. | GOINFRA | 71450 | INTERRUPTOR DIFERENCIAL RESIDUAL (D.R.) BIPOLAR DE 25A-30mA | UN | 2 | 2 | 116.34 | 18.67 | 270.02 | 270.02
6.7. |  |  | ALVENARIAS E DIVISÓRIAS | [5 empty] | 21048.7 | 21048.7
6.7.1. |  |  | FECHAMENTO QUADRA | [5 empty] | 16393.28 | 16393.28
6.7.1.0.1. | GOINFRA | 100160 | ALVENARIA DE TIJOLO FURADO 1/2 VEZ 14X29X9 - 6 FUROS - ARG. (1CALH:4ARML+100KG DE CI/M3) | M2 | 42 | 42 | 19.5 | 23.28 | 1796.76 | 1796.76
6.7.1.0.2. | GOINFRA | 100501 | ELEMENTO VAZADO DE CONCRETO (MODELO COPINHO) | M2 | 97.2 | 97.2 | 105.43 | 44.74 | 14596.52 | 14596.52
6.7.2. |  |  | ARQUIBANCADA | [5 empty] | 2891.6 | 2891.6
6.7.2.0.1. | GOINFRA | 100102 | ALVENARIA DE TIJOLO COMUM 1/2 VEZ - ARGAMASSA (1CI : 2CH : 8ARML) | M2 | 40 | 40 | 38.51 | 33.78 | 2891.6 | 2891.6
6.7.3. |  |  | MURETA | [5 empty] | 1763.82 | 1763.82
6.7.3.0.1. | COMPOSIÇÃO | COMP 031_SEE | MURETA P/ QUAD. POLIESP. ALV. DE TIJ. FURADO - 1/2 VEZ - C/ CHP. E PEDRISCO - H=0,80 M (GOINFRA) | M | 36.8 | 36.8 | 32.26 | 15.67 | 1763.82 | 1763.82
6.8. |  |  | IMPERMEABILIZAÇÃO | [5 empty] | 3836.33 | 3836.33
6.8.1. |  |  | VIGAS BALDRAMES | [5 empty] | 3836.33 | 3836.33
6.8.1.0.1. | GOINFRA | 120902 | IMPERMEABILIZACAO VIGAS BALDRAMES E=2,0 CM | M2 | 132.47 | 132.47 | 10.79 | 18.17 | 3836.33 | 3836.33
6.9. |  |  | ESTRUTURAS METÁLICAS | [5 empty] | 108768.6 | 108768.6
6.9.0.0.1. | SINAPI | 100773 | ESTRUTURA TRELIÇADA DE COBERTURA, TIPO ARCO, COM LIGAÇÕES SOLDADAS, INCLUSOS PERFIS METÁLICOS, CHAPAS METÁLICAS, MÃO DE OBRA E TRANSPORTE COM GUINDASTE - FORNECIMENTO E INSTALAÇÃO. AF_01/2020_PSA | KG | 6042.7 | 6042.7 | 16.97 | 1.03 | 108768.6 | 108768.6
6.10. |  |  | COBERTURAS | [5 empty] | 46677.17 | 46677.17
6.10.0.0.1. | GOINFRA | 160966 | COBERTURA COM TELHA GALVANIZADA ONDULADA 0,5 MM COM ACESSÓRIOS | M2 | 687.44 | 687.44 | 62.91 | 4.99 | 46677.17 | 46677.17
6.11. |  |  | ESQUADRIAS METÁLICAS | [5 empty] | 4242.5 | 4242.5
6.11.1. |  |  | ACESSIBILIDADE | [5 empty] | 4242.5 | 4242.5
6.11.1.0.1. | COMPOSIÇÃO | COMP 084_SEE | GUARDA-CORPO COM CORRIMÃO - INCLUSO PINTURA - PADRÃO SEDUC (GOINFRA) | M | 12.5 | 12.5 | 305.17 | 34.23 | 4242.5 | 4242.5
6.12. |  |  | REVESTIMENTO DE PAREDE | [5 empty] | 5912.32 | 5912.32
6.12.0.0.1. | GOINFRA | 200150 | CHAPISCO ROLADO - (1COLA:10CI:30 ARML) | M2 | 286.56 | 286.56 | 3.05 | 1.03 | 1169.16 | 1169.16
6.12.0.0.2. | GOINFRA | 200403 | REBOCO (1 CALH:4 ARFC+100kgCI/M3) | M2 | 316 | 316 | 2.4 | 12.61 | 4743.16 | 4743.16
6.13. |  |  | REVESTIMENTO DE PISO | [5 empty] | 48919 | 48919
6.13.1. |  |  | LAMINADO | [5 empty] | 40969.82 | 40969.82
6.13.1.0.1. | GOINFRA | 220107 | LASTRO DE BRITA PARA PISO - (OBRAS CIVIS) | M3 | 16.95 | 16.95 | 151.24 | 21.01 | 2919.63 | 2919.63
6.13.1.0.2. | COMPOSIÇÃO | COMP 720_SEE | TELA DE ACO SOLDADA NERVURADA, CA-60, Q-196, (3,11 KG/M2), DIAMETRO DO FIO = 5,0 MM, ESPACAMENTO DA MALHA = 10 X 10 CM - FORNECIMENTO E INSTALAÇÃO (GOINFRA + SINAPI) | M2 | 565.13 | 565.13 | 21.99 | 0.92 | 12947.12 | 12947.12
6.13.1.0.3. | GOINFRA | 220061 | PISO LAMINADO COM CONCRETO USINADO 20MPA E=7 CM | M2 | 565.13 | 565.13 | 34.82 | 9.6 | 25103.07 | 25103.07
6.13.2. |  |  | ASSENTO ARQUIBANCADA | [5 empty] | 1318.77 | 1318.77
6.13.2.0.1. | GOINFRA | 220107 | LASTRO DE BRITA PARA PISO - (OBRAS CIVIS) | M3 | 1.01 | 1.01 | 151.24 | 21.01 | 173.97 | 173.97
6.13.2.0.2. | GOINFRA | 220059 | PISO LAMINADO COM CONCRETO USINADO 20MPA E=5CM | M2 | 33.89 | 33.89 | 25.45 | 8.33 | 1144.8 | 1144.8
6.13.3. |  |  | PASSEIO (CALÇADA) | [5 empty] | 6630.41 | 6630.41
6.13.3.0.1. | GOINFRA | 220100 | PASSEIO PROTECAO EM CONC.DESEMPEN.5 CM 1:2,5:3,5 (INCLUSO ESPELHO DE 30CM/ESCAVAÇÃO/REATERRO/APILOAMENTO/ATERRO INTERNO) | M2 | 91.24 | 91.24 | 39.88 | 32.79 | 6630.41 | 6630.41
6.14. |  |  | PINTURA | [5 empty] | 46122.91 | 46122.91
6.14.1. |  |  | PINTURA ALVENARIAS, MURETAS, ARQUIBANCADA, PILARES E VIGAS | [5 empty] | 4942.44 | 4942.44
6.14.1.0.1. | GOINFRA | 261000 | PINTURA LATEX ACRILICA 2 DEMAOS C/SELADOR | M2 | 441.29 | 441.29 | 4.55 | 6.65 | 4942.44 | 4942.44
6.14.2. |  |  | PINTURA ALAMBRADO | [5 empty] | 2773.58 | 2773.58
6.14.2.0.1. | GOINFRA | 261609 | PINTURA ESMALTE ALQUIDICO ESTRUTURA METALICA 2 DEMAOS | M2 | 244.8 | 244.8 | 8.04 | 3.29 | 2773.58 | 2773.58
6.14.3. |  |  | PINTURA DA ESTRUTURA METÁLICA | [5 empty] | 7788.69 | 7788.69
6.14.3.0.1. | GOINFRA | 261609 | PINTURA ESMALTE ALQUIDICO ESTRUTURA METALICA 2 DEMAOS | M2 | 687.44 | 687.44 | 8.04 | 3.29 | 7788.69 | 7788.69
6.14.4. |  |  | PINTURA DO PISO DA QUADRA | [5 empty] | 29633.73 | 29633.73
6.14.4.0.1. | SINAPI | 102494 | PINTURA DE PISO COM TINTA EPÓXI, APLICAÇÃO MANUAL, 2 DEMÃOS, INCLUSO PRIMER EPÓXI. AF_05/2021 | M2 | 565.13 | 565.13 | 40.35 | 6.43 | 26436.78 | 26436.78
6.14.4.0.2. | SINAPI | 102506 | PINTURA DE DEMARCAÇÃO DE QUADRA POLIESPORTIVA COM TINTA EPÓXI, E = 5 CM, APLICAÇÃO MANUAL. AF_05/2021 | M | 360.83 | 360.83 | 3.23 | 5.63 | 3196.95 | 3196.95
6.14.5. |  |  | PINTURA CALÇADA DE PROTEÇÃO | [5 empty] | 984.47 | 984.47
6.14.5.0.1. | GOINFRA | 261703 | PINTURA TINTA POLIESPORTIVA - 2 DEMÃOS (PISOS E CIMENTADOS) | M2 | 91.24 | 91.24 | 3.33 | 7.46 | 984.47 | 984.47
6.15. |  |  | DIVERSOS | [5 empty] | 41290.53 | 41290.53
6.15.1. |  |  | ALAMBRADO | [5 empty] | 24651.36 | 24651.36
6.15.1.0.1. | SINAPI | 102363 | ALAMBRADO PARA QUADRA POLIESPORTIVA, ESTRUTURADO POR TUBOS DE ACO GALVANIZADO, (MONTANTES COM DIAMETRO 2", TRAVESSAS E ESCORAS COM DIÂMETRO 1 ¼) , COM TELA DE ARAME GALVANIZADO, FIO 12 BWG E MALHA QUADRADA 5X5CM (EXCETO MURETA). AF_03/2021 | M2 | 163.2 | 163.2 | 121.55 | 29.5 | 24651.36 | 24651.36
6.15.2. |  |  | ACESSÓRIOS | [5 empty] | 14536.64 | 14536.64
6.15.2.0.1. | GOINFRA | 271103 | CONJUNTO PARA VOLEIBOL EM FERRO GALVANIZADO COM PINTURA (2 SUPORTES) | CJ | 1 | 1 | 1438.95 | 51.8 | 1490.75 | 1490.75
6.15.2.0.2. | GOINFRA | 271101 | TRAVES FERRO GALVANIZADO PARA FUTEBOL DE SALÃO PINTADAS - 3,00 x 2,00M - 2 UNID. | CJ | 1 | 1 | 4573.79 | 116.21 | 4690 | 4690
6.15.2.0.3. | GOINFRA | 270889 | SUPORTE PADRÃO PARA TABELA BASQUETE EM "U" ENRIJECIDO- 2 UNID. (ASSENTADOS/PINTADOS) | CJ | 1 | 1 | 5838.56 | 837.78 | 6676.34 | 6676.34
6.15.2.0.4. | GOINFRA | 271102 | TABELA PARA BASQUETE ESTRUTURA METÁLICA MADEIRA DE LEI (ASSENT./PINTADAS) ARO METÁLICO - 2 UNID. | CJ | 1 | 1 | 1516.36 | 163.19 | 1679.55 | 1679.55
6.15.3. |  |  | OUTROS | [5 empty] | 2102.53 | 2102.53
6.15.3.0.1. | GOINFRA | 270501 | LIMPEZA FINAL DE OBRA - (OBRAS CIVIS) | M2 | 705.55 | 705.55 | 1.32 | 1.66 | 2102.53 | 2102.53
7 |  |  | ETAPA 01 - BLOCO 04 | UN | 1 |  |  |  | 983.15 | 983.15
7.1. |  |  | REVESTIMENTO DE PISO | [5 empty] | 983.15 | 983.15
7.1.0.0.1. | GOINFRA | 221120 | PISO DE BORRACHA COLORIDO MODELO TÁTIL ( ALERTA OU DIRECIONAL) INCLUSO CONTRAPISO (1CI:3ARML) C/ E=2CM E NATA DE CIMENTO | M2 | 5 | 5 | 176.08 | 20.55 | 983.15 | 983.15
8 |  |  | ETAPA 01 - BLOCO 04 - BLOCO VESTIÁRIO COM SANITÁRIOS - PADRÃO SEDUC 2020 | UN | 1 |  |  |  | 207763.97 | 207763.97
8.1. |  |  | SERVIÇOS PRELIMINARES | [5 empty] | 387.98 | 387.98
8.1.0.0.1. | GOINFRA | 20701 | LOCAÇÃO DA OBRA, EXECUÇÃO DE GABARITO SEM REAPROVEITAMENTO, INCLUSO PINTURA (FACE INTERNA DO RIPÃO 15CM) E PIQUETE COM TESTEMUNHA | M2 | 87.78 | 87.78 | 3.09 | 1.33 | 387.98 | 387.98
8.2. |  |  | TRANSPORTES | [5 empty] | 224.78 | 224.78
8.2.0.0.1. | GOINFRA | 30101 | TRANSPORTE DE ENTULHO EM CAMINHÃO INCLUSO A CARGA MANUAL | M3 | 6.14 | 6.14 | 28.6 | 8.01 | 224.78 | 224.78
8.3. |  |  | SERVIÇO EM TERRA | [5 empty] | 722.04 | 722.04
8.3.1. |  |  | IMPLANTAÇÃO | [5 empty] | 280.95 | 280.95
8.3.1.0.1. | GOINFRA | 41004 | ESCAVACAO MECANICA | M3 | 13.97 | 13.97 | 1.47 | 0 | 20.53 | 20.53
8.3.1.0.2. | GOINFRA | 41005 | CARGA MECANIZADA | M3 | 13.97 | 13.97 | 1.09 | 0 | 15.22 | 15.22
8.3.1.0.3. | GOINFRA | 41012 | INDENIZAÇÃO DE JAZIDA | M3 | 13.97 | 13.97 | 4.16 | 0 | 58.11 | 58.11
8.3.1.0.4. | GOINFRA | 41006 | TRANSPORTE DE MATERIAL ESCAVADO M3.KM | M3KM | 69.85 | 69.85 | 2.08 | 0 | 145.28 | 145.28
8.3.1.0.5. | GOINFRA | 41008 | COMPACTAÇÃO MECÂNICA COM CONTROLE DA UMIDADE (95% PN) | M3 | 11.18 | 11.18 | 3.74 | 0 | 41.81 | 41.81
8.3.2. |  |  | INST. ELÉTRICAS | [5 empty] | 47.44 | 47.44
8.3.2.0.1. | GOINFRA | 40101 | ESCAVACAO MANUAL DE VALAS < 1 MTS. (OBRAS CIVIS) | M3 | 1 | 1 | 0 | 28.53 | 28.53 | 28.53
8.3.2.0.2. | GOINFRA | 40902 | REATERRO COM APILOAMENTO | M3 | 1 | 1 | 0 | 18.91 | 18.91 | 18.91
8.3.3. |  |  | OUTROS | [5 empty] | 393.65 | 393.65
8.3.3.0.1. | GOINFRA | 41140 | REGULARIZAÇÃO DO TERRENO SEM APILOAMENTO COM TRANSPORTE MANUAL DA TERRA ESCAVADA | M2 | 80.34 | 80.34 | 0 | 2.26 | 181.56 | 181.56
8.3.3.0.2. | SINAPI | 97083 | COMPACTAÇÃO MECÂNICA DE SOLO PARA EXECUÇÃO DE RADIER, PISO DE CONCRETO OU LAJE SOBRE SOLO, COM COMPACTADOR DE SOLOS A PERCUSSÃO. AF_09/2021 | M2 | 80.34 | 80.34 | 0.77 | 1.87 | 212.09 | 212.09
8.4. |  |  | FUNDAÇÕES E SONDAGENS | [5 empty] | 14363.12 | 14363.12
8.4.1. |  |  | ESTACAS | [5 empty] | 11484.8 | 11484.8
8.4.1.0.1. | GOINFRA | 50302 | ESTACA A TRADO DIAM.30 CM SEM FERRO | M | 113 | 113 | 26.52 | 31.24 | 6526.88 | 6526.88
8.4.1.0.2. | GOINFRA | 52005 | ACO CA-50A - 10,0 MM (3/8") - (OBRAS CIVIS) | KG | 360 | 360 | 7.48 | 2.47 | 3582 | 3582
8.4.1.0.3. | GOINFRA | 52014 | ACO CA-60 - 5,0 MM - (OBRAS CIVIS) | KG | 108.17 | 108.17 | 10.56 | 2.16 | 1375.92 | 1375.92
8.4.2. |  |  | BLOCOS | [5 empty] | 2878.32 | 2878.32
8.4.2.0.1. | GOINFRA | 50901 | ESCAVACAO MANUAL DE VALAS (SAPATAS/BLOCOS) | M3 | 3.75 | 3.75 | 0 | 36.13 | 135.48 | 135.48
8.4.2.0.2. | GOINFRA | 50902 | APILOAMENTO (BLOCOS/SAPATAS) | M2 | 11.88 | 11.88 | 0 | 4.45 | 52.86 | 52.86
8.4.2.0.3. | GOINFRA | 60470 | LASTRO DE BRITA - (OBRAS CIVIS) | M3 | 0.59 | 0.59 | 151.24 | 22.24 | 102.35 | 102.35
8.4.2.0.4. | GOINFRA | 51036 | CONCRETO USINADO BOMBEÁVEL FCK=25 MPA (O.C.) | M3 | 3.75 | 3.75 | 499.08 | 0 | 1871.55 | 1871.55
8.4.2.0.5. | GOINFRA | 51060 | LANÇAMENTO/APLICAÇÃO/ADENSAMENTO DE CONCRETO USINADO BOMBEADO EM FUNDAÇÃO | M3 | 3.75 | 3.75 | 0.09 | 33.48 | 125.88 | 125.88
8.4.2.0.6. | GOINFRA | 52014 | ACO CA-60 - 5,0 MM - (OBRAS CIVIS) | KG | 46.4 | 46.4 | 10.56 | 2.16 | 590.2 | 590.2
8.5. |  |  | ESTRUTURA | [5 empty] | 31510.07 | 31510.07
8.5.1. |  |  | VIGAS BALDRAMES | [5 empty] | 5899.51 | 5899.51
8.5.1.0.1. | GOINFRA | 40101 | ESCAVACAO MANUAL DE VALAS < 1 MTS. (OBRAS CIVIS) | M3 | 8.35 | 8.35 | 0 | 28.53 | 238.22 | 238.22
8.5.1.0.2. | GOINFRA | 50902 | APILOAMENTO (BLOCOS/SAPATAS) | M2 | 11.46 | 11.46 | 0 | 4.45 | 50.99 | 50.99
8.5.1.0.3. | GOINFRA | 60470 | LASTRO DE BRITA - (OBRAS CIVIS) | M3 | 0.57 | 0.57 | 151.24 | 22.24 | 98.88 | 98.88
8.5.1.0.4. | GOINFRA | 60191 | FORMA DE TABUA CINTA BALDRAME U=8 VEZES | M2 | 49.14 | 49.14 | 20.67 | 9.47 | 1481.07 | 1481.07
8.5.1.0.5. | GOINFRA | 60524 | CONCRETO USINADO BOMBEÁVEL FCK=25 MPA (O.C.) | M3 | 3.44 | 3.44 | 499.08 | 0 | 1716.83 | 1716.83
8.5.1.0.6. | GOINFRA | 60800 | LANÇAMENTO/APLICAÇÃO/ADENSAMENTO DE CONCRETO USINADO BOMBEADO EM ESTRUTURA - (O.C.) | M3 | 3.44 | 3.44 | 0.09 | 43.1 | 148.57 | 148.57
8.5.1.0.7. | GOINFRA | 40902 | REATERRO COM APILOAMENTO | M3 | 4.91 | 4.91 | 0 | 18.91 | 92.84 | 92.84
8.5.1.0.8. | GOINFRA | 60304 | ACO CA-50 A - 8,0 MM (5/16") - (OBRAS CIVIS) | KG | 135.6 | 135.6 | 7.82 | 2.48 | 1396.68 | 1396.68
8.5.1.0.9. | GOINFRA | 60314 | ACO CA - 60 - 5,0 MM - (OBRAS CIVIS) | KG | 53.1 | 53.1 | 10.56 | 2.16 | 675.43 | 675.43
8.5.2. |  |  | PILARES | [5 empty] | 9286.46 | 9286.46
8.5.2.0.1. | GOINFRA | 60205 | FORMA CHAPA DE COMPENSADO PLASTIFICADO 17MM U=7 V - (OBRAS CIVIS) | M2 | 74.76 | 74.76 | 28.45 | 19.59 | 3591.47 | 3591.47
8.5.2.0.2. | GOINFRA | 60524 | CONCRETO USINADO BOMBEÁVEL FCK=25 MPA (O.C.) | M3 | 3.67 | 3.67 | 499.08 | 0 | 1831.62 | 1831.62
8.5.2.0.3. | GOINFRA | 60800 | LANÇAMENTO/APLICAÇÃO/ADENSAMENTO DE CONCRETO USINADO BOMBEADO EM ESTRUTURA - (O.C.) | M3 | 3.67 | 3.67 | 0.09 | 43.1 | 158.5 | 158.5
8.5.2.0.4. | GOINFRA | 60305 | ACO CA-50A - 10,0 MM (3/8") - (OBRAS CIVIS) | KG | 246.3 | 246.3 | 7.48 | 2.47 | 2450.68 | 2450.68
8.5.2.0.5. | GOINFRA | 60314 | ACO CA - 60 - 5,0 MM - (OBRAS CIVIS) | KG | 98.6 | 98.6 | 10.56 | 2.16 | 1254.19 | 1254.19
8.5.3. |  |  | VIGAS DE COBERTURA | [5 empty] | 6153.17 | 6153.17
8.5.3.0.1. | GOINFRA | 60205 | FORMA CHAPA DE COMPENSADO PLASTIFICADO 17MM U=7 V - (OBRAS CIVIS) | M2 | 52.22 | 52.22 | 28.45 | 19.59 | 2508.64 | 2508.64
8.5.3.0.2. | GOINFRA | 60524 | CONCRETO USINADO BOMBEÁVEL FCK=25 MPA (O.C.) | M3 | 2.91 | 2.91 | 499.08 | 0 | 1452.32 | 1452.32
8.5.3.0.3. | GOINFRA | 60800 | LANÇAMENTO/APLICAÇÃO/ADENSAMENTO DE CONCRETO USINADO BOMBEADO EM ESTRUTURA - (O.C.) | M3 | 2.91 | 2.91 | 0.09 | 43.1 | 125.68 | 125.68
8.5.3.0.4. | GOINFRA | 60304 | ACO CA-50 A - 8,0 MM (5/16") - (OBRAS CIVIS) | KG | 116.6 | 116.6 | 7.82 | 2.48 | 1200.98 | 1200.98
8.5.3.0.5. | GOINFRA | 60305 | ACO CA-50A - 10,0 MM (3/8") - (OBRAS CIVIS) | KG | 13.1 | 13.1 | 7.48 | 2.47 | 130.34 | 130.34
8.5.3.0.6. | GOINFRA | 60314 | ACO CA - 60 - 5,0 MM - (OBRAS CIVIS) | KG | 57.8 | 57.8 | 10.56 | 2.16 | 735.21 | 735.21
8.5.4. |  |  | LAJE | [5 empty] | 9189.77 | 9189.77
8.5.4.0.1. | COMPOSIÇÃO | COMP 500_SEE | LAJE PRÉ-FABRICADA TRELIÇADA PARA COBERTURA, H=12CM, ENCHIMENTO EM EPS, INCLUSIVE ESCORAMENTO EM MADEIRA ROLIÇA E CAPEAMENTO COM CONCRETO USINADO 25 MPA - FORNECIMENTO E INSTALAÇÃO. (GOINFRA + ORSE) | M2 | 71.93 | 71.93 | 98.69 | 29.07 | 9189.77 | 9189.77
8.5.5. |  |  | OUTROS | [5 empty] | 981.16 | 981.16
8.5.5.0.1. | GOINFRA | 60010 | VERGA/CONTRAVERGA EM CONCRETO ARMADO FCK = 20 MPA | M3 | 0.4 | 0.4 | 1829.17 | 623.74 | 981.16 | 981.16
8.6. |  |  | INSTALAÇÕES ELÉTRICAS | [5 empty] | 12662.31 | 12662.31
8.6.0.0.1. | SINAPI | 91926 | CABO DE COBRE FLEXÍVEL ISOLADO, 2,5 MM², ANTI-CHAMA 450/750 V, PARA CIRCUITOS TERMINAIS - FORNECIMENTO E INSTALAÇÃO. AF_03/2023 | M | 250 | 250 | 2.58 | 0.91 | 872.5 | 872.5
8.6.0.0.2. | GOINFRA | 70564 | CABO FLEXÍVEL, PVC (70° C), 450/750 V, 4 MM2 | M | 320 | 320 | 3.5 | 1.86 | 1715.2 | 1715.2
8.6.0.0.3. | GOINFRA | 70585 | CABO FLEXÍVEL PVC (70° C), 0,6/1 KV, 16 MM2 | M | 10 | 10 | 13.12 | 2.48 | 156 | 156
8.6.0.0.4. | SINAPI | 92984 | CABO DE COBRE FLEXÍVEL ISOLADO, 25 MM², ANTI-CHAMA 0,6/1,0 KV, PARA REDE ENTERRADA DE DISTRIBUIÇÃO DE ENERGIA ELÉTRICA - FORNECIMENTO E INSTALAÇÃO. AF_12/2021 | M | 40 | 40 | 20.52 | 1.91 | 897.2 | 897.2
8.6.0.0.5. | GOINFRA | 70682 | CAIXA METALICA OCTOGONAL FUNDO MOVEL DUPLA 4" | UN | 20 | 20 | 4.42 | 4.66 | 181.6 | 181.6
8.6.0.0.6. | GOINFRA | 70710 | CAIXA DE PASSAGEM 30X30X40CM (MEDIDAS INTERNAS) COM TAMPA E DRENO BRITA | UN | 1 | 1 | 60.15 | 65.08 | 125.23 | 125.23
8.6.0.0.7. | SINAPI | 101879 | QUADRO DE DISTRIBUIÇÃO DE ENERGIA EM CHAPA DE AÇO GALVANIZADO, DE EMBUTIR, COM BARRAMENTO TRIFÁSICO, PARA 24 DISJUNTORES DIN 100A - FORNECIMENTO E INSTALAÇÃO. AF_10/2020 | UN | 1 | 1 | 438.35 | 18.72 | 457.07 | 457.07
8.6.0.0.8. | GOINFRA | 71184 | DISPOSITIVO DE PROTEÇÃO CONTRA SURTOS (D.P.S.) 275V DE 8 A 40KA | UN | 3 | 3 | 75.45 | 31.12 | 319.71 | 319.71
8.6.0.0.9. | SINAPI | 93655 | DISJUNTOR MONOPOLAR TIPO DIN, CORRENTE NOMINAL DE 20A - FORNECIMENTO E INSTALAÇÃO. AF_10/2020 | UN | 3 | 3 | 8.21 | 2.08 | 30.87 | 30.87
8.6.0.0.10. | GOINFRA | 71175 | DISJUNTOR TRIPOLAR DE 60 A 100-A | UN | 1 | 1 | 269.29 | 28 | 297.29 | 297.29
8.6.0.0.11. | SINAPI | 93656 | DISJUNTOR MONOPOLAR TIPO DIN, CORRENTE NOMINAL DE 25A - FORNECIMENTO E INSTALAÇÃO. AF_10/2020 | UN | 10 | 10 | 8.21 | 2.08 | 102.9 | 102.9
8.6.0.0.12. | SINAPI | 93654 | DISJUNTOR MONOPOLAR TIPO DIN, CORRENTE NOMINAL DE 16A - FORNECIMENTO E INSTALAÇÃO. AF_10/2020 | UN | 2 | 2 | 7.8 | 1.49 | 18.58 | 18.58
8.6.0.0.13. | GOINFRA | 71450 | INTERRUPTOR DIFERENCIAL RESIDUAL (D.R.) BIPOLAR DE 25A-30mA | UN | 11 | 11 | 116.34 | 18.67 | 1485.11 | 1485.11
8.6.0.0.14. | GOINFRA | 71194 | ELETRODUTO PVC FLEXÍVEL - MANGUEIRA CORRUGADA LEVE - DIAM. 25MM | M | 130 | 130 | 2.11 | 5.28 | 960.7 | 960.7
8.6.0.0.15. | GOINFRA | 71198 | ELETRODUTO PVC FLEXÍVEL - MANGUEIRA CORRUGADA REFORÇADA - DIAM. 60MM | M | 9 | 9 | 4.46 | 15.57 | 180.27 | 180.27
8.6.0.0.16. | GOINFRA | 70371 | BRACADEIRA METALICA TIPO "D" DIAM. 3/4" | UN | 6 | 6 | 1.22 | 0.3 | 9.12 | 9.12
8.6.0.0.17. | GOINFRA | 70421 | BUCHA E ARRUELA METALICA DIAM. 3/4" | PR | 6 | 6 | 1.47 | 0.3 | 10.62 | 10.62
8.6.0.0.18. | GOINFRA | 71201 | ELETRODUTO DE PVC RIGIDO DIAMETRO 3/4" | M | 9 | 9 | 4.43 | 5.28 | 87.39 | 87.39
8.6.0.0.19. | SINAPI | 91875 | LUVA PARA ELETRODUTO, PVC, ROSCÁVEL, DN 25 MM (3/4"), PARA CIRCUITOS TERMINAIS, INSTALADA EM FORRO - FORNECIMENTO E INSTALAÇÃO. AF_03/2023 | UN | 6 | 6 | 1.95 | 4.37 | 37.92 | 37.92
8.6.0.0.20. | GOINFRA | 71141 | CURVA DE 90 GRAUS DE PVC RIGIDO DIAM. 3/4" | UN | 3 | 3 | 2.17 | 3.12 | 15.87 | 15.87
8.6.0.0.21. | GOINFRA | 71331 | FITA ISOLANTE, ROLO DE 20,00 M | UN | 1 | 1 | 8.1 | 12.43 | 20.53 | 20.53
8.6.0.0.22. | GOINFRA | 71321 | FITA DE AUTO FUSAO, ROLO E 10,00 MM | UN | 2 | 2 | 13.9 | 6.22 | 40.24 | 40.24
8.6.0.0.23. | GOINFRA | 71440 | INTERRUPTOR SIMPLES (1 SECAO) | UN | 3 | 3 | 6.42 | 6.52 | 38.82 | 38.82
8.6.0.0.24. | GOINFRA | 71441 | INTERRUPTOR SIMPLES (2 SECOES) | UN | 2 | 2 | 9.2 | 11.5 | 41.4 | 41.4
8.6.0.0.25. | GOINFRA | 71645 | LUMINÁRIA TIPO PLAFON DE SOBREPOR REDONDA PARA 02 LÂMPADAS | UN | 20 | 20 | 155.37 | 10.04 | 3308.2 | 3308.2
8.6.0.0.26. | SINAPI | 97610 | LÂMPADA COMPACTA DE LED 10 W, BASE E27 - FORNECIMENTO E INSTALAÇÃO. AF_02/2020 | UN | 40 | 40 | 8.86 | 4.03 | 515.6 | 515.6
8.6.0.0.27. | COMPOSIÇÃO | COMP 731_SEE | LUMINÁRIA DE EMBUTIR COM ALETAS 2 X 16/18/20 W INCLUSO CORTE NO FORRO - FORNECIMENTO E INSTALAÇÃO (GOINFRA + ORSE) | UN | 1 | 1 | 94.97 | 13.08 | 108.05 | 108.05
8.6.0.0.28. | SINAPI | 100903 | LÂMPADA TUBULAR LED DE 18/20 W, BASE G13 - FORNECIMENTO E INSTALAÇÃO. AF_02/2020_PS | UN | 2 | 2 | 16.63 | 6.04 | 45.34 | 45.34
8.6.0.0.29. | SINAPI | 92004 | TOMADA MÉDIA DE EMBUTIR (2 MÓDULOS), 2P+T 10 A, INCLUINDO SUPORTE E PLACA - FORNECIMENTO E INSTALAÇÃO. AF_03/2023 | UN | 4 | 4 | 21.68 | 22.19 | 175.48 | 175.48
8.6.0.0.30. | SINAPI | 91939 | CAIXA RETANGULAR 4" X 2" ALTA (2,00 M DO PISO), PVC, INSTALADA EM PAREDE - FORNECIMENTO E INSTALAÇÃO. AF_03/2023 | UN | 10 | 10 | 7.15 | 17.56 | 247.1 | 247.1
8.6.0.0.31. | GOINFRA | 72397 | TAMPA CEGA PLÁSTICA 4"X2" COM FURO CENTRAL (PARA TV/SOM...) | UN | 10 | 10 | 2.92 | 0.93 | 38.5 | 38.5
8.6.0.0.32. | GOINFRA | 71043 | CONECTOR TRIPOLAR EM PORCELANA PARA FIOS DE ATÉ 10MM2 (BORNES) 50A-250V (CHUVEIRO) | UN | 10 | 10 | 3.16 | 9.03 | 121.9 | 121.9
8.7. |  |  | INSTALAÇÕES HIDROSSANITÁRIAS | [5 empty] | 28760.77 | 28760.77
8.7.1. |  |  | PEÇAS E ACESSÓRIOS | [5 empty] | 17834.34 | 17834.34
8.7.1.1. |  |  | VASO SANITÁRIO E ACESSÓRIOS | [5 empty] | 10856.54 | 10856.54
8.7.1.1.1. | SINAPI | 95471 | VASO SANITARIO SIFONADO CONVENCIONAL PARA PCD SEM FURO FRONTAL COM LOUÇA BRANCA SEM ASSENTO - FORNECIMENTO E INSTALAÇÃO. AF_01/2020 | UN | 2 | 2 | 647.88 | 27.97 | 1351.7 | 1351.7
8.7.1.1.2. | SINAPI | 95469 | VASO SANITARIO SIFONADO CONVENCIONAL COM LOUÇA BRANCA - FORNECIMENTO E INSTALAÇÃO. AF_01/2020 | UN | 6 | 6 | 247.48 | 13.26 | 1564.44 | 1564.44
8.7.1.1.3. | GOINFRA | 80517 | VÁLVULA DE DESCARGA DUPLO ACIONAMENTO COM ACABAMENTO CROMADO ANTIVANDALISMO | UN | 6 | 6 | 254.08 | 50.67 | 1828.5 | 1828.5
8.7.1.1.4. | GOINFRA | 80519 | VÁLVULA DE DESCARGA PARA PcD COM ACABAMENTO CROMADO ANTIVANDALISMO | UN | 2 | 2 | 332.69 | 50.67 | 766.72 | 766.72
8.7.1.1.5. | GOINFRA | 80520 | CONJUNTO DE FIXACAO P/VASO SANITARIO (PAR) | CJ | 8 | 8 | 4.37 | 6.22 | 84.72 | 84.72
8.7.1.1.6. | GOINFRA | 80513 | TUBO PARA VÁLVULA DE DESCARGA ( CURTO 1.1/4" ) | UN | 8 | 8 | 9.7 | 9.97 | 157.36 | 157.36
8.7.1.1.7. | GOINFRA | 80514 | TUBO DE LIGACAO PVC CROMADO 1.1/2" / ESPUDE - (ENTRADA) | UN | 8 | 8 | 33.83 | 4.35 | 305.44 | 305.44
8.7.1.1.8. | GOINFRA | 80510 | ANEL DE VEDAÇÃO PARA VASO SANITÁRIO | UN | 8 | 8 | 10.65 | 4.66 | 122.48 | 122.48
8.7.1.1.9. | GOINFRA | 80526 | ASSENTO EM POLIPROPILENO COM SISTEMA DE FECHAMENTO SUAVE PARA VASO SANITÁRIO | UN | 8 | 8 | 133.39 | 4.67 | 1104.48 | 1104.48
8.7.1.1.10. | SINAPI | 95544 | PAPELEIRA DE PAREDE EM METAL CROMADO SEM TAMPA, INCLUSO FIXAÇÃO. AF_01/2020 | UN | 8 | 8 | 20.19 | 7.06 | 218 | 218
8.7.1.1.11. | COMPOSIÇÃO | COMP 427_SEE | DUCHA HIGIENICA PLASTICA COM REGISTRO METALICO 1/2 " (GOINFRA + SINAPI) | UN | 8 | 8 | 89.95 | 6.22 | 769.36 | 769.36
8.7.1.1.12. | COMPOSIÇÃO | COMP 584_SEE | SABONETEIRA TIPO DISPENSER COM SABONETE LÍQUIDO INCLUSO (GOINFRA) | UN | 6 | 6 | 38.21 | 5.36 | 261.42 | 261.42
8.7.1.1.13. | COMPOSIÇÃO | COMP 209_SEE | TOALHEIRO PLÁSTICO TIPO DISPENSER PARA PAPEL TOALHA INTERFOLHADO (GOINFRA + SINAPI) | UN | 4 | 4 | 83.1 | 7.77 | 363.48 | 363.48
8.7.1.1.14. | SINAPI | 100875 | BANCO ARTICULADO, EM ACO INOX, PARA PCD, FIXADO NA PAREDE - FORNECIMENTO E INSTALAÇÃO. AF_01/2020 | UN | 2 | 2 | 950.95 | 28.27 | 1958.44 | 1958.44
8.7.1.2. |  |  | LAVATÓRIO E ACESSÓRIOS | [5 empty] | 3163.14 | 3163.14
8.7.1.2.1. | GOINFRA | 80542 | LAVATÓRIO MÉDIO SEM COLUNA | UN | 2 | 2 | 83.36 | 51.05 | 268.82 | 268.82
8.7.1.2.2. | GOINFRA | 80550 | FIXACAO P/LAVATORIO (PAR) | PAR | 6 | 6 | 3.56 | 4.67 | 49.38 | 49.38
8.7.1.2.3. | GOINFRA | 80555 | LIGAÇÃO FLEXÍVEL METÁLICA DIAM.1/2"(ENGATE) | UN | 6 | 6 | 43.95 | 7.77 | 310.32 | 310.32
8.7.1.2.4. | SINAPI | 86883 | SIFÃO DO TIPO FLEXÍVEL EM PVC 1 X 1.1/2 - FORNECIMENTO E INSTALAÇÃO. AF_01/2020 | UN | 6 | 6 | 8.2 | 1.87 | 60.42 | 60.42
8.7.1.2.5. | GOINFRA | 80573 | TORNEIRA DE MESA PARA PcD COM FECHAMENTO AUTOMÁTICO TEMPORIZADO PARA LAVATÓRIO DIÂMETRO DE 1/2" | UN | 2 | 2 | 653.44 | 6.22 | 1319.32 | 1319.32
8.7.1.2.6. | GOINFRA | 80572 | TORNEIRA DE MESA COM FECHAMENTO AUTOMÁTICO TEMPORIZADO PARA LAVATÓRIO DIÂMETRO DE 1/2" | UN | 4 | 4 | 104.37 | 6.22 | 442.36 | 442.36
8.7.1.2.7. | GOINFRA | 80580 | VALVULA PARA LAVATORIO OU BEBEDOURO METALICO DIAMETRO 1" | UN | 6 | 6 | 57.96 | 4.66 | 375.72 | 375.72
8.7.1.2.8. | GOINFRA | 80587 | CUBA DE LOUÇA DE EMBUTIR REDONDA | UN | 4 | 4 | 72.06 | 12.14 | 336.8 | 336.8
8.7.1.3. |  |  | FILTRO E CHUVEIROS | [5 empty] | 1988.52 | 1988.52
8.7.1.3.1. | GOINFRA | 80721 | CHUVEIRO ELÉTRICO EM PVC COM BRAÇO METÁLICO | UN | 12 | 12 | 79.89 | 15.56 | 1145.4 | 1145.4
8.7.1.3.2. | SINAPI | 95543 | PORTA TOALHA BANHO EM METAL CROMADO, TIPO BARRA, INCLUSO FIXAÇÃO. AF_01/2020 | UN | 12 | 12 | 25.58 | 14.14 | 476.64 | 476.64
8.7.1.3.3. | GOINFRA | 80741 | SABONETEIRA EM METAL / ACABAMENTO CROMADO | UN | 12 | 12 | 22.76 | 7.78 | 366.48 | 366.48
8.7.1.4. |  |  | REGISTROS | [5 empty] | 1826.14 | 1826.14
8.7.1.4.1. | SINAPI | 94792 | REGISTRO DE GAVETA BRUTO, LATÃO, ROSCÁVEL, 1", COM ACABAMENTO E CANOPLA CROMADOS - FORNECIMENTO E INSTALAÇÃO. AF_08/2021 | UN | 2 | 2 | 95.37 | 8.04 | 206.82 | 206.82
8.7.1.4.2. | SINAPI | 94794 | REGISTRO DE GAVETA BRUTO, LATÃO, ROSCÁVEL, 1 1/2", COM ACABAMENTO E CANOPLA CROMADOS - FORNECIMENTO E INSTALAÇÃO. AF_08/2021 | UN | 4 | 4 | 138.67 | 11.61 | 601.12 | 601.12
8.7.1.4.3. | SINAPI | 89987 | REGISTRO DE GAVETA BRUTO, LATÃO, ROSCÁVEL, 3/4", COM ACABAMENTO E CANOPLA CROMADOS - FORNECIMENTO E INSTALAÇÃO. AF_08/2021 | UN | 12 | 12 | 77.99 | 6.86 | 1018.2 | 1018.2
8.7.2. |  |  | ÁGUA FRIA | [5 empty] | 4567.59 | 4567.59
8.7.2.1. |  |  | TUBOS DE PVC SOLDÁVEL | [5 empty] | 2029.8 | 2029.8
8.7.2.1.1. | GOINFRA | 81003 | TUBO SOLDAVEL PVC MARROM DIAM. 25 MM | M | 54 | 54 | 3.46 | 3.74 | 388.8 | 388.8
8.7.2.1.2. | SINAPI | 89447 | TUBO, PVC, SOLDÁVEL, DN 32MM, INSTALADO EM PRUMADA DE ÁGUA - FORNECIMENTO E INSTALAÇÃO. AF_06/2022 | M | 18 | 18 | 10.29 | 0.7 | 197.82 | 197.82
8.7.2.1.3. | SINAPI | 89449 | TUBO, PVC, SOLDÁVEL, DN 50MM, INSTALADO EM PRUMADA DE ÁGUA - FORNECIMENTO E INSTALAÇÃO. AF_06/2022 | M | 48 | 48 | 17.66 | 1.04 | 897.6 | 897.6
8.7.2.1.4. | GOINFRA | 81007 | TUBO SOLDAVEL PVC MARROM DIAM. 60 MM | M | 18 | 18 | 21.08 | 9.23 | 545.58 | 545.58
8.7.2.2. |  |  | ADAPTADORES DE PVC SOLDÁVEL | [5 empty] | 158.3 | 158.3
8.7.2.2.1. | GOINFRA | 81069 | ADAPTADOR SOLDÁVEL CURTO COM BOLSA E ROSCA PARA REGISTRO 50MMX1.1/2" | UN | 15 | 15 | 4.66 | 4.34 | 135 | 135
8.7.2.2.2. | GOINFRA | 81067 | ADAPTADOR SOLDÁVEL CURTO C/ BOLSA E ROSCA PARA REGISTRO 32X1" | UN | 5 | 5 | 1.86 | 2.8 | 23.3 | 23.3
8.7.2.3. |  |  | LUVAS DE PVC | [5 empty] | 157.5 | 157.5
8.7.2.3.1. | GOINFRA | 81102 | LUVA SOLDAVEL DIAMETRO 25 mm | UN | 5 | 5 | 0.82 | 2.8 | 18.1 | 18.1
8.7.2.3.2. | GOINFRA | 81132 | LUVA SOLDAVEL C/ROSCA DIAMETRO 32 X 1" | UN | 5 | 5 | 4.81 | 4.67 | 47.4 | 47.4
8.7.2.3.3. | GOINFRA | 81104 | LUVA SOLDAVEL DIAMETRO 40 mm | UN | 5 | 5 | 4.51 | 4.35 | 44.3 | 44.3
8.7.2.3.4. | GOINFRA | 81105 | LUVA SOLDAVEL DIAMETRO 50 mm | UN | 5 | 5 | 5.19 | 4.35 | 47.7 | 47.7
8.7.2.4. |  |  | BUCHAS | [5 empty] | 149.65 | 149.65
8.7.2.4.1. | SINAPI | 89605 | LUVA DE REDUÇÃO, PVC, SOLDÁVEL, DN 60MM X 50MM, INSTALADO EM PRUMADA DE ÁGUA - FORNECIMENTO E INSTALAÇÃO. AF_06/2022 | UN | 5 | 5 | 16.34 | 2.85 | 95.95 | 95.95
8.7.2.4.2. | SINAPI | 89579 | LUVA DE REDUÇÃO, PVC, SOLDÁVEL, DN 50MM X 25MM, INSTALADO EM PRUMADA DE ÁGUA FORNECIMENTO E INSTALAÇÃO. AF_06/2022 | UN | 5 | 5 | 8.73 | 2.01 | 53.7 | 53.7
8.7.2.5. |  |  | JOELHO | [5 empty] | 1010.54 | 1010.54
8.7.2.5.1. | SINAPI | 89481 | JOELHO 90 GRAUS, PVC, SOLDÁVEL, DN 25MM, INSTALADO EM PRUMADA DE ÁGUA - FORNECIMENTO E INSTALAÇÃO. AF_06/2022 | UN | 25 | 25 | 2.29 | 2.19 | 112 | 112
8.7.2.5.2. | GOINFRA | 81322 | JOELHO 90 GRAUS SOLDAVEL DIAMETRO 32 MM (1") | UN | 5 | 5 | 1.8 | 5.59 | 36.95 | 36.95
8.7.2.5.3. | SINAPI | 89501 | JOELHO 90 GRAUS, PVC, SOLDÁVEL, DN 50MM, INSTALADO EM PRUMADA DE ÁGUA - FORNECIMENTO E INSTALAÇÃO. AF_06/2022 | UN | 25 | 25 | 8.78 | 3.94 | 318 | 318
8.7.2.5.4. | GOINFRA | 81340 | JOELHO DE REDUÇÃO 90 GRAUS SOLDAVEL DIAM. 32 MM X 25 MM | UN | 4 | 4 | 4.18 | 5.59 | 39.08 | 39.08
8.7.2.5.5. | GOINFRA | 81380 | JOELHO 90 GRAUS C/ROSCA E BUCHA LATAO DIAM.1/2" | UN | 15 | 15 | 9.88 | 6.85 | 250.95 | 250.95
8.7.2.5.6. | GOINFRA | 81381 | JOELHO 90 GRAUS C/ROSCA E BUCHA LATAO DIAM. 3/4 | UN | 12 | 12 | 14.28 | 6.85 | 253.56 | 253.56
8.7.2.6. |  |  | TÊ | [5 empty] | 742.15 | 742.15
8.7.2.6.1. | GOINFRA | 81405 | TE 90 GRAUS SOLDAVEL DIAMETRO 50 MM | UN | 10 | 10 | 9.24 | 9.34 | 185.8 | 185.8
8.7.2.6.2. | GOINFRA | 81406 | TE 90 GRAUS SOLDAVEL DIMETRO 60 MM | UN | 5 | 5 | 24 | 9.34 | 166.7 | 166.7
8.7.2.6.3. | GOINFRA | 81424 | TE REDUCAO 90 GRAUS SOLDAVEL 50 X 25 mm | UN | 10 | 10 | 8.11 | 9.34 | 174.5 | 174.5
8.7.2.6.4. | GOINFRA | 81421 | TE REDUCAO 90 GRAUS SOLDAVEL 32 X 25 mm | UN | 10 | 10 | 6.87 | 5.92 | 127.9 | 127.9
8.7.2.6.5. | GOINFRA | 81424 | TE REDUCAO 90 GRAUS SOLDAVEL 50 X 25 mm | UN | 5 | 5 | 8.11 | 9.34 | 87.25 | 87.25
8.7.2.7. |  |  | ADESIVOS | [5 empty] | 319.65 | 319.65
8.7.2.7.1. | GOINFRA | 81501 | ADESIVO PLASTICO - FRASCO 850 G | UN | 3 | 3 | 57.33 | 0 | 171.99 | 171.99
8.7.2.7.2. | GOINFRA | 81504 | SOLUCAO LIMPADORA 1000 CM3 | UN | 3 | 3 | 49.22 | 0 | 147.66 | 147.66
8.7.3. |  |  | ESGOTO SANITÁRIO | [5 empty] | 4652.36 | 4652.36
8.7.3.1. |  |  | CORPO DE CAIXA SIFONADA / RALO | [5 empty] | 1314.26 | 1314.26
8.7.3.1.1. | GOINFRA | 81663 | CORPO CAIXA SIFONADA DIAM. 150 X 150 X 50 | UN | 6 | 6 | 32.33 | 6.86 | 235.14 | 235.14
8.7.3.1.2. | GOINFRA | 81770 | GRELHA QUADRADA BRANCA DIAM. 100 MM | UN | 10 | 10 | 4.57 | 2.47 | 70.4 | 70.4
8.7.3.1.3. | COMPOSIÇÃO | COMP 591_SEE | RALO LINEAR REFORÇADO - 6X90 SECA EM AÇO INOX C/ GRELHA E CANALETA EM ALUMÍNIO (GOINFRA + COT) | UN | 2 | 2 | 275.81 | 13.7 | 579.02 | 579.02
8.7.3.1.4. | GOINFRA | 81752 | GRELHA QUADRADA ACO INOX ROTATIVO DIAM.150 MM | UN | 6 | 6 | 43.48 | 2.47 | 275.7 | 275.7
8.7.3.1.5. | GOINFRA | 81681 | CORPO RALO SECO CILINDRICO 100 X 40 | UN | 10 | 10 | 8.54 | 6.86 | 154 | 154
8.7.3.2. |  |  | CURVAS | [5 empty] | 364 | 364
8.7.3.2.1. | GOINFRA | 81730 | CURVA 90 GRAUS CURTA DIAM. 40 MM (ESGOTO) | UN | 20 | 20 | 4.91 | 8.71 | 272.4 | 272.4
8.7.3.2.2. | GOINFRA | 81731 | CURVA 90 GRAUS CURTA DIAM. 50 MM (ESGOTO) | UN | 5 | 5 | 9.61 | 8.71 | 91.6 | 91.6
8.7.3.3. |  |  | JOELHOS | [5 empty] | 678.65 | 678.65
8.7.3.3.1. | SINAPI | 89726 | JOELHO 45 GRAUS, PVC, SERIE NORMAL, ESGOTO PREDIAL, DN 40 MM, JUNTA SOLDÁVEL, FORNECIDO E INSTALADO EM RAMAL DE DESCARGA OU RAMAL DE ESGOTO SANITÁRIO. AF_08/2022 | UN | 25 | 25 | 4.62 | 3.94 | 214 | 214
8.7.3.3.2. | SINAPI | 89802 | JOELHO 45 GRAUS, PVC, SERIE NORMAL, ESGOTO PREDIAL, DN 50 MM, JUNTA ELÁSTICA, FORNECIDO E INSTALADO EM PRUMADA DE ESGOTO SANITÁRIO OU VENTILAÇÃO. AF_08/2022 | UN | 5 | 5 | 8 | 1.04 | 45.2 | 45.2
8.7.3.3.3. | GOINFRA | 81924 | JOELHO 45 GRAUS DIAMETRO 100 MM (ESGOTO) | UN | 4 | 4 | 8.57 | 14.01 | 90.32 | 90.32
8.7.3.3.4. | GOINFRA | 81936 | JOELHO 90 GRAUS DIAMETRO 50 MM (ESGOTO) | UN | 7 | 7 | 2.76 | 8.71 | 80.29 | 80.29
8.7.3.3.5. | GOINFRA | 81938 | JOELHO 90 GRAUS DIAMETRO 100 MM (ESGOTO) | UN | 8 | 8 | 8.35 | 14.01 | 178.88 | 178.88
8.7.3.3.6. | GOINFRA | 81928 | JOELHO 90 GRAUS C/ANEL 50 MM | UN | 6 | 6 | 2.95 | 8.71 | 69.96 | 69.96
8.7.3.4. |  |  | JUNÇÕES | [5 empty] | 357.42 | 357.42
8.7.3.4.1. | GOINFRA | 81973 | JUNCAO SIMPLES DIAM. 100 X 50 MM (ESGOTO) | UN | 3 | 3 | 13.3 | 14.32 | 82.86 | 82.86
8.7.3.4.2. | GOINFRA | 81975 | JUNCAO SIMPLES DIAM. 100 X 100 MM (ESGOTO) | UN | 8 | 8 | 20 | 14.32 | 274.56 | 274.56
8.7.3.5. |  |  | LUVAS | [5 empty] | 103.35 | 103.35
8.7.3.5.1. | GOINFRA | 82001 | LUVA SIMPLES DIAMETRO 40 MM - (ESGOTO) | UN | 5 | 5 | 1.58 | 4.35 | 29.65 | 29.65
8.7.3.5.2. | GOINFRA | 82002 | LUVA SIMPLES DIAMETRO 50 MM - (ESGOTO) | UN | 5 | 5 | 2.62 | 4.35 | 34.85 | 34.85
8.7.3.5.3. | GOINFRA | 82004 | LUVA SIMPLES DIAMETRO 100 mm - (ESGOTO) | UN | 3 | 3 | 5.8 | 7.15 | 38.85 | 38.85
8.7.3.6. |  |  | REDUÇÕES | [5 empty] | 134.52 | 134.52
8.7.3.6.1. | GOINFRA | 81885 | TERMINAL DE VENTILACAO DIAMETRO 50 MM (ESGOTO) | UN | 6 | 6 | 8.27 | 2.17 | 62.64 | 62.64
8.7.3.6.2. | GOINFRA | 82103 | REDUCAO EXCENTRICA 100 X 50 MM (ESGOTO) | UN | 4 | 4 | 5.53 | 12.44 | 71.88 | 71.88
8.7.3.7. |  |  | TÊ | [5 empty] | 106.32 | 106.32
8.7.3.7.1. | GOINFRA | 82230 | TE SANITARIO DIAMETRO 50 X 50 MM (ESGOTO) | UN | 8 | 8 | 4.26 | 9.03 | 106.32 | 106.32
8.7.3.8. |  |  | TUBOS | [5 empty] | 1593.84 | 1593.84
8.7.3.8.1. | GOINFRA | 82301 | TUBO SOLDAVEL PARA ESGOTO DIAMETRO 40 MM | M | 36 | 36 | 5.7 | 7.45 | 473.4 | 473.4
8.7.3.8.2. | SINAPI | 89798 | TUBO PVC, SERIE NORMAL, ESGOTO PREDIAL, DN 50 MM, FORNECIDO E INSTALADO EM PRUMADA DE ESGOTO SANITÁRIO OU VENTILAÇÃO. AF_08/2022 | M | 24 | 24 | 9.91 | 1.27 | 268.32 | 268.32
8.7.3.8.3. | SINAPI | 89800 | TUBO PVC, SERIE NORMAL, ESGOTO PREDIAL, DN 100 MM, FORNECIDO E INSTALADO EM PRUMADA DE ESGOTO SANITÁRIO OU VENTILAÇÃO. AF_08/2022 | M | 36 | 36 | 15.51 | 8.16 | 852.12 | 852.12
8.7.4. |  |  | EXTRAS | [5 empty] | 1706.48 | 1706.48
8.7.4.0.1. | GOINFRA | 81825 | CAIXA DE PASSAGEM 60X60X80 CM (MEDIDAS INTERNAS) SEM TAMPA | UN | 4 | 4 | 133.59 | 224.53 | 1432.48 | 1432.48
8.7.4.0.2. | GOINFRA | 81826 | TAMPA EM CONCRETO ARMADO 25 MPA E=5CM PARA A CAIXA DE PASSAGEM 60X60CM | UN | 4 | 4 | 55.9 | 12.6 | 274 | 274
8.8. |  |  | ALVENARIAS E DIVISÓRIAS | [5 empty] | 8478.09 | 8478.09
8.8.0.0.1. | GOINFRA | 100160 | ALVENARIA DE TIJOLO FURADO 1/2 VEZ 14X29X9 - 6 FUROS - ARG. (1CALH:4ARML+100KG DE CI/M3) | M2 | 190.69 | 190.69 | 19.5 | 23.28 | 8157.71 | 8157.71
8.8.0.0.2. | GOINFRA | 100102 | ALVENARIA DE TIJOLO COMUM 1/2 VEZ - ARGAMASSA (1CI : 2CH : 8ARML) | M2 | 0.48 | 0.48 | 38.51 | 33.78 | 34.69 | 34.69
8.8.0.0.3. | SINAPI | 93201 | FIXAÇÃO (ENCUNHAMENTO) DE ALVENARIA DE VEDAÇÃO COM ARGAMASSA APLICADA COM COLHER. AF_03/2016 | M | 49.6 | 49.6 | 2.35 | 3.41 | 285.69 | 285.69
8.9. |  |  | IMPERMEABILIZAÇÃO | [5 empty] | 5675.6 | 5675.6
8.9.0.0.1. | GOINFRA | 120902 | IMPERMEABILIZACAO VIGAS BALDRAMES E=2,0 CM | M2 | 60.67 | 60.67 | 10.79 | 18.17 | 1757 | 1757
8.9.0.0.2. | GOINFRA | 120208 | IMPERMEABILIZACAO - ARGAMASSA SINTÉTICA SEMI-FLEXIVEL | M2 | 173.62 | 173.62 | 11.35 | 11.22 | 3918.6 | 3918.6
8.10. |  |  | ESTRUTURAS METÁLICAS | [5 empty] | 24324.84 | 24324.84
8.10.0.0.1. | SINAPI | 100775 | ESTRUTURA TRELIÇADA DE COBERTURA, TIPO FINK, COM LIGAÇÕES SOLDADAS, INCLUSOS PERFIS METÁLICOS, CHAPAS METÁLICAS, MÃO DE OBRA E TRANSPORTE COM GUINDASTE - FORNECIMENTO E INSTALAÇÃO. AF_01/2020_PSA | KG | 1818 | 1818 | 12.67 | 0.71 | 24324.84 | 24324.84
8.11. |  |  | COBERTURAS | [5 empty] | 8796.3 | 8796.3
8.11.0.0.1. | GOINFRA | 160401 | COBERTURA COM TELHA PLAN RESINADA COR VERMELHA | M2 | 120.5 | 120.5 | 56.84 | 5.01 | 7452.92 | 7452.92
8.11.0.0.2. | GOINFRA | 160402 | CUMEEIRA P/ TELHA PLAN RESINADA COR VERMELHA | M | 12.05 | 12.05 | 14.83 | 16.25 | 374.51 | 374.51
8.11.0.0.3. | SINAPI | 94224 | EMBOÇAMENTO COM ARGAMASSA TRAÇO 1:2:9 (CIMENTO, CAL E AREIA). AF_07/2019 | M | 44.1 | 44.1 | 8.19 | 13.78 | 968.87 | 968.87
8.12. |  |  | ESQUADRIAS METÁLICAS | [5 empty] | 14367.85 | 14367.85
8.12.0.0.1. | GOINFRA | 180380 | JANELA MAXIM AR CHAPA/VIDRO J4 C/FERRAGENS | M2 | 1.08 | 1.08 | 642.13 | 40.7 | 737.45 | 737.45
8.12.0.0.2. | GOINFRA | 180381 | JANELA MAXIM AR CHAPA/VIDRO J3/J5/J6/J8 C/FERRAGENS | M2 | 5.23 | 5.23 | 365.76 | 40.7 | 2125.78 | 2125.78
8.12.0.0.3. | GOINFRA | 180501 | PORTA DE ABRIR DE 01 FOLHA EM CHAPA METÁLICA PF-1 C/FERRAGENS | M2 | 7.14 | 7.14 | 573.88 | 38.11 | 4369.6 | 4369.6
8.12.0.0.4. | GOINFRA | 180509 | PORTA DE ABRIR DE 01 FOLHA EM CHAPA DE AÇO PARA SANITÁRIO PF-10 C/FERRAGENS | M2 | 18 | 18 | 358.28 | 38.11 | 7135.02 | 7135.02
8.13. |  |  | VIDROS | [5 empty] | 1004.17 | 1004.17
8.13.0.0.1. | GOINFRA | 190105 | VIDRO MINI-BOREAL - COLOCADO | M2 | 6.31 | 6.31 | 159.14 | 0 | 1004.17 | 1004.17
8.14. |  |  | REVESTIMENTO DE PAREDE | [5 empty] | 27295.66 | 27295.66
8.14.0.0.1. | GOINFRA | 200150 | CHAPISCO ROLADO - (1COLA:10CI:30 ARML) | M2 | 372.32 | 372.32 | 3.05 | 1.03 | 1519.06 | 1519.06
8.14.0.0.2. | GOINFRA | 200403 | REBOCO (1 CALH:4 ARFC+100kgCI/M3) | M2 | 102.57 | 102.57 | 2.4 | 12.61 | 1539.57 | 1539.57
8.14.0.0.3. | GOINFRA | 200201 | EMBOÇO (1CI:4 ARML) | M2 | 269.75 | 269.75 | 7.77 | 11.55 | 5211.57 | 5211.57
8.14.0.0.4. | GOINFRA | 201302 | REVESTIMENTO COM CERÂMICA | M2 | 269.75 | 269.75 | 49.2 | 21.33 | 19025.46 | 19025.46
8.15. |  |  | FORROS | [5 empty] | 4445.91 | 4445.91
8.15.0.0.1. | GOINFRA | 210499 | FORRO DE GESSO ACARTONADO PARA ÁREAS MOLHADAS, ESPESSURA DE 12,5 MM | M2 | 64.66 | 64.66 | 55.5 | 10.77 | 4285.01 | 4285.01
8.15.0.0.2. | SINAPI | 96120 | ACABAMENTOS PARA FORRO (MOLDURA DE GESSO). AF_05/2017 | M | 63.6 | 63.6 | 1.53 | 1 | 160.9 | 160.9
8.16. |  |  | REVESTIMENTO DE PISO | [5 empty] | 12448.67 | 12448.67
8.16.0.0.1. | GOINFRA | 220101 | LASTRO DE CONCRETO REGULARIZADO IMPERMEABILIZADO 1:3:6 ESP=5CM (BASE) | M2 | 80.34 | 80.34 | 22.3 | 9.22 | 2532.31 | 2532.31
8.16.0.0.2. | COMPOSIÇÃO | COMP 754_SEE | GRANITINA 8MM FUNDIDA COM CONTRAPISO (1CI:3ARML) E=2CM, JUNTA PLASTICA 27MM E RESINA ACRÍLICA (GOINFRA + SINAPI) | M2 | 80.34 | 80.34 | 57.45 | 18.24 | 6080.93 | 6080.93
8.16.0.0.3. | COMPOSIÇÃO | COMP 757_SEE | RODAPÉ FUNDIDO DE GRANITINA 7CM E RESINA ACRÍLICA (GOINFRA + SINAPI) | M | 124.97 | 124.97 | 16.41 | 0.29 | 2086.99 | 2086.99
8.16.0.0.4. | GOINFRA | 220100 | PASSEIO PROTECAO EM CONC.DESEMPEN.5 CM 1:2,5:3,5 (INCLUSO ESPELHO DE 30CM/ESCAVAÇÃO/REATERRO/APILOAMENTO/ATERRO INTERNO) | M2 | 24.06 | 24.06 | 39.88 | 32.79 | 1748.44 | 1748.44
8.17. |  |  | FERRAGENS | [5 empty] | 2806.46 | 2806.46
8.17.0.0.1. | GOINFRA | 230174 | BARRA DE APOIO EM AÇO INOX - 40 CM | UN | 8 | 8 | 73.99 | 10.89 | 679.04 | 679.04
8.17.0.0.2. | GOINFRA | 230176 | BARRA DE APOIO EM AÇO INOX - 80 CM | UN | 18 | 18 | 107.29 | 10.9 | 2127.42 | 2127.42
8.18. |  |  | PINTURA | [5 empty] | 5850.48 | 5850.48
8.18.1. |  |  | PINTURA COM BARRADO - TINTA ESMALTE | [5 empty] | 250.61 | 250.61
8.18.1.0.1. | GOINFRA | 261300 | EMASSAMENTO COM MASSA PVA DUAS DEMAOS | M2 | 10.57 | 10.57 | 1.8 | 8.08 | 104.43 | 104.43
8.18.1.0.2. | GOINFRA | 261550 | PINTURA TINTA ESMALTE SINTETICO PARA PAREDES - 2 DEMÃOS C/SELADOR | M2 | 10.57 | 10.57 | 6.37 | 7.46 | 146.18 | 146.18
8.18.2. |  |  | PINTURA ACIMA DO BARRADO - TINTA ACRÍLICA | [5 empty] | 273.35 | 273.35
8.18.2.0.1. | GOINFRA | 261300 | EMASSAMENTO COM MASSA PVA DUAS DEMAOS | M2 | 13.6 | 13.6 | 1.8 | 8.08 | 134.36 | 134.36
8.18.2.0.2. | GOINFRA | 261001 | PINTURA LATEX ACRILICO 2 DEMAOS | M2 | 13.6 | 13.6 | 3.62 | 6.6 | 138.99 | 138.99
8.18.3. |  |  | PINTURA DO TETO - TINTA PVA | [5 empty] | 1151.59 | 1151.59
8.18.3.0.1. | GOINFRA | 261300 | EMASSAMENTO COM MASSA PVA DUAS DEMAOS | M2 | 64.66 | 64.66 | 1.8 | 8.08 | 638.84 | 638.84
8.18.3.0.2. | GOINFRA | 261307 | PINTURA PVA LATEX 2 DEMAOS SEM SELADOR | M2 | 64.66 | 64.66 | 3.18 | 4.75 | 512.75 | 512.75
8.18.4. |  |  | PINTURA EXTERNA | [5 empty] | 878.08 | 878.08
8.18.4.0.1. | GOINFRA | 261000 | PINTURA LATEX ACRILICA 2 DEMAOS C/SELADOR | M2 | 78.4 | 78.4 | 4.55 | 6.65 | 878.08 | 878.08
8.18.5. |  |  | ESQUADRIAS | [5 empty] | 1931.59 | 1931.59
8.18.5.0.1. | GOINFRA | 261602 | PINTURA TINTA ESMALTE PARA ESQUADRIAS DE FERRO C FUNDO ANTICORROSIVO | M2 | 88.04 | 88.04 | 9.56 | 12.38 | 1931.59 | 1931.59
8.18.6. |  |  | ESTRUT. METÁLICA DA COBERTURA | [5 empty] | 1365.26 | 1365.26
8.18.6.0.1. | GOINFRA | 261609 | PINTURA ESMALTE ALQUIDICO ESTRUTURA METALICA 2 DEMAOS | M2 | 120.5 | 120.5 | 8.04 | 3.29 | 1365.26 | 1365.26
8.19. |  |  | DIVERSOS | [5 empty] | 3638.87 | 3638.87
8.19.0.0.1. | GOINFRA | 271608 | BANCADA DE GRANITO C/ ESPELHO | M2 | 2.82 | 2.82 | 377.05 | 42.83 | 1184.06 | 1184.06
8.19.0.0.2. | COMPOSIÇÃO | COMP 128_SEE | ESPELHO CRISTAL, ESPESSURA 4M, COM PARAFUSOS DE FIXAÇÃO, SEM MOLDURA (SINAPI) | M2 | 3.84 | 3.84 | 327.66 | 48.86 | 1445.83 | 1445.83
8.19.0.0.3. | COMPOSIÇÃO | COMP 419_SEE | BANCO DE GRANITO (GOINFRA) | M2 | 1.78 | 1.78 | 377.05 | 42.84 | 747.4 | 747.4
8.19.0.0.4. | GOINFRA | 270501 | LIMPEZA FINAL DE OBRA - (OBRAS CIVIS) | M2 | 87.78 | 87.78 | 1.32 | 1.66 | 261.58 | 261.58
9 |  |  | ETAPA 01 - PASSARELA 03 | UN | 1 |  |  |  | 2702.17 | 2702.17
9.1. |  |  | ESQUADRIAS METÁLICAS | [5 empty] | 2358.07 | 2358.07
9.1.0.0.1. | COMPOSIÇÃO | COMP 083_SEE | CORRIMÃO DE PISO - INCLUSO PINTURA - PADRÃO SEDUC (GOINFRA) | M | 14.3 | 14.3 | 133.79 | 31.11 | 2358.07 | 2358.07
9.2. |  |  | REVESTIMENTO DE PISO | [5 empty] | 344.1 | 344.1
9.2.0.0.1. | GOINFRA | 221120 | PISO DE BORRACHA COLORIDO MODELO TÁTIL ( ALERTA OU DIRECIONAL) INCLUSO CONTRAPISO (1CI:3ARML) C/ E=2CM E NATA DE CIMENTO | M2 | 1.75 | 1.75 | 176.08 | 20.55 | 344.1 | 344.1
10 |  |  | ETAPA 01 - PASSARELA 03 - PASSARELA M2 - SEC. XXI - REV. 2015 | UN | 1 |  |  |  | 10328.89 | 10328.89
10.1. |  |  | SERVIÇOS PRELIMINARES | [5 empty] | 89.1 | 89.1
10.1.0.0.1. | GOINFRA | 20701 | LOCAÇÃO DA OBRA, EXECUÇÃO DE GABARITO SEM REAPROVEITAMENTO, INCLUSO PINTURA (FACE INTERNA DO RIPÃO 15CM) E PIQUETE COM TESTEMUNHA | M2 | 20.16 | 20.16 | 3.09 | 1.33 | 89.1 | 89.1
10.2. |  |  | TRANSPORTES | [5 empty] | 51.62 | 51.62
10.2.0.0.1. | GOINFRA | 30101 | TRANSPORTE DE ENTULHO EM CAMINHÃO INCLUSO A CARGA MANUAL | M3 | 1.41 | 1.41 | 28.6 | 8.01 | 51.62 | 51.62
10.3. |  |  | SERVIÇO EM TERRA | [5 empty] | 104.69 | 104.69
10.3.0.0.1. | GOINFRA | 41003 | ATERRO INTERNO SEM APILOAMENTO COM TRANSPORTE EM CARRINHO MÃO | M3 | 4.03 | 4.03 | 0 | 22.24 | 89.62 | 89.62
10.3.0.0.2. | GOINFRA | 41008 | COMPACTAÇÃO MECÂNICA COM CONTROLE DA UMIDADE (95% PN) | M3 | 4.03 | 4.03 | 3.74 | 0 | 15.07 | 15.07
10.4. |  |  | FUNDAÇÕES E SONDAGENS | [5 empty] | 1034.61 | 1034.61
10.4.1. |  |  | ESTACAS E BLOCOS | [5 empty] | 1034.61 | 1034.61
10.4.1.0.1. | GOINFRA | 50301 | ESTACA A TRADO DIAM.25 CM SEM FERRO | M | 8 | 8 | 18.4 | 21.7 | 320.8 | 320.8
10.4.1.0.2. | GOINFRA | 52004 | ACO CA 50-A - 8,0 MM (5/16") - (OBRAS CIVIS) | KG | 7.27 | 7.27 | 7.82 | 2.48 | 74.88 | 74.88
10.4.1.0.3. | GOINFRA | 52014 | ACO CA-60 - 5,0 MM - (OBRAS CIVIS) | KG | 5.45 | 5.45 | 10.56 | 2.16 | 69.32 | 69.32
10.4.1.0.4. | GOINFRA | 50901 | ESCAVACAO MANUAL DE VALAS (SAPATAS/BLOCOS) | M3 | 0.55 | 0.55 | 0 | 36.13 | 19.87 | 19.87
10.4.1.0.5. | GOINFRA | 50902 | APILOAMENTO (BLOCOS/SAPATAS) | M2 | 0.64 | 0.64 | 0 | 4.45 | 2.84 | 2.84
10.4.1.0.6. | SINAPI | 96616 | LASTRO DE CONCRETO MAGRO, APLICADO EM BLOCOS DE COROAMENTO OU SAPATAS. AF_08/2017 | M3 | 0.03 | 0.03 | 365.38 | 184.76 | 16.5 | 16.5
10.4.1.0.7. | GOINFRA | 50903 | REATERRO COM APILOAMENTO MANUAL (BLOCOS/SAPATAS) | M3 | 0.19 | 0.19 | 0 | 18.91 | 3.59 | 3.59
10.4.1.0.8. | GOINFRA | 52003 | ACO CA-50A - 6,3 MM (1/4") - (OBRAS CIVIS) | KG | 24.55 | 24.55 | 8.07 | 2.47 | 258.75 | 258.75
10.4.1.0.9. | GOINFRA | 51036 | CONCRETO USINADO BOMBEÁVEL FCK=25 MPA (O.C.) | M3 | 0.36 | 0.36 | 499.08 | 0 | 179.66 | 179.66
10.4.1.0.10. | GOINFRA | 51060 | LANÇAMENTO/APLICAÇÃO/ADENSAMENTO DE CONCRETO USINADO BOMBEADO EM FUNDAÇÃO | M3 | 0.36 | 0.36 | 0.09 | 33.48 | 12.08 | 12.08
10.4.1.0.11. | GOINFRA | 50251 | CORPO DE PROVA | UN | 6 | 6 | 12.72 | 0 | 76.32 | 76.32
10.5. |  |  | ESTRUTURAS METÁLICAS | [5 empty] | 4948.99 | 4948.99
10.5.0.0.1. | SINAPI | 100775 | ESTRUTURA TRELIÇADA DE COBERTURA, TIPO FINK, COM LIGAÇÕES SOLDADAS, INCLUSOS PERFIS METÁLICOS, CHAPAS METÁLICAS, MÃO DE OBRA E TRANSPORTE COM GUINDASTE - FORNECIMENTO E INSTALAÇÃO. AF_01/2020_PSA | KG | 369.88 | 369.88 | 12.67 | 0.71 | 4948.99 | 4948.99
10.6. |  |  | COBERTURAS | [5 empty] | 2151.25 | 2151.25
10.6.1. |  |  | METÁLICA | [5 empty] | 1769.29 | 1769.29
10.6.1.0.1. | GOINFRA | 160967 | COBERTURA COM TELHA CHAPA GALVANIZADA TRAPEZOIDAL 0,5 MM COM ACESSÓRIOS | M2 | 25.92 | 25.92 | 63.27 | 4.99 | 1769.29 | 1769.29
10.6.2. |  |  | CALHA E RUFO | [5 empty] | 381.96 | 381.96
10.6.2.0.1. | GOINFRA | 160601 | CALHA DE CHAPA GALVANIZADA | M | 7.2 | 7.2 | 24.53 | 28.52 | 381.96 | 381.96
10.7. |  |  | REVESTIMENTO DE PISO | [5 empty] | 1519.09 | 1519.09
10.7.1. |  |  | GRANITINA | [5 empty] | 1519.09 | 1519.09
10.7.1.0.1. | COMPOSIÇÃO | COMP 754_SEE | GRANITINA 8MM FUNDIDA COM CONTRAPISO (1CI:3ARML) E=2CM, JUNTA PLASTICA 27MM E RESINA ACRÍLICA (GOINFRA + SINAPI) | M2 | 20.07 | 20.07 | 57.45 | 18.24 | 1519.09 | 1519.09
10.8. |  |  | PINTURA | [5 empty] | 369.47 | 369.47
10.8.1. |  |  | ESTRUTURA METÁLICA | [5 empty] | 369.47 | 369.47
10.8.1.0.1. | GOINFRA | 261609 | PINTURA ESMALTE ALQUIDICO ESTRUTURA METALICA 2 DEMAOS | M2 | 32.61 | 32.61 | 8.04 | 3.29 | 369.47 | 369.47
10.9. |  |  | DIVERSOS | [5 empty] | 60.07 | 60.07
10.9.0.0.1. | GOINFRA | 270501 | LIMPEZA FINAL DE OBRA - (OBRAS CIVIS) | M2 | 20.16 | 20.16 | 1.32 | 1.66 | 60.07 | 60.07
11 |  |  | ETAPA 01 - PASSARELA 04 | UN | 1 |  |  |  | 355.9 | 355.9
11.1. |  |  | REVESTIMENTO DE PISO | [5 empty] | 355.9 | 355.9
11.1.0.0.1. | GOINFRA | 221120 | PISO DE BORRACHA COLORIDO MODELO TÁTIL ( ALERTA OU DIRECIONAL) INCLUSO CONTRAPISO (1CI:3ARML) C/ E=2CM E NATA DE CIMENTO | M2 | 1.81 | 1.81 | 176.08 | 20.55 | 355.9 | 355.9
12 |  |  | ETAPA 01 - PASSARELA 04 - PASSARELA M2 - SEC. XXI - REV. 2015 | UN | 1 |  |  |  | 10328.89 | 10328.89
12.1. |  |  | SERVIÇOS PRELIMINARES | [5 empty] | 89.1 | 89.1
12.1.0.0.1. | GOINFRA | 20701 | LOCAÇÃO DA OBRA, EXECUÇÃO DE GABARITO SEM REAPROVEITAMENTO, INCLUSO PINTURA (FACE INTERNA DO RIPÃO 15CM) E PIQUETE COM TESTEMUNHA | M2 | 20.16 | 20.16 | 3.09 | 1.33 | 89.1 | 89.1
12.2. |  |  | TRANSPORTES | [5 empty] | 51.62 | 51.62
12.2.0.0.1. | GOINFRA | 30101 | TRANSPORTE DE ENTULHO EM CAMINHÃO INCLUSO A CARGA MANUAL | M3 | 1.41 | 1.41 | 28.6 | 8.01 | 51.62 | 51.62
12.3. |  |  | SERVIÇO EM TERRA | [5 empty] | 104.69 | 104.69
12.3.0.0.1. | GOINFRA | 41003 | ATERRO INTERNO SEM APILOAMENTO COM TRANSPORTE EM CARRINHO MÃO | M3 | 4.03 | 4.03 | 0 | 22.24 | 89.62 | 89.62
12.3.0.0.2. | GOINFRA | 41008 | COMPACTAÇÃO MECÂNICA COM CONTROLE DA UMIDADE (95% PN) | M3 | 4.03 | 4.03 | 3.74 | 0 | 15.07 | 15.07
12.4. |  |  | FUNDAÇÕES E SONDAGENS | [5 empty] | 1034.61 | 1034.61
12.4.1. |  |  | ESTACAS E BLOCOS | [5 empty] | 1034.61 | 1034.61
12.4.1.0.1. | GOINFRA | 50301 | ESTACA A TRADO DIAM.25 CM SEM FERRO | M | 8 | 8 | 18.4 | 21.7 | 320.8 | 320.8
12.4.1.0.2. | GOINFRA | 52004 | ACO CA 50-A - 8,0 MM (5/16") - (OBRAS CIVIS) | KG | 7.27 | 7.27 | 7.82 | 2.48 | 74.88 | 74.88
12.4.1.0.3. | GOINFRA | 52014 | ACO CA-60 - 5,0 MM - (OBRAS CIVIS) | KG | 5.45 | 5.45 | 10.56 | 2.16 | 69.32 | 69.32
12.4.1.0.4. | GOINFRA | 50901 | ESCAVACAO MANUAL DE VALAS (SAPATAS/BLOCOS) | M3 | 0.55 | 0.55 | 0 | 36.13 | 19.87 | 19.87
12.4.1.0.5. | GOINFRA | 50902 | APILOAMENTO (BLOCOS/SAPATAS) | M2 | 0.64 | 0.64 | 0 | 4.45 | 2.84 | 2.84
12.4.1.0.6. | SINAPI | 96616 | LASTRO DE CONCRETO MAGRO, APLICADO EM BLOCOS DE COROAMENTO OU SAPATAS. AF_08/2017 | M3 | 0.03 | 0.03 | 365.38 | 184.76 | 16.5 | 16.5
12.4.1.0.7. | GOINFRA | 50903 | REATERRO COM APILOAMENTO MANUAL (BLOCOS/SAPATAS) | M3 | 0.19 | 0.19 | 0 | 18.91 | 3.59 | 3.59
12.4.1.0.8. | GOINFRA | 52003 | ACO CA-50A - 6,3 MM (1/4") - (OBRAS CIVIS) | KG | 24.55 | 24.55 | 8.07 | 2.47 | 258.75 | 258.75
12.4.1.0.9. | GOINFRA | 51036 | CONCRETO USINADO BOMBEÁVEL FCK=25 MPA (O.C.) | M3 | 0.36 | 0.36 | 499.08 | 0 | 179.66 | 179.66
12.4.1.0.10. | GOINFRA | 51060 | LANÇAMENTO/APLICAÇÃO/ADENSAMENTO DE CONCRETO USINADO BOMBEADO EM FUNDAÇÃO | M3 | 0.36 | 0.36 | 0.09 | 33.48 | 12.08 | 12.08
12.4.1.0.11. | GOINFRA | 50251 | CORPO DE PROVA | UN | 6 | 6 | 12.72 | 0 | 76.32 | 76.32
12.5. |  |  | ESTRUTURAS METÁLICAS | [5 empty] | 4948.99 | 4948.99
12.5.0.0.1. | SINAPI | 100775 | ESTRUTURA TRELIÇADA DE COBERTURA, TIPO FINK, COM LIGAÇÕES SOLDADAS, INCLUSOS PERFIS METÁLICOS, CHAPAS METÁLICAS, MÃO DE OBRA E TRANSPORTE COM GUINDASTE - FORNECIMENTO E INSTALAÇÃO. AF_01/2020_PSA | KG | 369.88 | 369.88 | 12.67 | 0.71 | 4948.99 | 4948.99
12.6. |  |  | COBERTURAS | [5 empty] | 2151.25 | 2151.25
12.6.1. |  |  | METÁLICA | [5 empty] | 1769.29 | 1769.29
12.6.1.0.1. | GOINFRA | 160967 | COBERTURA COM TELHA CHAPA GALVANIZADA TRAPEZOIDAL 0,5 MM COM ACESSÓRIOS | M2 | 25.92 | 25.92 | 63.27 | 4.99 | 1769.29 | 1769.29
12.6.2. |  |  | CALHA E RUFO | [5 empty] | 381.96 | 381.96
12.6.2.0.1. | GOINFRA | 160601 | CALHA DE CHAPA GALVANIZADA | M | 7.2 | 7.2 | 24.53 | 28.52 | 381.96 | 381.96
12.7. |  |  | REVESTIMENTO DE PISO | [5 empty] | 1519.09 | 1519.09
12.7.1. |  |  | GRANITINA | [5 empty] | 1519.09 | 1519.09
12.7.1.0.1. | COMPOSIÇÃO | COMP 754_SEE | GRANITINA 8MM FUNDIDA COM CONTRAPISO (1CI:3ARML) E=2CM, JUNTA PLASTICA 27MM E RESINA ACRÍLICA (GOINFRA + SINAPI) | M2 | 20.07 | 20.07 | 57.45 | 18.24 | 1519.09 | 1519.09
12.8. |  |  | PINTURA | [5 empty] | 369.47 | 369.47
12.8.1. |  |  | ESTRUTURA METÁLICA | [5 empty] | 369.47 | 369.47
12.8.1.0.1. | GOINFRA | 261609 | PINTURA ESMALTE ALQUIDICO ESTRUTURA METALICA 2 DEMAOS | M2 | 32.61 | 32.61 | 8.04 | 3.29 | 369.47 | 369.47
12.9. |  |  | DIVERSOS | [5 empty] | 60.07 | 60.07
12.9.0.0.1. | GOINFRA | 270501 | LIMPEZA FINAL DE OBRA - (OBRAS CIVIS) | M2 | 20.16 | 20.16 | 1.32 | 1.66 | 60.07 | 60.07
13 |  |  | ETAPA 01 - RESERVATÓRIO ELEVADO - 12.500 L - 13 M DE ALTURA | UN | 1 |  |  |  | 77619.02 | 77619.02
13.1. |  |  | SERVIÇOS PRELIMINARES | [5 empty] | 33.37 | 33.37
13.1.0.0.1. | GOINFRA | 20701 | LOCAÇÃO DA OBRA, EXECUÇÃO DE GABARITO SEM REAPROVEITAMENTO, INCLUSO PINTURA (FACE INTERNA DO RIPÃO 15CM) E PIQUETE COM TESTEMUNHA | M2 | 7.55 | 7.55 | 3.09 | 1.33 | 33.37 | 33.37
13.2. |  |  | TRANSPORTES | [5 empty] | 19.03 | 19.03
13.2.0.0.1. | GOINFRA | 30101 | TRANSPORTE DE ENTULHO EM CAMINHÃO INCLUSO A CARGA MANUAL | M3 | 0.52 | 0.52 | 28.6 | 8.01 | 19.03 | 19.03
13.3. |  |  | SERVIÇO EM TERRA | [5 empty] | 36.99 | 36.99
13.3.0.0.1. | GOINFRA | 41140 | REGULARIZAÇÃO DO TERRENO SEM APILOAMENTO COM TRANSPORTE MANUAL DA TERRA ESCAVADA | M2 | 7.55 | 7.55 | 0 | 2.26 | 17.06 | 17.06
13.3.0.0.2. | SINAPI | 97083 | COMPACTAÇÃO MECÂNICA DE SOLO PARA EXECUÇÃO DE RADIER, PISO DE CONCRETO OU LAJE SOBRE SOLO, COM COMPACTADOR DE SOLOS A PERCUSSÃO. AF_09/2021 | M2 | 7.55 | 7.55 | 0.77 | 1.87 | 19.93 | 19.93
13.4. |  |  | FUNDAÇÕES E SONDAGENS | [5 empty] | 11230.09 | 11230.09
13.4.1. |  |  | TUBULÕES | [5 empty] | 11153.77 | 11153.77
13.4.1.0.1. | SINAPI | 101108 | TUBULÃO A CÉU ABERTO, DIÂMETRO DO FUSTE DE 70CM, ESCAVAÇÃO MECÂNICA, SEM ALARGAMENTO DE BASE, CONCRETO USINADO E LANÇADO COM BOMBA OU DIRETAMENTE DO CAMINHÃO (EXCLUSIVE BOMBEAMENTO, MOBILIZAÇÃO E DESMOBILIZAÇÃO). AF_05/2020_PA | M3 | 7.39 | 7.39 | 782.39 | 50.67 | 6156.31 | 6156.31
13.4.1.0.2. | SINAPI | 101113 | ALARGAMENTO DE BASE DE TUBULÃO A CÉU ABERTO, ESCAVAÇÃO MANUAL, CONCRETO USINADO E LANÇADO COM BOMBA OU DIRETAMENTE DO CAMINHÃO (EXCLUSIVE BOMBEAMENTO). AF_05/2020 | M3 | 3.88 | 3.88 | 639.29 | 181.71 | 3185.48 | 3185.48
13.4.1.0.3. | GOINFRA | 52003 | ACO CA-50A - 6,3 MM (1/4") - (OBRAS CIVIS) | KG | 17.09 | 17.09 | 8.07 | 2.47 | 180.12 | 180.12
13.4.1.0.4. | GOINFRA | 52006 | ACO CA 50-A - 12,5 MM (1/2") - (OBRAS CIVIS) | KG | 156.01 | 156.01 | 7.35 | 3.11 | 1631.86 | 1631.86
13.4.2. |  |  | CONTROLE TECNOLÓGICO | [5 empty] | 76.32 | 76.32
13.4.2.0.1. | GOINFRA | 50251 | CORPO DE PROVA | UN | 6 | 6 | 12.72 | 0 | 76.32 | 76.32
13.5. |  |  | ESTRUTURA | [5 empty] | 26598.48 | 26598.48
13.5.1. |  |  | VIGAS BALDRAMES | [5 empty] | 1291.69 | 1291.69
13.5.1.0.1. | GOINFRA | 40101 | ESCAVACAO MANUAL DE VALAS < 1 MTS. (OBRAS CIVIS) | M3 | 0.7 | 0.7 | 0 | 28.53 | 19.97 | 19.97
13.5.1.0.2. | SINAPI | 96616 | LASTRO DE CONCRETO MAGRO, APLICADO EM BLOCOS DE COROAMENTO OU SAPATAS. AF_08/2017 | M3 | 0.09 | 0.09 | 365.38 | 184.76 | 49.51 | 49.51
13.5.1.0.3. | GOINFRA | 40902 | REATERRO COM APILOAMENTO | M3 | 0.35 | 0.35 | 0 | 18.91 | 6.61 | 6.61
13.5.1.0.4. | GOINFRA | 60191 | FORMA DE TABUA CINTA BALDRAME U=8 VEZES | M2 | 3.52 | 3.52 | 20.67 | 9.47 | 106.09 | 106.09
13.5.1.0.5. | GOINFRA | 60524 | CONCRETO USINADO BOMBEÁVEL FCK=25 MPA (O.C.) | M3 | 0.35 | 0.35 | 499.08 | 0 | 174.67 | 174.67
13.5.1.0.6. | GOINFRA | 60800 | LANÇAMENTO/APLICAÇÃO/ADENSAMENTO DE CONCRETO USINADO BOMBEADO EM ESTRUTURA - (O.C.) | M3 | 0.35 | 0.35 | 0.09 | 43.1 | 15.11 | 15.11
13.5.1.0.7. | GOINFRA | 60314 | ACO CA - 60 - 5,0 MM - (OBRAS CIVIS) | KG | 38.07 | 38.07 | 10.56 | 2.16 | 484.25 | 484.25
13.5.1.0.8. | GOINFRA | 60304 | ACO CA-50 A - 8,0 MM (5/16") - (OBRAS CIVIS) | KG | 42.28 | 42.28 | 7.82 | 2.48 | 435.48 | 435.48
13.5.2. |  |  | PILARES | [5 empty] | 9056.79 | 9056.79
13.5.2.0.1. | GOINFRA | 60205 | FORMA CHAPA DE COMPENSADO PLASTIFICADO 17MM U=7 V - (OBRAS CIVIS) | M2 | 50.11 | 50.11 | 28.45 | 19.59 | 2407.28 | 2407.28
13.5.2.0.2. | GOINFRA | 60524 | CONCRETO USINADO BOMBEÁVEL FCK=25 MPA (O.C.) | M3 | 2.51 | 2.51 | 499.08 | 0 | 1252.69 | 1252.69
13.5.2.0.3. | GOINFRA | 60800 | LANÇAMENTO/APLICAÇÃO/ADENSAMENTO DE CONCRETO USINADO BOMBEADO EM ESTRUTURA - (O.C.) | M3 | 2.51 | 2.51 | 0.09 | 43.1 | 108.4 | 108.4
13.5.2.0.4. | GOINFRA | 60314 | ACO CA - 60 - 5,0 MM - (OBRAS CIVIS) | KG | 47.05 | 47.05 | 10.56 | 2.16 | 598.47 | 598.47
13.5.2.0.5. | GOINFRA | 60306 | ACO CA-50A - 12,5 MM (1/2") - (OBRAS CIVIS) | KG | 448.37 | 448.37 | 7.35 | 3.11 | 4689.95 | 4689.95
13.5.3. |  |  | VIGAS SUPERIORES | [5 empty] | 3720.81 | 3720.81
13.5.3.0.1. | GOINFRA | 60205 | FORMA CHAPA DE COMPENSADO PLASTIFICADO 17MM U=7 V - (OBRAS CIVIS) | M2 | 17.59 | 17.59 | 28.45 | 19.59 | 845.02 | 845.02
13.5.3.0.2. | GOINFRA | 60524 | CONCRETO USINADO BOMBEÁVEL FCK=25 MPA (O.C.) | M3 | 1.23 | 1.23 | 499.08 | 0 | 613.86 | 613.86
13.5.3.0.3. | GOINFRA | 60800 | LANÇAMENTO/APLICAÇÃO/ADENSAMENTO DE CONCRETO USINADO BOMBEADO EM ESTRUTURA - (O.C.) | M3 | 1.23 | 1.23 | 0.09 | 43.1 | 53.12 | 53.12
13.5.3.0.4. | GOINFRA | 60314 | ACO CA - 60 - 5,0 MM - (OBRAS CIVIS) | KG | 93.76 | 93.76 | 10.56 | 2.16 | 1192.62 | 1192.62
13.5.3.0.5. | GOINFRA | 60304 | ACO CA-50 A - 8,0 MM (5/16") - (OBRAS CIVIS) | KG | 98.66 | 98.66 | 7.82 | 2.48 | 1016.19 | 1016.19
13.5.4. |  |  | PAREDE DO RESERVATÓRIO | [5 empty] | 7748.9 | 7748.9
13.5.4.0.1. | GOINFRA | 60205 | FORMA CHAPA DE COMPENSADO PLASTIFICADO 17MM U=7 V - (OBRAS CIVIS) | M2 | 59.38 | 59.38 | 28.45 | 19.59 | 2852.61 | 2852.61
13.5.4.0.2. | GOINFRA | 60524 | CONCRETO USINADO BOMBEÁVEL FCK=25 MPA (O.C.) | M3 | 4.35 | 4.35 | 499.08 | 0 | 2170.99 | 2170.99
13.5.4.0.3. | GOINFRA | 60800 | LANÇAMENTO/APLICAÇÃO/ADENSAMENTO DE CONCRETO USINADO BOMBEADO EM ESTRUTURA - (O.C.) | M3 | 4.35 | 4.35 | 0.09 | 43.1 | 187.87 | 187.87
13.5.4.0.4. | GOINFRA | 60303 | ACO CA-50-A - 6,3 MM (1/4") - (OBRAS CIVIS) | KG | 194.59 | 194.59 | 8.07 | 2.47 | 2050.97 | 2050.97
13.5.4.0.5. | GOINFRA | 60304 | ACO CA-50 A - 8,0 MM (5/16") - (OBRAS CIVIS) | KG | 47.23 | 47.23 | 7.82 | 2.48 | 486.46 | 486.46
13.5.5. |  |  | LAJES INTERMEDIÁRIAS, FUNDO E TAMPA | [5 empty] | 4703.97 | 4703.97
13.5.5.0.1. | GOINFRA | 60205 | FORMA CHAPA DE COMPENSADO PLASTIFICADO 17MM U=7 V - (OBRAS CIVIS) | M2 | 27.88 | 27.88 | 28.45 | 19.59 | 1339.35 | 1339.35
13.5.5.0.2. | GOINFRA | 60524 | CONCRETO USINADO BOMBEÁVEL FCK=25 MPA (O.C.) | M3 | 2.28 | 2.28 | 499.08 | 0 | 1137.9 | 1137.9
13.5.5.0.3. | GOINFRA | 60800 | LANÇAMENTO/APLICAÇÃO/ADENSAMENTO DE CONCRETO USINADO BOMBEADO EM ESTRUTURA - (O.C.) | M3 | 2.28 | 2.28 | 0.09 | 43.1 | 98.47 | 98.47
13.5.5.0.4. | GOINFRA | 60314 | ACO CA - 60 - 5,0 MM - (OBRAS CIVIS) | KG | 22.27 | 22.27 | 10.56 | 2.16 | 283.27 | 283.27
13.5.5.0.5. | GOINFRA | 60303 | ACO CA-50-A - 6,3 MM (1/4") - (OBRAS CIVIS) | KG | 78.85 | 78.85 | 8.07 | 2.47 | 831.07 | 831.07
13.5.5.0.6. | GOINFRA | 60304 | ACO CA-50 A - 8,0 MM (5/16") - (OBRAS CIVIS) | KG | 44.37 | 44.37 | 7.82 | 2.48 | 457.01 | 457.01
13.5.5.0.7. | GOINFRA | 60305 | ACO CA-50A - 10,0 MM (3/8") - (OBRAS CIVIS) | KG | 55.97 | 55.97 | 7.48 | 2.47 | 556.9 | 556.9
13.5.6. |  |  | CONTROLE TECNOLÓGICO | [5 empty] | 76.32 | 76.32
13.5.6.0.1. | GOINFRA | 60487 | CORPO DE PROVA | UN | 6 | 6 | 12.72 | 0 | 76.32 | 76.32
13.6. |  |  | INSTALAÇÕES HIDROSSANITÁRIAS | [5 empty] | 15208.78 | 15208.78
13.6.0.0.1. | GOINFRA | 80903 | REGISTRO DE GAVETA BRUTO DIAMETRO 1" | UN | 7 | 7 | 50.7 | 16.8 | 472.5 | 472.5
13.6.0.0.2. | GOINFRA | 80905 | REGISTRO DE GAVETA BRUTO DIAMETRO 1.1/2" | UN | 3 | 3 | 83.27 | 26.46 | 329.19 | 329.19
13.6.0.0.3. | GOINFRA | 80911 | REGISTRO DE GAVETA BRUTO DIAMETRO 3" | UN | 2 | 2 | 276.54 | 35.8 | 624.68 | 624.68
13.6.0.0.4. | GOINFRA | 81004 | TUBO SOLDAVEL PVC MARROM DIAM. 32 MM | M | 15 | 15 | 8.32 | 4 | 184.8 | 184.8
13.6.0.0.5. | GOINFRA | 81006 | TUBO SOLDAVEL PVC MARROM DIAM. 50 MM | M | 24 | 24 | 13.03 | 6.93 | 479.04 | 479.04
13.6.0.0.6. | GOINFRA | 81009 | TUBO SOLDAVEL PVC MARROM DIAM. 85 MM | M | 12 | 12 | 44.69 | 14.78 | 713.64 | 713.64
13.6.0.0.7. | SINAPI | 94785 | ADAPTADOR COM FLANGES LIVRES, PVC, SOLDÁVEL LONGO, DN 32 MM X 1 , INSTALADO EM RESERVAÇÃO DE ÁGUA DE EDIFICAÇÃO QUE POSSUA RESERVATÓRIO DE FIBRA/FIBROCIMENTO FORNECIMENTO E INSTALAÇÃO. AF_06/2016 | UN | 1 | 1 | 15.15 | 7.16 | 22.31 | 22.31
13.6.0.0.8. | GOINFRA | 81058 | ADAPTADOR PVC SOLDÁVEL LONGO COM FLANGES LIVRES PARA CAIXA D'ÁGUA 50X1.1/2" | UN | 1 | 1 | 26.83 | 4.35 | 31.18 | 31.18
13.6.0.0.9. | GOINFRA | 81067 | ADAPTADOR SOLDÁVEL CURTO C/ BOLSA E ROSCA PARA REGISTRO 32X1" | UN | 13 | 13 | 1.86 | 2.8 | 60.58 | 60.58
13.6.0.0.10. | GOINFRA | 81069 | ADAPTADOR SOLDÁVEL CURTO COM BOLSA E ROSCA PARA REGISTRO 50MMX1.1/2" | UN | 7 | 7 | 4.66 | 4.34 | 63 | 63
13.6.0.0.11. | GOINFRA | 81072 | ADAPTADOR SOLDAVEL CURTO C/ BOLSA E ROSCA PARA REGISTRO 85 X 3" | UN | 4 | 4 | 22.69 | 5.76 | 113.8 | 113.8
13.6.0.0.12. | SINAPI | 94790 | ADAPTADOR COM FLANGES LIVRES, PVC, SOLDÁVEL LONGO, DN 85 MM X 3 , INSTALADO EM RESERVAÇÃO DE ÁGUA DE EDIFICAÇÃO QUE POSSUA RESERVATÓRIO DE FIBRA/FIBROCIMENTO FORNECIMENTO E INSTALAÇÃO. AF_06/2016 | UN | 1 | 1 | 312.17 | 9.52 | 321.69 | 321.69
13.6.0.0.13. | GOINFRA | 81103 | LUVA SOLDAVEL DIAMETRO 32 mm | UN | 2 | 2 | 2.28 | 2.8 | 10.16 | 10.16
13.6.0.0.14. | GOINFRA | 81105 | LUVA SOLDAVEL DIAMETRO 50 mm | UN | 4 | 4 | 5.19 | 4.35 | 38.16 | 38.16
13.6.0.0.15. | GOINFRA | 81108 | LUVA SOLDAVEL DIAMETRO 85 mm | UN | 3 | 3 | 32.71 | 5.75 | 115.38 | 115.38
13.6.0.0.16. | GOINFRA | 81132 | LUVA SOLDAVEL C/ROSCA DIAMETRO 32 X 1" | UN | 3 | 3 | 4.81 | 4.67 | 28.44 | 28.44
13.6.0.0.17. | GOINFRA | 81322 | JOELHO 90 GRAUS SOLDAVEL DIAMETRO 32 MM (1") | UN | 5 | 5 | 1.8 | 5.59 | 36.95 | 36.95
13.6.0.0.18. | GOINFRA | 81324 | JOELHO 90 GRAUS SOLDAVEL 50 mm (MARROM) | UN | 4 | 4 | 4.94 | 8.71 | 54.6 | 54.6
13.6.0.0.19. | GOINFRA | 81327 | JOELHO 90 GRAUS SOLDAVEL DIAMETRO 85 mm | UN | 2 | 2 | 110.05 | 11.51 | 243.12 | 243.12
13.6.0.0.20. | GOINFRA | 81403 | TE 90 GRAUS SOLDAVEL DIAMETRO 32 MM | UN | 1 | 1 | 3.84 | 5.91 | 9.75 | 9.75
13.6.0.0.21. | GOINFRA | 81408 | TE 90 GRAUS SOLDAVEL DIAMETRO 85 MM | UN | 1 | 1 | 72.77 | 14.01 | 86.78 | 86.78
13.6.0.0.22. | GOINFRA | 81425 | TE REDUCAO 90 GRAUS SOLDAVEL 50 X 32 mm | UN | 1 | 1 | 13.41 | 9.34 | 22.75 | 22.75
13.6.0.0.23. | GOINFRA | 81439 | TE 90 GRAUS SOLDAVEL COM ROSCA NA BOLSA CENTRAL 32 X 32 X 3/4" | UN | 1 | 1 | 9.6 | 6.22 | 15.82 | 15.82
13.6.0.0.24. | GOINFRA | 81463 | UNIAO SOLDAVEL DIAMETRO 32 mm | UN | 1 | 1 | 13.95 | 2.8 | 16.75 | 16.75
13.6.0.0.25. | GOINFRA | 81465 | UNIAO SOLDAVEL DIAMETRO 50 mm | UN | 1 | 1 | 21.18 | 4.35 | 25.53 | 25.53
13.6.0.0.26. | GOINFRA | 81890 | TORNEIRA BOIA DIAMETRO 1.1/4" - 32 MM | UN | 1 | 1 | 204.04 | 12.44 | 216.48 | 216.48
13.6.0.0.27. | GOINFRA | 82375 | TUBO FERRO GALVANIZADO 1" | M | 18 | 18 | 34.56 | 10.27 | 806.94 | 806.94
13.6.0.0.28. | SINAPI | 92364 | TUBO DE AÇO GALVANIZADO COM COSTURA, CLASSE MÉDIA, DN 32 (1 1/4"), CONEXÃO ROSQUEADA, INSTALADO EM REDE DE ALIMENTAÇÃO PARA HIDRANTE - FORNECIMENTO E INSTALAÇÃO. AF_10/2020 | M | 27 | 27 | 44.24 | 5.5 | 1342.98 | 1342.98
13.6.0.0.29. | GOINFRA | 85082 | CHAVE DE FLUXO 3/4" | UN | 1 | 1 | 123.76 | 16.81 | 140.57 | 140.57
13.6.0.0.30. | GOINFRA | 85076 | VALVULA DE RETENÇÃO HORIZONTAL 1" | UN | 1 | 1 | 80.26 | 16.8 | 97.06 | 97.06
13.6.0.0.31. | GOINFRA | 85080 | VALVULA DE RETENÇÃO VERTICAL 1" | UN | 4 | 4 | 58.94 | 16.8 | 302.96 | 302.96
13.6.0.0.32. | SINAPI | 92369 | NIPLE, EM FERRO GALVANIZADO, DN 25 (1"), CONEXÃO ROSQUEADA, INSTALADO EM REDE DE ALIMENTAÇÃO PARA HIDRANTE - FORNECIMENTO E INSTALAÇÃO. AF_10/2020 | UN | 7 | 7 | 15.34 | 15.23 | 213.99 | 213.99
13.6.0.0.33. | SINAPI | 92681 | TÊ, EM FERRO GALVANIZADO, CONEXÃO ROSQUEADA, DN 25 (1"), INSTALADO EM REDE DE ALIMENTAÇÃO PARA SPRINKLER - FORNECIMENTO E INSTALAÇÃO. AF_10/2020 | UN | 5 | 5 | 24.87 | 18.66 | 217.65 | 217.65
13.6.0.0.34. | GOINFRA | 85061 | COTOVELO FERRO GALVANIZADO 90º X 1" | UN | 2 | 2 | 12.45 | 12.44 | 49.78 | 49.78
13.6.0.0.35. | SINAPI | 94473 | COTOVELO 90 GRAUS, EM FERRO GALVANIZADO, CONEXÃO ROSQUEADA, DN 65 (2 1/2 ), INSTALADO EM RESERVAÇÃO DE ÁGUA DE EDIFICAÇÃO QUE POSSUA RESERVATÓRIO DE FIBRA/FIBROCIMENTO FORNECIMENTO E INSTALAÇÃO. AF_06/2016 | UN | 2 | 2 | 87.53 | 16.2 | 207.46 | 207.46
13.6.0.0.36. | COMPOSIÇÃO | COMP 066_SEE | COTOVELO FERRO GALVANIZADO 90º X 1.1/4" (GOINFRA + SINAPI) | UN | 4 | 4 | 23.33 | 28.63 | 207.84 | 207.84
13.6.0.0.37. | SINAPI | 92893 | UNIÃO, EM FERRO GALVANIZADO, DN 32 (1 1/4"), CONEXÃO ROSQUEADA, INSTALADO EM REDE DE ALIMENTAÇÃO PARA HIDRANTE - FORNECIMENTO E INSTALAÇÃO. AF_10/2020 | UN | 2 | 2 | 54.14 | 16.54 | 141.36 | 141.36
13.6.0.0.38. | COMPOSIÇÃO | COMP 331_SEE | VALVULA PÉ DE CRIVO 1.1/4" (GOINFRA + SINAPI) | UN | 2 | 2 | 56.33 | 17.12 | 146.9 | 146.9
13.6.0.0.39. | COMPOSIÇÃO | COMP 071_SEE | UNIÃO COM ASSENTO MACHO FEMEA 1" (GOINFRA + SINAPI) | UN | 2 | 2 | 30.04 | 12.43 | 84.94 | 84.94
13.6.0.0.40. | COMPOSIÇÃO | COMP 330_SEE | LUVA SIMPLES 1" (GOINFRA + SINAPI) | UN | 2 | 2 | 11.79 | 10.4 | 44.38 | 44.38
13.6.0.0.41. | COMPOSIÇÃO | COMP 095_SEE | ADAPTADOR PARA MANGOTE 1" (GOINFRA + COT) | UN | 4 | 4 | 14.31 | 7.78 | 88.36 | 88.36
13.6.0.0.42. | COMPOSIÇÃO | COMP 094_SEE | MANGUEIRA DE BORRACHA PARA ALTA PRESSÃO 1" - FORNECIMENTO E INSTALAÇÃO (GOINFRA + ORSE) | M | 2 | 2 | 14.15 | 12.43 | 53.16 | 53.16
13.6.0.0.43. | COMPOSIÇÃO | COMP 092_SEE | CONJUNTO MOTO BOMBA ELÉTRICA PARA VAZÃO 2,8 M³/H, HM=11,70 MCA (GOINFRA + SINAPI) | UN | 1 | 1 | 1325.55 | 249.02 | 1574.57 | 1574.57
13.6.0.0.44. | COMPOSIÇÃO | COMP 090_SEE | CONJUNTO MOTO BOMBA VAZÃO 5 M³/H, HM=20 M, REC. 1", SUCÇÃO 1.1/4" (GOINFRA + SINAPI) | UN | 2 | 2 | 2326.38 | 249.02 | 5150.8 | 5150.8
13.7. |  |  | ALVENARIAS E DIVISÓRIAS | [5 empty] | 3336.41 | 3336.41
13.7.0.0.1. | GOINFRA | 100160 | ALVENARIA DE TIJOLO FURADO 1/2 VEZ 14X29X9 - 6 FUROS - ARG. (1CALH:4ARML+100KG DE CI/M3) | M2 | 77.99 | 77.99 | 19.5 | 23.28 | 3336.41 | 3336.41
13.8. |  |  | IMPERMEABILIZAÇÃO | [5 empty] | 1651.24 | 1651.24
13.8.0.0.1. | GOINFRA | 120101 | REGULARIZAÇÃO (1:3) E=2 CM | M2 | 6.71 | 6.71 | 9.91 | 8.34 | 122.45 | 122.45
13.8.0.0.2. | GOINFRA | 120107 | MANTA ASFÁLTICA TIPO III - B ( 3 MM) | M2 | 6.71 | 6.71 | 60.78 | 20 | 542.03 | 542.03
13.8.0.0.3. | GOINFRA | 120207 | PROTECAO MECANICA (1:3) E=2 CM | M2 | 6.71 | 6.71 | 8.64 | 8.34 | 113.93 | 113.93
13.8.0.0.4. | GOINFRA | 120209 | IMPERMEABILIZACAO-C/CIMENTO CRISTALIZANTE 3 DEMAOS | M2 | 32.74 | 32.74 | 10.38 | 11.22 | 707.18 | 707.18
13.8.0.0.5. | GOINFRA | 120902 | IMPERMEABILIZACAO VIGAS BALDRAMES E=2,0 CM | M2 | 5.72 | 5.72 | 10.79 | 18.17 | 165.65 | 165.65
13.9. |  |  | ESQUADRIAS METÁLICAS | [5 empty] | 10489.3 | 10489.3
13.9.0.0.1. | GOINFRA | 180710 | ALÇAPÃO FORMATO COIFA EM CHAPA VINCADA Nº. 18 H=(10+2)CM, C/ALÇAS E PORTA CADEADOS (INCLUSIVE CADEADOS Nº. 30) | M2 | 0.42 | 0.42 | 291.25 | 5.73 | 124.73 | 124.73
13.9.0.0.2. | GOINFRA | 180504 | PORTA DE ABRIR DE 01 FOLHA EM VENEZIANA PF-4 C/FERRAGENS | M2 | 1.68 | 1.68 | 514.74 | 38.11 | 928.78 | 928.78
13.9.0.0.3. | GOINFRA | 180701 | ESCADA TIPO MARINHEIRO COM GUARDA CORPO PADRÃO GOINFRA ( H > 3M ) | M | 11.54 | 11.54 | 550.74 | 6.63 | 6432.04 | 6432.04
13.9.0.0.4. | GOINFRA | 180703 | ESCADA TIPO MARINHEIRO SEM GUARDA CORPO PADRÃO GOINFRA ( H <= 3M) | M | 7.26 | 7.26 | 401.9 | 11.84 | 3003.75 | 3003.75
13.10. |  |  | REVESTIMENTO DE PAREDE | [5 empty] | 4001.63 | 4001.63
13.10.0.0.1. | GOINFRA | 200150 | CHAPISCO ROLADO - (1COLA:10CI:30 ARML) | M2 | 209.62 | 209.62 | 3.05 | 1.03 | 855.24 | 855.24
13.10.0.0.2. | GOINFRA | 200403 | REBOCO (1 CALH:4 ARFC+100kgCI/M3) | M2 | 209.62 | 209.62 | 2.4 | 12.61 | 3146.39 | 3146.39
13.11. |  |  | FORROS | [5 empty] | 606.85 | 606.85
13.11.0.0.1. | GOINFRA | 210102 | CHAPISCO ROLADO (1CIM:3 ARML)+(1 COLA:10 CIM) | M2 | 17.58 | 17.58 | 3.05 | 1.03 | 71.72 | 71.72
13.11.0.0.2. | GOINFRA | 210401 | REBOCO PAULISTA EM FORRO(1CALH:4ARML+150KG CI/M3) | M2 | 17.58 | 17.58 | 10.96 | 19.48 | 535.13 | 535.13
13.12. |  |  | REVESTIMENTO DE PISO | [5 empty] | 923.49 | 923.49
13.12.0.0.1. | GOINFRA | 220100 | PASSEIO PROTECAO EM CONC.DESEMPEN.5 CM 1:2,5:3,5 (INCLUSO ESPELHO DE 30CM/ESCAVAÇÃO/REATERRO/APILOAMENTO/ATERRO INTERNO) | M2 | 10.93 | 10.93 | 39.88 | 32.79 | 794.28 | 794.28
13.12.0.0.2. | GOINFRA | 220902 | RODAPE DE MASSA (ICI:3 ARMG) | M | 15.7 | 15.7 | 1.25 | 6.98 | 129.21 | 129.21
13.13. |  |  | PINTURA | [5 empty] | 3465.01 | 3465.01
13.13.0.0.1. | GOINFRA | 261300 | EMASSAMENTO COM MASSA PVA DUAS DEMAOS | M2 | 89.35 | 89.35 | 1.8 | 8.08 | 882.77 | 882.77
13.13.0.0.2. | GOINFRA | 261001 | PINTURA LATEX ACRILICO 2 DEMAOS | M2 | 89.35 | 89.35 | 3.62 | 6.6 | 913.15 | 913.15
13.13.0.0.3. | GOINFRA | 261000 | PINTURA LATEX ACRILICA 2 DEMAOS C/SELADOR | M2 | 120.27 | 120.27 | 4.55 | 6.65 | 1347.02 | 1347.02
13.13.0.0.4. | GOINFRA | 261602 | PINTURA TINTA ESMALTE PARA ESQUADRIAS DE FERRO C FUNDO ANTICORROSIVO | M2 | 14.68 | 14.68 | 9.56 | 12.38 | 322.07 | 322.07
13.14. |  |  | DIVERSOS | [5 empty] | 18.35 | 18.35
13.14.0.0.1. | GOINFRA | 270501 | LIMPEZA FINAL DE OBRA - (OBRAS CIVIS) | M2 | 6.16 | 6.16 | 1.32 | 1.66 | 18.35 | 18.35
14 |  |  | ETAPA 01 - RESERVATÓRIO ENTERRADO | UN | 1 |  |  |  | 17372.48 | 17372.48
14.1. |  |  | SERVIÇOS PRELIMINARES | [5 empty] | 54.1 | 54.1
14.1.0.0.1. | GOINFRA | 20701 | LOCAÇÃO DA OBRA, EXECUÇÃO DE GABARITO SEM REAPROVEITAMENTO, INCLUSO PINTURA (FACE INTERNA DO RIPÃO 15CM) E PIQUETE COM TESTEMUNHA | M2 | 12.24 | 12.24 | 3.09 | 1.33 | 54.1 | 54.1
14.2. |  |  | TRANSPORTES | [5 empty] | 31.11 | 31.11
14.2.0.0.1. | GOINFRA | 30101 | TRANSPORTE DE ENTULHO EM CAMINHÃO INCLUSO A CARGA MANUAL | M3 | 0.85 | 0.85 | 28.6 | 8.01 | 31.11 | 31.11
14.3. |  |  | SERVIÇO EM TERRA | [5 empty] | 1695.97 | 1695.97
14.3.0.0.1. | GOINFRA | 40101 | ESCAVACAO MANUAL DE VALAS < 1 MTS. (OBRAS CIVIS) | M3 | 42.04 | 42.04 | 0 | 28.53 | 1199.4 | 1199.4
14.3.0.0.2. | GOINFRA | 40902 | REATERRO COM APILOAMENTO | M3 | 26.26 | 26.26 | 0 | 18.91 | 496.57 | 496.57
14.4. |  |  | ESTRUTURA | [5 empty] | 9879.45 | 9879.45
14.4.0.0.1. | GOINFRA | 60205 | FORMA CHAPA DE COMPENSADO PLASTIFICADO 17MM U=7 V - (OBRAS CIVIS) | M2 | 57.23 | 57.23 | 28.45 | 19.59 | 2749.32 | 2749.32
14.4.0.0.2. | GOINFRA | 60524 | CONCRETO USINADO BOMBEÁVEL FCK=25 MPA (O.C.) | M3 | 5.63 | 5.63 | 499.08 | 0 | 2809.82 | 2809.82
14.4.0.0.3. | GOINFRA | 60800 | LANÇAMENTO/APLICAÇÃO/ADENSAMENTO DE CONCRETO USINADO BOMBEADO EM ESTRUTURA - (O.C.) | M3 | 5.63 | 5.63 | 0.09 | 43.1 | 243.15 | 243.15
14.4.0.0.4. | GOINFRA | 60314 | ACO CA - 60 - 5,0 MM - (OBRAS CIVIS) | KG | 14 | 14 | 10.56 | 2.16 | 178.08 | 178.08
14.4.0.0.5. | GOINFRA | 60303 | ACO CA-50-A - 6,3 MM (1/4") - (OBRAS CIVIS) | KG | 49 | 49 | 8.07 | 2.47 | 516.46 | 516.46
14.4.0.0.6. | GOINFRA | 60304 | ACO CA-50 A - 8,0 MM (5/16") - (OBRAS CIVIS) | KG | 321 | 321 | 7.82 | 2.48 | 3306.3 | 3306.3
14.4.0.0.7. | GOINFRA | 60487 | CORPO DE PROVA | UN | 6 | 6 | 12.72 | 0 | 76.32 | 76.32
14.5. |  |  | IMPERMEABILIZAÇÃO | [5 empty] | 3968.27 | 3968.27
14.5.0.0.1. | GOINFRA | 120101 | REGULARIZAÇÃO (1:3) E=2 CM | M2 | 12.24 | 12.24 | 9.91 | 8.34 | 223.38 | 223.38
14.5.0.0.2. | GOINFRA | 120107 | MANTA ASFÁLTICA TIPO III - B ( 3 MM) | M2 | 12.24 | 12.24 | 60.78 | 20 | 988.74 | 988.74
14.5.0.0.3. | GOINFRA | 120207 | PROTECAO MECANICA (1:3) E=2 CM | M2 | 19.12 | 19.12 | 8.64 | 8.34 | 324.65 | 324.65
14.5.0.0.4. | GOINFRA | 120209 | IMPERMEABILIZACAO-C/CIMENTO CRISTALIZANTE 3 DEMAOS | M2 | 47.7 | 47.7 | 10.38 | 11.22 | 1030.32 | 1030.32
14.5.0.0.5. | SINAPI | 98557 | IMPERMEABILIZAÇÃO DE SUPERFÍCIE COM EMULSÃO ASFÁLTICA, 2 DEMÃOS AF_06/2018 | M2 | 35.5 | 35.5 | 30.49 | 8.98 | 1401.18 | 1401.18
14.6. |  |  | ESQUADRIAS METÁLICAS | [5 empty] | 1553.32 | 1553.32
14.6.0.0.1. | GOINFRA | 180710 | ALÇAPÃO FORMATO COIFA EM CHAPA VINCADA Nº. 18 H=(10+2)CM, C/ALÇAS E PORTA CADEADOS (INCLUSIVE CADEADOS Nº. 30) | M2 | 3.28 | 3.28 | 291.25 | 5.73 | 974.09 | 974.09
14.6.0.0.2. | GOINFRA | 180703 | ESCADA TIPO MARINHEIRO SEM GUARDA CORPO PADRÃO GOINFRA ( H <= 3M) | M | 1.4 | 1.4 | 401.9 | 11.84 | 579.23 | 579.23
14.7. |  |  | PINTURA | [5 empty] | 153.79 | 153.79
14.7.0.0.1. | GOINFRA | 261602 | PINTURA TINTA ESMALTE PARA ESQUADRIAS DE FERRO C FUNDO ANTICORROSIVO | M2 | 7.01 | 7.01 | 9.56 | 12.38 | 153.79 | 153.79
14.8. |  |  | DIVERSOS | [5 empty] | 36.47 | 36.47
14.8.0.0.1. | GOINFRA | 270501 | LIMPEZA FINAL DE OBRA - (OBRAS CIVIS) | M2 | 12.24 | 12.24 | 1.32 | 1.66 | 36.47 | 36.47
15 |  |  | INSTALAÇÕES DE GÁS | UN | 1 |  |  |  | 10039.61 | 10039.61
15.1. |  |  | SERVIÇO EM TERRA | [5 empty] | 22.28 | 22.28
15.1.0.0.1. | GOINFRA | 40101 | ESCAVACAO MANUAL DE VALAS < 1 MTS. (OBRAS CIVIS) | M3 | 0.47 | 0.47 | 0 | 28.53 | 13.4 | 13.4
15.1.0.0.2. | GOINFRA | 40902 | REATERRO COM APILOAMENTO | M3 | 0.47 | 0.47 | 0 | 18.91 | 8.88 | 8.88
15.2. |  |  | INSTALAÇÕES ESPECIAIS | [5 empty] | 10017.33 | 10017.33
15.2.1. |  |  | PEÇAS E ACESSÓRIOS 2 CILINDROS | [5 empty] | 10017.33 | 10017.33
15.2.1.0.1. | GOINFRA | 91007 | CENTRAL DE GÁS PADRÃO GOINFRA/2019 COMPLETA, EXCLUSO AS INSTALAÇÕES MECÂNICAS (1+1 CILINDRO P-45) | UN | 1 | 1 | 4410.25 | 2302.7 | 6712.95 | 6712.95
15.2.1.0.2. | GOINFRA | 91024 | UNIÃO DE FERRO MALEÁVEL GALVANIZADO 3/4", ASSENTO BRONZE , CLASSE 150, ROSCA NPT - NBR 6925 | UN | 3 | 3 | 28.78 | 4.98 | 101.28 | 101.28
15.2.1.0.3. | COMPOSIÇÃO | COMP 382_SEE | TE DE REDUCAO DE FERRO GALVANIZADO, COM ROSCA BSP, DE 3/4" X 1/2" (GOINFRA + SINAPI) | UN | 1 | 1 | 13.85 | 18.87 | 32.72 | 32.72
15.2.1.0.4. | COMPOSIÇÃO | COMP 383_SEE | BUCHA DE REDUCAO DE FERRO GALVANIZADO, COM ROSCA BSP, DE 1/2" X 1/4" (GOINFRA + SINAPI) | UN | 3 | 3 | 5.65 | 4.98 | 31.89 | 31.89
15.2.1.0.5. | GOINFRA | 91021 | LUVA REDUÇÃO DE FERRO MALEÁVEL GALVANIZADO 3/4" X 1/2", CLASSE 150, ROSCA NPT - NBR 6925 | UN | 2 | 2 | 6.39 | 4.98 | 22.74 | 22.74
15.2.1.0.6. | SINAPI | 92692 | NIPLE, EM FERRO GALVANIZADO, CONEXÃO ROSQUEADA, DN 15 (1/2"), INSTALADO EM RAMAIS E SUB-RAMAIS DE GÁS - FORNECIMENTO E INSTALAÇÃO. AF_10/2020 | UN | 6 | 6 | 6.84 | 5.36 | 73.2 | 73.2
15.2.1.0.7. | GOINFRA | 91031 | NIPLE DUPLO DE FERRO MALEÁVEL GALVANIZADO 3/4" CLASSE 300 ROSCA NPT - NBR 6925 | UN | 6 | 6 | 6.08 | 4.98 | 66.36 | 66.36
15.2.1.0.8. | COMPOSIÇÃO | COMP 212_SEE | NIPLE DE REDUÇÃO 1/2" X 1/4" BSP (GOINFRA + SINAPI) | UN | 4 | 4 | 6.06 | 4.99 | 44.2 | 44.2
15.2.1.0.9. | COMPOSIÇÃO | COMP 213_SEE | NIPLE DE REDUÇÃO 3/4" X 1/2" BSP (GOINFRA + SINAPI) | UN | 4 | 4 | 7.88 | 4.99 | 51.48 | 51.48
15.2.1.0.10. | SINAPI | 92688 | TUBO DE AÇO GALVANIZADO COM COSTURA, CLASSE MÉDIA, CONEXÃO ROSQUEADA, DN 20 (3/4"), INSTALADO EM RAMAIS E SUB-RAMAIS DE GÁS - FORNECIMENTO E INSTALAÇÃO. AF_10/2020 | M | 12 | 12 | 25.04 | 9.22 | 411.12 | 411.12
15.2.1.0.11. | SINAPI | 92701 | JOELHO 90 GRAUS, EM FERRO GALVANIZADO, CONEXÃO ROSQUEADA, DN 20 (3/4"), INSTALADO EM RAMAIS E SUB-RAMAIS DE GÁS - FORNECIMENTO E INSTALAÇÃO. AF_10/2020 | UN | 2 | 2 | 13.64 | 13.83 | 54.94 | 54.94
15.2.1.0.12. | COMPOSIÇÃO | COMP 237_SEE | FITA ANTICORROSIVA (GOINFRA + SINAPI) | M | 10 | 10 | 6.29 | 6.22 | 125.1 | 125.1
15.2.1.0.13. | GOINFRA | 91025 | VÁLVULA DE ESFERA TRIPARTIDA 3/4", PASSAGEM PLENA, ROSCA NPT, CLASSE 300 - NORMA ASME B16.34 | UN | 3 | 3 | 109.29 | 13.44 | 368.19 | 368.19
15.2.1.0.14. | GOINFRA | 91020 | TE DE FERRO MALEÁVEL GALVANIZADO 3/4" CLASSE 150 ROSCA NPT NBR 6925 | UN | 2 | 2 | 13.92 | 11.45 | 50.74 | 50.74
15.2.1.0.15. | COMPOSIÇÃO | COMP 542_SEE | VÁLVULA UGV-1 3/4" - FORNECIMENTO E INSTALAÇÃO (GOINFRA + ORSE) | UN | 1 | 1 | 36.38 | 13.45 | 49.83 | 49.83
15.2.1.0.16. | COMPOSIÇÃO | COMP 543_SEE | VÁLVULA UGV-1 1/2" - FORNECIMENTO E INSTALAÇÃO (GOINFRA + ORSE) | UN | 1 | 1 | 21.83 | 13.45 | 35.28 | 35.28
15.2.1.0.17. | GOINFRA | 91029 | VÁLVULA DE RETENÇÃO EM LATÃO 7/16" NS (I) X 1/2" NPT (E) | UN | 1 | 1 | 20.67 | 4.98 | 25.65 | 25.65
15.2.1.0.18. | COMPOSIÇÃO | COMP 210_SEE | REGULADOR DE 1º ESTÁGIO 60KG/H MODELO AP-40 COM MANÔMETRO (GOINFRA + ORSE) | UN | 1 | 1 | 119.2 | 35.8 | 155 | 155
15.2.1.0.19. | GOINFRA | 85003 | EXTINTOR PO QUIMICO SECO (6 KG) - CAPACIDADE EXTINTORA 20 BC | UN | 1 | 1 | 152.18 | 13.37 | 165.55 | 165.55
15.2.1.0.20. | COMPOSIÇÃO | COMP 235_SEE | PLACA DE SINALIZAÇÃO EM PVC COD 01 - (300X300) PROIBIDO FUMAR (GOINFRA + SINAPI) | UN | 2 | 2 | 25.97 | 0.99 | 53.92 | 53.92
15.2.1.0.21. | COMPOSIÇÃO | COMP 236_SEE | PLACA DE SINALIZAÇÃO EM PVC COD 06 - (300X300) PERIGO INFLAMÁVEL (GOINFRA + SINAPI) | UN | 2 | 2 | 25.97 | 0.99 | 53.92 | 53.92
15.2.1.0.22. | GOINFRA | 70371 | BRACADEIRA METALICA TIPO "D" DIAM. 3/4" | UN | 8 | 8 | 1.22 | 0.3 | 12.16 | 12.16
15.2.1.0.23. | GOINFRA | 71863 | PARAFUSO P/BUCHA S-10 | UN | 16 | 16 | 0.46 | 0.88 | 21.44 | 21.44
15.2.1.0.24. | GOINFRA | 70393 | BUCHA DE NYLON S-10 | UN | 16 | 16 | 0.37 | 0.62 | 15.84 | 15.84
15.2.1.0.25. | GOINFRA | 91041 | CHICOTE "PIGTAIL" FLEXÍVEL PARA P-45 DE MANGUEIRA NITRÍLICA COM COMPRIMENTO DE 500 MM E ROSCA DAS CONEXÕES DE 7/8" R.E. X 7/16"NS OU M20 X 7/16" NS - NBR 13419 | UN | 2 | 2 | 21.83 | 8.7 | 61.06 | 61.06
15.2.1.0.26. | GOINFRA | 91045 | SUPORTE "L" , EM FERRO CHATO 1/8" X 1" PINTADO (42CM) PARA TUBO DE AÇO GALVANIZADO 3/4" - INCLUSO ABRAÇADEIRA TIPO "U" 3/4"/PARAFUSOS/PORCAS/ARRUELAS, BEM COMO A FIXAÇÃO NA PAREDE COM BUCHAS/PARAFUSOS. | UN | 1 | 1 | 6.63 | 8.07 | 14.7 | 14.7
15.2.1.0.27. | COMPOSIÇÃO | COMP 045_SEE | LAUDO DE ESTANQUEIDADE (GOINFRA) | UN | 1 | 1 | 0 | 1206.07 | 1206.07 | 1206.07
16 |  |  | INSTALAÇÕES DE COMBATE A INCÊNDIO - GERAIS | UN | 1 |  |  |  | 70571.27 | 70571.27
16.1. |  |  | SERVIÇOS PRELIMINARES | [5 empty] | 168.75 | 168.75
16.1.0.0.1. | GOINFRA | 20121 | DEMOLIÇÃO MANUAL EM CONCRETO SIMPLES COM TRANSPORTE ATÉ CAÇAMBA E CARGA | M3 | 1.25 | 1.25 | 0 | 135 | 168.75 | 168.75
16.2. |  |  | TRANSPORTES | [5 empty] | 45.76 | 45.76
16.2.0.0.1. | GOINFRA | 30101 | TRANSPORTE DE ENTULHO EM CAMINHÃO INCLUSO A CARGA MANUAL | M3 | 1.25 | 1.25 | 28.6 | 8.01 | 45.76 | 45.76
16.3. |  |  | SERVIÇO EM TERRA | [5 empty] | 1778.99 | 1778.99
16.3.0.0.1. | GOINFRA | 40101 | ESCAVACAO MANUAL DE VALAS < 1 MTS. (OBRAS CIVIS) | M3 | 37.5 | 37.5 | 0 | 28.53 | 1069.87 | 1069.87
16.3.0.0.2. | GOINFRA | 40902 | REATERRO COM APILOAMENTO | M3 | 37.5 | 37.5 | 0 | 18.91 | 709.12 | 709.12
16.4. |  |  | INSTALAÇÕES ESPECIAIS | [5 empty] | 68577.77 | 68577.77
16.4.1. |  |  | PREVENÇÃO E COMBATE A INCÊNDIO | [5 empty] | 68577.77 | 68577.77
16.4.1.0.1. | COMPOSIÇÃO | COMP 040_SEE | CONJUNTO MOTOR-BOMBA ELÉTRICA TRIFÁSICO 380/220 V PARA VZ= 24,33 M³/H, HM= 46,24 M POTÊNCIA= 7,5 CV (GOINFRA + COT) | UN | 1 | 1 | 3159.93 | 249.02 | 3408.95 | 3408.95
16.4.1.0.2. | COMPOSIÇÃO | COMP 347_SEE | ADAPTADOR PVC SOLDAVEL, COM FLANGES LIVRES, 75 MM X 2 1/2", PARA CAIXA D' AGUA (GOINFRA + SINAPI) | UN | 1 | 1 | 225.19 | 4.35 | 229.54 | 229.54
16.4.1.0.3. | SINAPI | 94473 | COTOVELO 90 GRAUS, EM FERRO GALVANIZADO, CONEXÃO ROSQUEADA, DN 65 (2 1/2 ), INSTALADO EM RESERVAÇÃO DE ÁGUA DE EDIFICAÇÃO QUE POSSUA RESERVATÓRIO DE FIBRA/FIBROCIMENTO FORNECIMENTO E INSTALAÇÃO. AF_06/2016 | UN | 20 | 20 | 87.53 | 16.2 | 2074.6 | 2074.6
16.4.1.0.4. | SINAPI | 94474 | COTOVELO 45 GRAUS, EM FERRO GALVANIZADO, CONEXÃO ROSQUEADA, DN 65 (2 1/2) , INSTALADO EM RESERVAÇÃO DE ÁGUA DE EDIFICAÇÃO QUE POSSUA RESERVATÓRIO DE FIBRA/FIBROCIMENTO FORNECIMENTO E INSTALAÇÃO. AF_06/2016 | UN | 1 | 1 | 98.31 | 16.2 | 114.51 | 114.51
16.4.1.0.5. | GOINFRA | 80910 | REGISTRO DE GAVETA BRUTO DIAMETRO 2.1/2" | UN | 3 | 3 | 230.91 | 35.8 | 800.13 | 800.13
16.4.1.0.6. | GOINFRA | 82379 | TUBO FERRO GALVANIZADO 2.1/2" | M | 207 | 207 | 118.9 | 25.84 | 29961.18 | 29961.18
16.4.1.0.7. | GOINFRA | 85003 | EXTINTOR PO QUIMICO SECO (6 KG) - CAPACIDADE EXTINTORA 20 BC | UN | 2 | 2 | 152.18 | 13.37 | 331.1 | 331.1
16.4.1.0.8. | GOINFRA | 85006 | EXTINTOR MULTI USO EM PO A B C (6 KG) - CAPACIDADE EXTINTORA 3A 20BC | UN | 13 | 13 | 170.57 | 13.37 | 2391.22 | 2391.22
16.4.1.0.9. | GOINFRA | 85011 | CAIXA DE INCÊNDIO METÁLICA COM SUPORTE PARA MANGUEIRA, TAMPA E MURETA 17X60X90 CM C/PINTURA | UN | 6 | 6 | 369.43 | 156.43 | 3155.16 | 3155.16
16.4.1.0.10. | GOINFRA | 85017 | MANGUEIRA DE INCÊNDIO DI=38 MM TIPO 2 COMP. = 15 M | CJ | 12 | 12 | 336.64 | 6.22 | 4114.32 | 4114.32
16.4.1.0.11. | GOINFRA | 85025 | ESGUICHO REGULÁVEL 1.1/2" | UN | 6 | 6 | 172.82 | 2.58 | 1052.4 | 1052.4
16.4.1.0.12. | GOINFRA | 85027 | ADAPTADOR PARA ENGATE STORZ 2.1/2" X 1.1/2" | UN | 2 | 2 | 41.6 | 4.66 | 92.52 | 92.52
16.4.1.0.13. | GOINFRA | 85031 | REGISTRO GLOBO ANGULAR 2.1/2" | UN | 6 | 6 | 249.08 | 15.56 | 1587.84 | 1587.84
16.4.1.0.14. | COMPOSIÇÃO | COMP 194_SEE | TAMPAO COM CORRENTE, EM LATAO, ENGATE RAPIDO 1 1/2" - FORNECIMENTO E INSTALAÇÃO (GOINFRA + SINAPI) | UN | 6 | 6 | 99.33 | 2.79 | 612.72 | 612.72
16.4.1.0.15. | GOINFRA | 85035 | TAMPÃO CEGO COM CORRENTE 2.1/2" | UN | 1 | 1 | 110.19 | 4.67 | 114.86 | 114.86
16.4.1.0.16. | GOINFRA | 85037 | TANQUE DE PRESSÃO DE 10 L | UN | 1 | 1 | 200.02 | 20.23 | 220.25 | 220.25
16.4.1.0.17. | GOINFRA | 85039 | PRESSOSTATO 50 A 80 PSI | UN | 1 | 1 | 75.04 | 20.23 | 95.27 | 95.27
16.4.1.0.18. | GOINFRA | 85041 | MANOMETRO - 0 A 10 KG/CM2 | UN | 1 | 1 | 122.29 | 20.23 | 142.52 | 142.52
16.4.1.0.19. | GOINFRA | 85047 | NIPLE DUPLO FERRO GALVANIZADO 2.1/2" | UN | 7 | 7 | 33.95 | 12.43 | 324.66 | 324.66
16.4.1.0.20. | SINAPI | 92377 | NIPLE, EM FERRO GALVANIZADO, DN 65 (2 1/2"), CONEXÃO ROSQUEADA, INSTALADO EM REDE DE ALIMENTAÇÃO PARA HIDRANTE - FORNECIMENTO E INSTALAÇÃO. AF_10/2020 | UN | 6 | 6 | 56.12 | 22.83 | 473.7 | 473.7
16.4.1.0.21. | GOINFRA | 85077 | VÁLVULA DE RETENÇÃO HORIZONTAL 2.1/2" | UN | 2 | 2 | 353.68 | 35.8 | 778.96 | 778.96
16.4.1.0.22. | COMPOSIÇÃO | COMP 017_SEE | REDUCAO GIRATÓRIA TIPO STORZ LATAO P/ INST. PREDIAL COMBATE A INCENDIO ENGATE RAPIDO 2.1/2" X 1.1/2" (GOINFRA + SINAPI) | UN | 6 | 6 | 178.52 | 4.98 | 1101 | 1101
16.4.1.0.23. | COMPOSIÇÃO | COMP 018_SEE | CHAVE DUPLA P/ CONEXÕES TIPO STORZ EM LATÃO ENGATE RÁPIDO 1 1/2" X 2 1/2" (GOINFRA + SINAPI) | UN | 6 | 6 | 24.22 | 2.79 | 162.06 | 162.06
16.4.1.0.24. | COMPOSIÇÃO | COMP 087_SEE | REGISTRO DE GAVETA COM HASTE ASCENDENTE DE BRONZE 2 1/2" (GOINFRA + COT) | UN | 1 | 1 | 194.06 | 35.8 | 229.86 | 229.86
16.4.1.0.25. | GOINFRA | 85056 | TÊ DE FERRO GALVANIZADO 90º X 2 1/2" | UN | 9 | 9 | 70.09 | 28.95 | 891.36 | 891.36
16.4.1.0.26. | COMPOSIÇÃO | COMP 077_SEE | UNIAO FERRO GALV C/ASSENTO CONICO BRONZE 2 1/2" (GOINFRA + SINAPI) | UN | 4 | 4 | 228.73 | 12.43 | 964.64 | 964.64
16.4.1.0.27. | COMPOSIÇÃO | COMP 129_SEE | TAMPÃO FOFO 40X40CM C/INSCRIÇÃO (GOINFRA + SINAPI) | UN | 1 | 1 | 191.94 | 2.79 | 194.73 | 194.73
16.4.1.0.28. | COMPOSIÇÃO | COMP 186_SEE | BOTOEIRA BOMBA DE INCÊNDIO COM MARTELO CONVENCIONAL / ANALÓGICA - FORNECIMENTO E INSTALAÇÃO (GOINFRA + ORSE) | UN | 4 | 4 | 96.59 | 31.13 | 510.88 | 510.88
16.4.1.0.29. | COMPOSIÇÃO | COMP 188_SEE | ACIONADOR MANUAL DE ALARME CONVENCIONAL, TIPO "APERTE AQUI" - FORNECIMENTO E INSTALAÇÃO (GOINFRA + ORSE) | UN | 7 | 7 | 40.94 | 24.9 | 460.88 | 460.88
16.4.1.0.30. | COMPOSIÇÃO | COMP 190_SEE | CENTRAL DE ALARME E DETECÇÃO DE INCENDIO, COM 01 BATERIA, CAPACIDADE: 2 BATERIAS, 8 LAÇOS (20 DISPOSITIVOS CADA), COM 2 LINHAS - FORNECIMENTO E INSTALAÇÃO (GOINFRA + ORSE) | UN | 1 | 1 | 478.13 | 249.02 | 727.15 | 727.15
16.4.1.0.31. | SINAPI | 97599 | LUMINÁRIA DE EMERGÊNCIA, COM 30 LÂMPADAS LED DE 2 W, SEM REATOR - FORNECIMENTO E INSTALAÇÃO. AF_02/2020 | UN | 39 | 39 | 15.94 | 4.35 | 791.31 | 791.31
16.4.1.0.32. | GOINFRA | 72338 | SIRENE METALICA ALCANCE 500 M | UN | 2 | 2 | 1322.61 | 18.67 | 2682.56 | 2682.56
16.4.1.0.33. | COMPOSIÇÃO | COMP 024_SEE | SINALIZADOR FOTOLUMINESCENTE PARA EXTINTOR (GOINFRA + SINAPI) | UN | 15 | 15 | 25.97 | 0.99 | 404.4 | 404.4
16.4.1.0.34. | COMPOSIÇÃO | COMP 025_SEE | SINALIZADOR FOTOLUMINESCENTE DE EMERGÊNCIA (GOINFRA + SINAPI) | UN | 30 | 30 | 25.97 | 0.99 | 808.8 | 808.8
16.4.1.0.35. | COMPOSIÇÃO | COMP 235_SEE | PLACA DE SINALIZAÇÃO EM PVC COD 01 - (300X300) PROIBIDO FUMAR (GOINFRA + SINAPI) | UN | 1 | 1 | 25.97 | 0.99 | 26.96 | 26.96
16.4.1.0.36. | COMPOSIÇÃO | COMP 236_SEE | PLACA DE SINALIZAÇÃO EM PVC COD 06 - (300X300) PERIGO INFLAMÁVEL (GOINFRA + SINAPI) | UN | 1 | 1 | 25.97 | 0.99 | 26.96 | 26.96
16.4.1.0.37. | COMPOSIÇÃO | COMP 411_SEE | PLACA DE SINALIZAÇÃO EM PVC COD 13 - (316X158) SAÍDA DE EMERGÊNCIA (GOINFRA + SINAPI) | UN | 4 | 4 | 31.73 | 0.99 | 130.88 | 130.88
16.4.1.0.38. | COMPOSIÇÃO | COMP 412_SEE | PLACA DE SINALIZAÇÃO EM PVC COD 17 - (316X158) MENSAGEM "SAÍDA" (GOINFRA + SINAPI) | UN | 4 | 4 | 31.73 | 0.99 | 130.88 | 130.88
16.4.1.0.39. | COMPOSIÇÃO | COMP 041_SEE | CASA DE BOMBAS - EXCLUSO INSTALAÇÕES ELÉTRICAS, HIDROSANITÁRIAS E ESPECIAIS (GOINFRA + SINAPI) | UN | 1 | 1 | 0 | 6256.05 | 6256.05 | 6256.05
17 |  |  | INSTALAÇÕES HIDROSSANITÁRIAS - GERAIS | UN | 1 |  |  |  | 178445.98 | 178445.98
17.1. |  |  | SERVIÇOS PRELIMINARES | [5 empty] | 641.25 | 641.25
17.1.0.0.1. | GOINFRA | 20121 | DEMOLIÇÃO MANUAL EM CONCRETO SIMPLES COM TRANSPORTE ATÉ CAÇAMBA E CARGA | M3 | 4.75 | 4.75 | 0 | 135 | 641.25 | 641.25
17.2. |  |  | TRANSPORTES | [5 empty] | 173.89 | 173.89
17.2.0.0.1. | GOINFRA | 30101 | TRANSPORTE DE ENTULHO EM CAMINHÃO INCLUSO A CARGA MANUAL | M3 | 4.75 | 4.75 | 28.6 | 8.01 | 173.89 | 173.89
17.3. |  |  | SERVIÇO EM TERRA | [5 empty] | 5930 | 5930
17.3.0.0.1. | GOINFRA | 40101 | ESCAVACAO MANUAL DE VALAS < 1 MTS. (OBRAS CIVIS) | M3 | 125 | 125 | 0 | 28.53 | 3566.25 | 3566.25
17.3.0.0.2. | GOINFRA | 40902 | REATERRO COM APILOAMENTO | M3 | 125 | 125 | 0 | 18.91 | 2363.75 | 2363.75
17.4. |  |  | INSTALAÇÕES HIDROSSANITÁRIAS | [5 empty] | 171700.84 | 171700.84
17.4.1. |  |  | PEÇAS E ACESSÓRIOS | [5 empty] | 45480.14 | 45480.14
17.4.1.1. |  |  | VASO SANITÁRIO E ACESSÓRIOS | [5 empty] | 28282.04 | 28282.04
17.4.1.1.1. | GOINFRA | 80510 | ANEL DE VEDAÇÃO PARA VASO SANITÁRIO | UN | 32 | 32 | 10.65 | 4.66 | 489.92 | 489.92
17.4.1.1.2. | GOINFRA | 80502 | VASO SANITÁRIO CONVENCIONAL (1ª LINHA) | UN | 28 | 28 | 208.65 | 58.82 | 7489.16 | 7489.16
17.4.1.1.3. | GOINFRA | 80503 | VASO SANITÁRIO PARA PcD SEM ABERTURA FRONTAL (1ª LINHA) | UN | 4 | 4 | 630.31 | 58.82 | 2756.52 | 2756.52
17.4.1.1.4. | GOINFRA | 80517 | VÁLVULA DE DESCARGA DUPLO ACIONAMENTO COM ACABAMENTO CROMADO ANTIVANDALISMO | UN | 28 | 28 | 254.08 | 50.67 | 8533 | 8533
17.4.1.1.5. | GOINFRA | 80519 | VÁLVULA DE DESCARGA PARA PcD COM ACABAMENTO CROMADO ANTIVANDALISMO | UN | 4 | 4 | 332.69 | 50.67 | 1533.44 | 1533.44
17.4.1.1.6. | GOINFRA | 80514 | TUBO DE LIGACAO PVC CROMADO 1.1/2" / ESPUDE - (ENTRADA) | UN | 32 | 32 | 33.83 | 4.35 | 1221.76 | 1221.76
17.4.1.1.7. | GOINFRA | 80513 | TUBO PARA VÁLVULA DE DESCARGA ( CURTO 1.1/4" ) | UN | 32 | 32 | 9.7 | 9.97 | 629.44 | 629.44
17.4.1.1.8. | GOINFRA | 80520 | CONJUNTO DE FIXACAO P/VASO SANITARIO (PAR) | CJ | 32 | 32 | 4.37 | 6.22 | 338.88 | 338.88
17.4.1.1.9. | GOINFRA | 80526 | ASSENTO EM POLIPROPILENO COM SISTEMA DE FECHAMENTO SUAVE PARA VASO SANITÁRIO | UN | 32 | 32 | 133.39 | 4.67 | 4417.92 | 4417.92
17.4.1.1.10. | SINAPI | 95544 | PAPELEIRA DE PAREDE EM METAL CROMADO SEM TAMPA, INCLUSO FIXAÇÃO. AF_01/2020 | UN | 32 | 32 | 20.19 | 7.06 | 872 | 872
17.4.1.2. |  |  | LAVATÓRIO E ACESSÓRIOS | [5 empty] | 11244.7 | 11244.7
17.4.1.2.1. | GOINFRA | 80587 | CUBA DE LOUÇA DE EMBUTIR REDONDA | UN | 26 | 26 | 72.06 | 12.14 | 2189.2 | 2189.2
17.4.1.2.2. | GOINFRA | 80543 | LAVATÓRIO DE CANTO SEM COLUNA | UN | 4 | 4 | 153.5 | 51.04 | 818.16 | 818.16
17.4.1.2.3. | GOINFRA | 80550 | FIXACAO P/LAVATORIO (PAR) | PAR | 4 | 4 | 3.56 | 4.67 | 32.92 | 32.92
17.4.1.2.4. | GOINFRA | 80556 | LIGAÇÃO FLEXÍVEL PVC DIAM.1/2" (ENGATE) | UN | 30 | 30 | 2.81 | 7.77 | 317.4 | 317.4
17.4.1.2.5. | SINAPI | 86883 | SIFÃO DO TIPO FLEXÍVEL EM PVC 1 X 1.1/2 - FORNECIMENTO E INSTALAÇÃO. AF_01/2020 | UN | 30 | 30 | 8.2 | 1.87 | 302.1 | 302.1
17.4.1.2.6. | GOINFRA | 80572 | TORNEIRA DE MESA COM FECHAMENTO AUTOMÁTICO TEMPORIZADO PARA LAVATÓRIO DIÂMETRO DE 1/2" | UN | 26 | 26 | 104.37 | 6.22 | 2875.34 | 2875.34
17.4.1.2.7. | GOINFRA | 80573 | TORNEIRA DE MESA PARA PcD COM FECHAMENTO AUTOMÁTICO TEMPORIZADO PARA LAVATÓRIO DIÂMETRO DE 1/2" | UN | 4 | 4 | 653.44 | 6.22 | 2638.64 | 2638.64
17.4.1.2.8. | GOINFRA | 80580 | VALVULA PARA LAVATORIO OU BEBEDOURO METALICO DIAMETRO 1" | UN | 30 | 30 | 57.96 | 4.66 | 1878.6 | 1878.6
17.4.1.2.9. | COMPOSIÇÃO | COMP 427_SEE | DUCHA HIGIENICA PLASTICA COM REGISTRO METALICO 1/2 " (GOINFRA + SINAPI) | UN | 2 | 2 | 89.95 | 6.22 | 192.34 | 192.34
17.4.1.3. |  |  | PIA E ACESSÓRIOS | [5 empty] | 1096.35 | 1096.35
17.4.1.3.1. | GOINFRA | 80688 | CUBA INOX 46X30X15CM E=0,6MM-AÇO 304 (CUBA Nº 1) | UN | 3 | 3 | 139.83 | 12.14 | 455.91 | 455.91
17.4.1.3.2. | SINAPI | 86909 | TORNEIRA CROMADA TUBO MÓVEL, DE MESA, 1/2 OU 3/4, PARA PIA DE COZINHA, PADRÃO ALTO - FORNECIMENTO E INSTALAÇÃO. AF_01/2020 | UN | 3 | 3 | 116.94 | 3.7 | 361.92 | 361.92
17.4.1.3.3. | GOINFRA | 80556 | LIGAÇÃO FLEXÍVEL PVC DIAM.1/2" (ENGATE) | UN | 3 | 3 | 2.81 | 7.77 | 31.74 | 31.74
17.4.1.3.4. | GOINFRA | 80671 | SIFAO PARA PIA 1.1/2" X 2" PVC | UN | 3 | 3 | 11.88 | 11.2 | 69.24 | 69.24
17.4.1.3.5. | GOINFRA | 80680 | VALVULA PARA PIA TIPO AMERICANA DIAMETRO 3.1/2" (METALICA) | UN | 3 | 3 | 52.34 | 6.84 | 177.54 | 177.54
17.4.1.4. |  |  | TANQUES / TORNEIRAS | [5 empty] | 1036.36 | 1036.36
17.4.1.4.1. | GOINFRA | 80802 | TANQUE MARMORE/GRANITO SINTÉTICO C/DUAS CUBAS E 1 BATEDOR | UN | 1 | 1 | 346.64 | 46.69 | 393.33 | 393.33
17.4.1.4.2. | SINAPI | 86913 | TORNEIRA CROMADA 1/2 OU 3/4 PARA TANQUE, PADRÃO POPULAR - FORNECIMENTO E INSTALAÇÃO. AF_01/2020 | UN | 3 | 3 | 50.16 | 3.39 | 160.65 | 160.65
17.4.1.4.3. | GOINFRA | 80811 | TORNEIRA DE JARDIM COM BICO PARA MANGUEIRA DIÂMETRO DE 1/2" E 3/4" | UN | 7 | 7 | 41.4 | 6.22 | 333.34 | 333.34
17.4.1.4.4. | GOINFRA | 80820 | SIFAO PARA TANQUE 1" X 1.1/2" - PVC | UN | 3 | 3 | 13.47 | 11.2 | 74.01 | 74.01
17.4.1.4.5. | GOINFRA | 80830 | VÁLVULA PARA TANQUE METÁLICA DIAM. 1" SEM LADRAO | UN | 3 | 3 | 20.34 | 4.67 | 75.03 | 75.03
17.4.1.5. |  |  | REGISTROS | [5 empty] | 3820.69 | 3820.69
17.4.1.5.1. | GOINFRA | 80927 | REGISTRO DE GAVETA C/CANOPLA DIAMETRO 1" | UN | 9 | 9 | 92.21 | 18.98 | 1000.71 | 1000.71
17.4.1.5.2. | GOINFRA | 80929 | REGISTRO DE GAVETA C/CANOPLA DIAMETRO 1.1/2" | UN | 6 | 6 | 145.02 | 29.58 | 1047.6 | 1047.6
17.4.1.5.3. | GOINFRA | 80926 | REGISTRO DE GAVETA C/CANOPLA DIAMETRO 3/4" | UN | 1 | 1 | 70.92 | 18.98 | 89.9 | 89.9
17.4.1.5.4. | GOINFRA | 80980 | REGISTRO DE ESFERA DIAMETRO 2" | UN | 5 | 5 | 185.1 | 26.46 | 1057.8 | 1057.8
17.4.1.5.5. | GOINFRA | 80911 | REGISTRO DE GAVETA BRUTO DIAMETRO 3" | UN | 2 | 2 | 276.54 | 35.8 | 624.68 | 624.68
17.4.2. |  |  | ÁGUA FRIA | [5 empty] | 29499.57 | 29499.57
17.4.2.1. |  |  | TUBOS DE PVC SOLDÁVEL | [5 empty] | 18257.22 | 18257.22
17.4.2.1.1. | GOINFRA | 81003 | TUBO SOLDAVEL PVC MARROM DIAM. 25 MM | M | 70 | 70 | 3.46 | 3.74 | 504 | 504
17.4.2.1.2. | SINAPI | 89447 | TUBO, PVC, SOLDÁVEL, DN 32MM, INSTALADO EM PRUMADA DE ÁGUA - FORNECIMENTO E INSTALAÇÃO. AF_06/2022 | M | 50 | 50 | 10.29 | 0.7 | 549.5 | 549.5
17.4.2.1.3. | SINAPI | 89449 | TUBO, PVC, SOLDÁVEL, DN 50MM, INSTALADO EM PRUMADA DE ÁGUA - FORNECIMENTO E INSTALAÇÃO. AF_06/2022 | M | 80 | 80 | 17.66 | 1.04 | 1496 | 1496
17.4.2.1.4. | GOINFRA | 81007 | TUBO SOLDAVEL PVC MARROM DIAM. 60 MM | M | 65 | 65 | 21.08 | 9.23 | 1970.15 | 1970.15
17.4.2.1.5. | GOINFRA | 81009 | TUBO SOLDAVEL PVC MARROM DIAM. 85 MM | M | 231 | 231 | 44.69 | 14.78 | 13737.57 | 13737.57
17.4.2.2. |  |  | ADAPTADORES DE PVC SOLDÁVEL | [5 empty] | 3306.24 | 3306.24
17.4.2.2.1. | GOINFRA | 81041 | ADAPTADOR PVC SOLDÁVEL LONGO COM FLANGES LIVRES PARA CAIXA D'ÁGUA 25X3/4" | UN | 2 | 2 | 13.37 | 2.8 | 32.34 | 32.34
17.4.2.2.2. | SINAPI | 94790 | ADAPTADOR COM FLANGES LIVRES, PVC, SOLDÁVEL LONGO, DN 85 MM X 3 , INSTALADO EM RESERVAÇÃO DE ÁGUA DE EDIFICAÇÃO QUE POSSUA RESERVATÓRIO DE FIBRA/FIBROCIMENTO FORNECIMENTO E INSTALAÇÃO. AF_06/2016 | UN | 2 | 2 | 312.17 | 9.52 | 643.38 | 643.38
17.4.2.2.3. | GOINFRA | 81042 | ADAPTADOR PVC SOLDÁVEL LONGO COM FLANGES LIVRES PARA CAIXA D'ÁGUA 32X1" | UN | 16 | 16 | 17.2 | 2.8 | 320 | 320
17.4.2.2.4. | GOINFRA | 81043 | ADAPTADOR PVC SOLDÁVEL LONGO COM FLANGES LIVRES PARA CAIXA D'ÁGUA 50X1.1/2 | UN | 44 | 44 | 41.94 | 4.34 | 2036.32 | 2036.32
17.4.2.2.5. | GOINFRA | 81066 | ADAPTADOR SOLDÁVEL CURTO C/ BOLSA E ROSCA PARA REGISTRO 25X3/4" | UN | 2 | 2 | 0.85 | 2.8 | 7.3 | 7.3
17.4.2.2.6. | GOINFRA | 81070 | ADAPTADOR SOLDÁVEL CURTO C/ BOLSA E ROSCA PARA REGISTRO 60X2" | UN | 10 | 10 | 10.96 | 4.35 | 153.1 | 153.1
17.4.2.2.7. | GOINFRA | 81072 | ADAPTADOR SOLDAVEL CURTO C/ BOLSA E ROSCA PARA REGISTRO 85 X 3" | UN | 4 | 4 | 22.69 | 5.76 | 113.8 | 113.8
17.4.2.3. |  |  | LUVAS DE PVC | [5 empty] | 153.84 | 153.84
17.4.2.3.1. | GOINFRA | 81108 | LUVA SOLDAVEL DIAMETRO 85 mm | UN | 4 | 4 | 32.71 | 5.75 | 153.84 | 153.84
17.4.2.4. |  |  | BUCHAS | [5 empty] | 953.49 | 953.49
17.4.2.4.1. | SINAPI | 96662 | BUCHA DE REDUÇÃO, PPR, 32 X 25, CLASSE PN 25, INSTALADO EM RAMAL DE DISTRIBUIÇÃO DE ÁGUA FORNECIMENTO E INSTALAÇÃO. AF_08/2022 | UN | 4 | 4 | 4.63 | 2.67 | 29.2 | 29.2
17.4.2.4.2. | SINAPI | 89605 | LUVA DE REDUÇÃO, PVC, SOLDÁVEL, DN 60MM X 50MM, INSTALADO EM PRUMADA DE ÁGUA - FORNECIMENTO E INSTALAÇÃO. AF_06/2022 | UN | 17 | 17 | 16.34 | 2.85 | 326.23 | 326.23
17.4.2.4.3. | SINAPI | 89579 | LUVA DE REDUÇÃO, PVC, SOLDÁVEL, DN 50MM X 25MM, INSTALADO EM PRUMADA DE ÁGUA FORNECIMENTO E INSTALAÇÃO. AF_06/2022 | UN | 2 | 2 | 8.73 | 2.01 | 21.48 | 21.48
17.4.2.4.4. | GOINFRA | 81180 | BUCHA DE REDUCAO SOLDAVEL LONGA 50 X 32 mm | UN | 5 | 5 | 5.16 | 4.34 | 47.5 | 47.5
17.4.2.4.5. | GOINFRA | 81182 | BUCHA DE REDUCAO SOLDAVEL LONGA 60 X 32 mm | UN | 4 | 4 | 8.86 | 4.34 | 52.8 | 52.8
17.4.2.4.6. | GOINFRA | 81184 | BUCHA DE REDUCAO SOLDAVEL LONGA 60 X 50 mm | UN | 9 | 9 | 12.5 | 4.34 | 151.56 | 151.56
17.4.2.4.7. | GOINFRA | 81185 | BUCHA DE REDUÇÃO SOLDÁVEL LONGA 75 X 50 MM | UN | 1 | 1 | 15.67 | 5.75 | 21.42 | 21.42
17.4.2.4.8. | COMPOSIÇÃO | COMP 057_SEE | BUCHA DE REDUCAO SOLDAVEL LONGA 85 X 60 mm (GOINFRA + SINAPI) | UN | 9 | 9 | 27.95 | 5.75 | 303.3 | 303.3
17.4.2.5. |  |  | CAP | [5 empty] | 158.04 | 158.04
17.4.2.5.1. | GOINFRA | 81251 | CAP SOLD. DIAMETRO 25 mm | UN | 10 | 10 | 1.21 | 1.39 | 26 | 26
17.4.2.5.2. | GOINFRA | 81252 | CAP PVC SOLDAVEL 32 mm | UN | 5 | 5 | 1.61 | 1.39 | 15 | 15
17.4.2.5.3. | GOINFRA | 81254 | CAP PVC SOLDAVEL DIAMETRO 50 mm | UN | 5 | 5 | 7.3 | 2.18 | 47.4 | 47.4
17.4.2.5.4. | GOINFRA | 81255 | CAP PVC SOLDAVEL DIAMETRO 60 mm | UN | 2 | 2 | 10.18 | 2.18 | 24.72 | 24.72
17.4.2.5.5. | GOINFRA | 81256 | CAP PVC SOLDAVEL DIAMETRO 75 mm | UN | 2 | 2 | 19.65 | 2.81 | 44.92 | 44.92
17.4.2.6. |  |  | JOELHO | [5 empty] | 433.39 | 433.39
17.4.2.6.1. | GOINFRA | 81340 | JOELHO DE REDUÇÃO 90 GRAUS SOLDAVEL DIAM. 32 MM X 25 MM | UN | 8 | 8 | 4.18 | 5.59 | 78.16 | 78.16
17.4.2.6.2. | GOINFRA | 81360 | JOELHO DE REDUCAO 90 GRAUS SOLDÁVEL COM BUCHA LATAO 25X1/2" | UN | 35 | 35 | 6.36 | 3.54 | 346.5 | 346.5
17.4.2.6.3. | SINAPI | 94672 | JOELHO 90 GRAUS COM BUCHA DE LATÃO, PVC, SOLDÁVEL, DN 25 MM, X 3/4 INSTALADO EM RESERVAÇÃO DE ÁGUA DE EDIFICAÇÃO QUE POSSUA RESERVATÓRIO DE FIBRA/FIBROCIMENTO FORNECIMENTO E INSTALAÇÃO. AF_06/2016 | UN | 1 | 1 | 5.01 | 3.72 | 8.73 | 8.73
17.4.2.7. |  |  | TÊ | [5 empty] | 2293.44 | 2293.44
17.4.2.7.1. | SINAPI | 89617 | TE, PVC, SOLDÁVEL, DN 25MM, INSTALADO EM PRUMADA DE ÁGUA - FORNECIMENTO E INSTALAÇÃO. AF_06/2022 | UN | 1 | 1 | 3.49 | 2.91 | 6.4 | 6.4
17.4.2.7.2. | GOINFRA | 81403 | TE 90 GRAUS SOLDAVEL DIAMETRO 32 MM | UN | 6 | 6 | 3.84 | 5.91 | 58.5 | 58.5
17.4.2.7.3. | GOINFRA | 81405 | TE 90 GRAUS SOLDAVEL DIAMETRO 50 MM | UN | 10 | 10 | 9.24 | 9.34 | 185.8 | 185.8
17.4.2.7.4. | GOINFRA | 81406 | TE 90 GRAUS SOLDAVEL DIMETRO 60 MM | UN | 20 | 20 | 24 | 9.34 | 666.8 | 666.8
17.4.2.7.5. | GOINFRA | 81408 | TE 90 GRAUS SOLDAVEL DIAMETRO 85 MM | UN | 9 | 9 | 72.77 | 14.01 | 781.02 | 781.02
17.4.2.7.6. | GOINFRA | 81421 | TE REDUCAO 90 GRAUS SOLDAVEL 32 X 25 mm | UN | 21 | 21 | 6.87 | 5.92 | 268.59 | 268.59
17.4.2.7.7. | GOINFRA | 81424 | TE REDUCAO 90 GRAUS SOLDAVEL 50 X 25 mm | UN | 2 | 2 | 8.11 | 9.34 | 34.9 | 34.9
17.4.2.7.8. | GOINFRA | 81425 | TE REDUCAO 90 GRAUS SOLDAVEL 50 X 32 mm | UN | 1 | 1 | 13.41 | 9.34 | 22.75 | 22.75
17.4.2.7.9. | GOINFRA | 81427 | TE DE REDUCAO 90 GRAUS SOLDAVEL 75 X 50 MM | UN | 1 | 1 | 48.02 | 14.01 | 62.03 | 62.03
17.4.2.7.10. | GOINFRA | 81428 | TE DE REDUCAO 90 GRAUS SOLDAVEL 85 X 60 MM | UN | 2 | 2 | 65.41 | 14.01 | 158.84 | 158.84
17.4.2.7.11. | GOINFRA | 81444 | TE 90 GRAUS SOLDAVEL COM BUCHA DE LATAO NA BOLSA CENTRAL 25X25X3/4" | UN | 1 | 1 | 10.66 | 5.91 | 16.57 | 16.57
17.4.2.7.12. | GOINFRA | 81445 | TE 90 GRAUS SOLDAVEL COM BUCHA DE LATÃO NA BOLSA CENTRAL 25 X 25 X 1/2" | UN | 2 | 2 | 9.71 | 5.91 | 31.24 | 31.24
17.4.2.8. |  |  | UNIÃO | [5 empty] | 271.19 | 271.19
17.4.2.8.1. | GOINFRA | 81466 | UNIAO SOLDAVEL DIAMETRO 60 mm | UN | 1 | 1 | 70.59 | 4.35 | 74.94 | 74.94
17.4.2.8.2. | SINAPI | 89615 | UNIÃO, PVC, SOLDÁVEL, DN 85MM, INSTALADO EM PRUMADA DE ÁGUA - FORNECIMENTO E INSTALAÇÃO. AF_06/2022 | UN | 1 | 1 | 191.99 | 4.26 | 196.25 | 196.25
17.4.2.9. |  |  | ADESIVOS | [5 empty] | 1278.6 | 1278.6
17.4.2.9.1. | GOINFRA | 81501 | ADESIVO PLASTICO - FRASCO 850 G | UN | 12 | 12 | 57.33 | 0 | 687.96 | 687.96
17.4.2.9.2. | GOINFRA | 81504 | SOLUCAO LIMPADORA 1000 CM3 | UN | 12 | 12 | 49.22 | 0 | 590.64 | 590.64
17.4.2.10. |  |  | CURVAS | [5 empty] | 2394.12 | 2394.12
17.4.2.10.1. | SINAPI | 89370 | CURVA 45 GRAUS, PVC, SOLDÁVEL, DN 32MM, INSTALADO EM RAMAL OU SUB-RAMAL DE ÁGUA - FORNECIMENTO E INSTALAÇÃO. AF_06/2022 | UN | 2 | 2 | 7.69 | 5.63 | 26.64 | 26.64
17.4.2.10.2. | GOINFRA | 81537 | CURVA 90 GRAUS SOLDAVEL DIAMETRO 25 MM | UN | 20 | 20 | 3.63 | 5.59 | 184.4 | 184.4
17.4.2.10.3. | GOINFRA | 81538 | CURVA 90 GRAUS SOLDAVEL DIAMETRO 32 MM | UN | 29 | 29 | 7.51 | 5.59 | 379.9 | 379.9
17.4.2.10.4. | SINAPI | 89503 | CURVA 90 GRAUS, PVC, SOLDÁVEL, DN 50MM, INSTALADO EM PRUMADA DE ÁGUA - FORNECIMENTO E INSTALAÇÃO. AF_06/2022 | UN | 17 | 17 | 17.42 | 3.94 | 363.12 | 363.12
17.4.2.10.5. | GOINFRA | 81541 | CURVA 90 GRAUS SOLDAVEL DIAMETRO 60 MM | UN | 6 | 6 | 31.03 | 8.71 | 238.44 | 238.44
17.4.2.10.6. | SINAPI | 89525 | CURVA 90 GRAUS, PVC, SOLDÁVEL, DN 85MM, INSTALADO EM PRUMADA DE ÁGUA - FORNECIMENTO E INSTALAÇÃO. AF_06/2022 | UN | 14 | 14 | 79.41 | 6.42 | 1201.62 | 1201.62
17.4.3. |  |  | ESGOTO SANITÁRIO | [5 empty] | 43435.12 | 43435.12
17.4.3.1. |  |  | CORPO DE CAIXA SIFONADA / RALO | [5 empty] | 1316.86 | 1316.86
17.4.3.1.1. | GOINFRA | 81663 | CORPO CAIXA SIFONADA DIAM. 150 X 150 X 50 | UN | 13 | 13 | 32.33 | 6.86 | 509.47 | 509.47
17.4.3.1.2. | GOINFRA | 81696 | PROLONGAMENTO PARA CAIXA SIFONADA 150 MM | M | 13 | 13 | 32.52 | 17.42 | 649.22 | 649.22
17.4.3.1.3. | GOINFRA | 81791 | GRELHA REDONDA BRANCA DIAM. 150 MM | UN | 13 | 13 | 5.53 | 2.47 | 104 | 104
17.4.3.1.4. | GOINFRA | 81679 | CORPO RALO SIFONADO CONICO DIAM. 100 X 40 | UN | 1 | 1 | 5.52 | 6.86 | 12.38 | 12.38
17.4.3.1.5. | GOINFRA | 81695 | PROLONGAMENTO PARA CAIXA SIFONADA 100 MM | M | 1 | 1 | 12.84 | 16.18 | 29.02 | 29.02
17.4.3.1.6. | GOINFRA | 81792 | GRELHA REDONDA CROMADA DIAM.100 MM | UN | 1 | 1 | 10.3 | 2.47 | 12.77 | 12.77
17.4.3.2. |  |  | CURVAS | [5 empty] | 6050.1 | 6050.1
17.4.3.2.1. | GOINFRA | 81702 | CURVA 45 GRAUS DIAMETRO 100 MM (ESGOTO) | UN | 6 | 6 | 26.22 | 10.27 | 218.94 | 218.94
17.4.3.2.2. | GOINFRA | 81731 | CURVA 90 GRAUS CURTA DIAM. 50 MM (ESGOTO) | UN | 7 | 7 | 9.61 | 8.71 | 128.24 | 128.24
17.4.3.2.3. | GOINFRA | 81730 | CURVA 90 GRAUS CURTA DIAM. 40 MM (ESGOTO) | UN | 32 | 32 | 4.91 | 8.71 | 435.84 | 435.84
17.4.3.2.4. | GOINFRA | 81737 | CURVA 90 GRAUS LONGA DIAM. 100 MM (ESGOTO) | UN | 91 | 91 | 43.87 | 14.01 | 5267.08 | 5267.08
17.4.3.3. |  |  | JOELHOS | [5 empty] | 1419.44 | 1419.44
17.4.3.3.1. | SINAPI | 89726 | JOELHO 45 GRAUS, PVC, SERIE NORMAL, ESGOTO PREDIAL, DN 40 MM, JUNTA SOLDÁVEL, FORNECIDO E INSTALADO EM RAMAL DE DESCARGA OU RAMAL DE ESGOTO SANITÁRIO. AF_08/2022 | UN | 15 | 15 | 4.62 | 3.94 | 128.4 | 128.4
17.4.3.3.2. | SINAPI | 89802 | JOELHO 45 GRAUS, PVC, SERIE NORMAL, ESGOTO PREDIAL, DN 50 MM, JUNTA ELÁSTICA, FORNECIDO E INSTALADO EM PRUMADA DE ESGOTO SANITÁRIO OU VENTILAÇÃO. AF_08/2022 | UN | 15 | 15 | 8 | 1.04 | 135.6 | 135.6
17.4.3.3.3. | GOINFRA | 81924 | JOELHO 45 GRAUS DIAMETRO 100 MM (ESGOTO) | UN | 24 | 24 | 8.57 | 14.01 | 541.92 | 541.92
17.4.3.3.4. | GOINFRA | 81927 | JOELHO 90 GRAUS C/ANEL 40 MM | UN | 33 | 33 | 2.64 | 8.71 | 374.55 | 374.55
17.4.3.3.5. | GOINFRA | 81936 | JOELHO 90 GRAUS DIAMETRO 50 MM (ESGOTO) | UN | 18 | 18 | 2.76 | 8.71 | 206.46 | 206.46
17.4.3.3.6. | GOINFRA | 81946 | JOELHO 90 GRAUS C/VISITA DIAM.100 X 50 MM | UN | 1 | 1 | 18.5 | 14.01 | 32.51 | 32.51
17.4.3.4. |  |  | JUNÇÕES | [5 empty] | 1403.23 | 1403.23
17.4.3.4.1. | GOINFRA | 81971 | JUNCAO SIMPLES DIAM. 75 X 50 MM (ESGOTO) | UN | 1 | 1 | 11.4 | 11.51 | 22.91 | 22.91
17.4.3.4.2. | GOINFRA | 81973 | JUNCAO SIMPLES DIAM. 100 X 50 MM (ESGOTO) | UN | 4 | 4 | 13.3 | 14.32 | 110.48 | 110.48
17.4.3.4.3. | GOINFRA | 81975 | JUNCAO SIMPLES DIAM. 100 X 100 MM (ESGOTO) | UN | 37 | 37 | 20 | 14.32 | 1269.84 | 1269.84
17.4.3.5. |  |  | LUVAS | [5 empty] | 458.2 | 458.2
17.4.3.5.1. | GOINFRA | 82002 | LUVA SIMPLES DIAMETRO 50 MM - (ESGOTO) | UN | 10 | 10 | 2.62 | 4.35 | 69.7 | 69.7
17.4.3.5.2. | GOINFRA | 82004 | LUVA SIMPLES DIAMETRO 100 mm - (ESGOTO) | UN | 30 | 30 | 5.8 | 7.15 | 388.5 | 388.5
17.4.3.6. |  |  | REDUÇÕES | [5 empty] | 81.35 | 81.35
17.4.3.6.1. | GOINFRA | 82101 | REDUCAO EXCENTRICA 75 X 50 MM (ESGOTO) | UN | 5 | 5 | 5.07 | 11.2 | 81.35 | 81.35
17.4.3.7. |  |  | TÊ | [5 empty] | 185.77 | 185.77
17.4.3.7.1. | GOINFRA | 82230 | TE SANITARIO DIAMETRO 50 X 50 MM (ESGOTO) | UN | 12 | 12 | 4.26 | 9.03 | 159.48 | 159.48
17.4.3.7.2. | GOINFRA | 82235 | TE SANITARIO DIAMETRO 100 X 100 MM (ESGOTO) | UN | 1 | 1 | 11.97 | 14.32 | 26.29 | 26.29
17.4.3.8. |  |  | TUBOS | [5 empty] | 32520.17 | 32520.17
17.4.3.8.1. | GOINFRA | 82301 | TUBO SOLDAVEL PARA ESGOTO DIAMETRO 40 MM | M | 48 | 48 | 5.7 | 7.45 | 631.2 | 631.2
17.4.3.8.2. | SINAPI | 89798 | TUBO PVC, SERIE NORMAL, ESGOTO PREDIAL, DN 50 MM, FORNECIDO E INSTALADO EM PRUMADA DE ESGOTO SANITÁRIO OU VENTILAÇÃO. AF_08/2022 | M | 100 | 100 | 9.91 | 1.27 | 1118 | 1118
17.4.3.8.3. | SINAPI | 89799 | TUBO PVC, SERIE NORMAL, ESGOTO PREDIAL, DN 75 MM, FORNECIDO E INSTALADO EM PRUMADA DE ESGOTO SANITÁRIO OU VENTILAÇÃO. AF_08/2022 | M | 4 | 4 | 13.83 | 4.71 | 74.16 | 74.16
17.4.3.8.4. | SINAPI | 89800 | TUBO PVC, SERIE NORMAL, ESGOTO PREDIAL, DN 100 MM, FORNECIDO E INSTALADO EM PRUMADA DE ESGOTO SANITÁRIO OU VENTILAÇÃO. AF_08/2022 | M | 648 | 648 | 15.51 | 8.16 | 15338.16 | 15338.16
17.4.3.8.5. | SINAPI | 89849 | TUBO PVC, SERIE NORMAL, ESGOTO PREDIAL, DN 150 MM, FORNECIDO E INSTALADO EM SUBCOLETOR AÉREO DE ESGOTO SANITÁRIO. AF_08/2022 | M | 323 | 323 | 37.9 | 9.65 | 15358.65 | 15358.65
17.4.4. |  |  | EXTRAS | [5 empty] | 53286.01 | 53286.01
17.4.4.0.1. | GOINFRA | 81811 | HIDROMETRO DIAM.RAMAL = 25 MM VAZAO =1,5 A 3 M3 | UN | 1 | 1 | 110.64 | 15.56 | 126.2 | 126.2
17.4.4.0.2. | GOINFRA | 81815 | KIT CAVALETE D=25MM P/HIDRÔMETRO 1,5-3,0-5,0 M3/MURETA/CAIXA | UN | 1 | 1 | 163.91 | 107.81 | 271.72 | 271.72
17.4.4.0.3. | GOINFRA | 81828 | CAIXA DE AREIA 60X60X80CM (MEDIDAS INTERNAS) FUNDO DE BRITA COM GRELHA METÁLICA FERRO CHATO PADRÃO GOINFRA | UN | 32 | 32 | 336.13 | 234.82 | 18270.4 | 18270.4
17.4.4.0.4. | GOINFRA | 81825 | CAIXA DE PASSAGEM 60X60X80 CM (MEDIDAS INTERNAS) SEM TAMPA | UN | 15 | 15 | 133.59 | 224.53 | 5371.8 | 5371.8
17.4.4.0.5. | GOINFRA | 81826 | TAMPA EM CONCRETO ARMADO 25 MPA E=5CM PARA A CAIXA DE PASSAGEM 60X60CM | UN | 15 | 15 | 55.9 | 12.6 | 1027.5 | 1027.5
17.4.4.0.6. | COMPOSIÇÃO | COMP 554_SEE | CAIXA DE DECANTAÇÃO (GOINFRA) | UN | 1 | 1 | 0 | 911.01 | 911.01 | 911.01
17.4.4.0.7. | GOINFRA | 70709 | CAIXA DE PASSAGEM 20X20X25CM (MEDIDAS INTERNAS) FUNDO BRITA SEM TAMPA | UN | 1 | 1 | 18.29 | 30.51 | 48.8 | 48.8
17.4.4.0.8. | GOINFRA | 81882 | RESERVATÓRIO METALICO TIPO TAÇA EM AÇO PATINÁVEL - V=15M3-COLUNA SECA H=6M+FUNDAÇÃO+LOGOTIPO | UN | 1 | 1 | 23585.72 | 1351.9 | 24937.62 | 24937.62
17.4.4.0.9. | GOINFRA | 81889 | TORNEIRA BOIA DIAMETRO 1" (25 MM ) | UN | 2 | 2 | 91.52 | 10.56 | 204.16 | 204.16
17.4.4.0.10. | GOINFRA | 81885 | TERMINAL DE VENTILACAO DIAMETRO 50 MM (ESGOTO) | UN | 7 | 7 | 8.27 | 2.17 | 73.08 | 73.08
17.4.4.0.11. | COMPOSIÇÃO | COMP 091_SEE | RALO SEMI-ESFERICO FOFO TP ABACAXI D = 100MM (GOINFRA + SINAPI) | UN | 42 | 42 | 20.65 | 28.01 | 2043.72 | 2043.72
18 |  |  | INSTALAÇÕES ELÉTRICAS - GERAIS | UN | 1 |  |  |  | 618240.95 | 618240.95
18.1. |  |  | SERVIÇOS PRELIMINARES | [5 empty] | 38.95 | 38.95
18.1.1. |  |  | SUBESTAÇÃO 225KVA | [5 empty] | 38.95 | 38.95
18.1.1.0.1. | GOINFRA | 20118 | DEMOLIÇÃO MANUAL ALVENARIA TIJOLO SEM REAPROVEITAMENTO COM TRANSPORTE ATE CAÇAMBA E CARGA | M3 | 1.2 | 1.2 | 0 | 32.46 | 38.95 | 38.95
18.2. |  |  | TRANSPORTES | [5 empty] | 43.93 | 43.93
18.2.1. |  |  | SUBESTAÇÃO 225KVA | [5 empty] | 43.93 | 43.93
18.2.1.0.1. | GOINFRA | 30101 | TRANSPORTE DE ENTULHO EM CAMINHÃO INCLUSO A CARGA MANUAL | M3 | 1.2 | 1.2 | 28.6 | 8.01 | 43.93 | 43.93
18.3. |  |  | SERVIÇO EM TERRA | [5 empty] | 10381.76 | 10381.76
18.3.1. |  |  | INST. ELÉTRICAS GERAL | [5 empty] | 10009.84 | 10009.84
18.3.1.0.1. | GOINFRA | 40101 | ESCAVACAO MANUAL DE VALAS < 1 MTS. (OBRAS CIVIS) | M3 | 211 | 211 | 0 | 28.53 | 6019.83 | 6019.83
18.3.1.0.2. | GOINFRA | 40902 | REATERRO COM APILOAMENTO | M3 | 211 | 211 | 0 | 18.91 | 3990.01 | 3990.01
18.3.2. |  |  | SUBESTAÇÃO 225KVA | [5 empty] | 371.92 | 371.92
18.3.2.0.1. | GOINFRA | 40101 | ESCAVACAO MANUAL DE VALAS < 1 MTS. (OBRAS CIVIS) | M3 | 7.84 | 7.84 | 0 | 28.53 | 223.67 | 223.67
18.3.2.0.2. | GOINFRA | 40902 | REATERRO COM APILOAMENTO | M3 | 7.84 | 7.84 | 0 | 18.91 | 148.25 | 148.25
18.4. |  |  | INSTALAÇÕES ELÉTRICAS | [5 empty] | 601783.01 | 601783.01
18.4.1. |  |  | IMPLANTAÇÃO ELÉTRICA | [5 empty] | 145782.17 | 145782.17
18.4.1.0.1. | SINAPI | 91927 | CABO DE COBRE FLEXÍVEL ISOLADO, 2,5 MM², ANTI-CHAMA 0,6/1,0 KV, PARA CIRCUITOS TERMINAIS - FORNECIMENTO E INSTALAÇÃO. AF_03/2023 | M | 85 | 85 | 3.01 | 0.9 | 332.35 | 332.35
18.4.1.0.2. | GOINFRA | 70583 | CABO FLEXÍVEL PVC (70° C), 0,6/1 KV, 6 MM2 | M | 1210 | 1210 | 5.2 | 2.03 | 8748.3 | 8748.3
18.4.1.0.3. | GOINFRA | 70584 | CABO FLEXÍVEL PVC (70° C), 0,6/1 KV, 10 MM2 | M | 502 | 502 | 7.81 | 2.17 | 5009.96 | 5009.96
18.4.1.0.4. | GOINFRA | 70585 | CABO FLEXÍVEL PVC (70° C), 0,6/1 KV, 16 MM2 | M | 450 | 450 | 13.12 | 2.48 | 7020 | 7020
18.4.1.0.5. | SINAPI | 92984 | CABO DE COBRE FLEXÍVEL ISOLADO, 25 MM², ANTI-CHAMA 0,6/1,0 KV, PARA REDE ENTERRADA DE DISTRIBUIÇÃO DE ENERGIA ELÉTRICA - FORNECIMENTO E INSTALAÇÃO. AF_12/2021 | M | 1560 | 1560 | 20.52 | 1.91 | 34990.8 | 34990.8
18.4.1.0.6. | SINAPI | 92986 | CABO DE COBRE FLEXÍVEL ISOLADO, 35 MM², ANTI-CHAMA 0,6/1,0 KV, PARA REDE ENTERRADA DE DISTRIBUIÇÃO DE ENERGIA ELÉTRICA - FORNECIMENTO E INSTALAÇÃO. AF_12/2021 | M | 730 | 730 | 28.83 | 2.18 | 22637.3 | 22637.3
18.4.1.0.7. | SINAPI | 92988 | CABO DE COBRE FLEXÍVEL ISOLADO, 50 MM², ANTI-CHAMA 0,6/1,0 KV, PARA REDE ENTERRADA DE DISTRIBUIÇÃO DE ENERGIA ELÉTRICA - FORNECIMENTO E INSTALAÇÃO. AF_12/2021 | M | 465 | 465 | 42.4 | 2.61 | 20929.65 | 20929.65
18.4.1.0.8. | SINAPI | 97669 | ELETRODUTO FLEXÍVEL CORRUGADO, PEAD, DN 90 (3"), PARA REDE ENTERRADA DE DISTRIBUIÇÃO DE ENERGIA ELÉTRICA - FORNECIMENTO E INSTALAÇÃO. AF_12/2021 | M | 260 | 260 | 9.14 | 4.77 | 3616.6 | 3616.6
18.4.1.0.9. | SINAPI | 93009 | ELETRODUTO RÍGIDO ROSCÁVEL, PVC, DN 60 MM (2"), PARA REDE ENTERRADA DE DISTRIBUIÇÃO DE ENERGIA ELÉTRICA - FORNECIMENTO E INSTALAÇÃO. AF_12/2021 | M | 70 | 70 | 17.06 | 4.07 | 1479.1 | 1479.1
18.4.1.0.10. | GOINFRA | 71745 | LUVA PVC ROSQUEAVEL DIAMETRO 2" | UN | 24 | 24 | 3.86 | 3.12 | 167.52 | 167.52
18.4.1.0.11. | SINAPI | 93020 | CURVA 90 GRAUS PARA ELETRODUTO, PVC, ROSCÁVEL, DN 60 MM (2"), PARA REDE ENTERRADA DE DISTRIBUIÇÃO DE ENERGIA ELÉTRICA - FORNECIMENTO E INSTALAÇÃO. AF_12/2021 | UN | 17 | 17 | 9.13 | 12.26 | 363.63 | 363.63
18.4.1.0.12. | GOINFRA | 70375 | BRACADEIRA METALICA TIPO "D" DIAM. 2" | UN | 47 | 47 | 2.27 | 1.86 | 194.11 | 194.11
18.4.1.0.13. | GOINFRA | 70425 | BUCHA E ARRUELA METALICA DIAM. 2" | PR | 25 | 25 | 6.41 | 1.86 | 206.75 | 206.75
18.4.1.0.14. | SINAPI | 93010 | ELETRODUTO RÍGIDO ROSCÁVEL, PVC, DN 75 MM (2 1/2"), PARA REDE ENTERRADA DE DISTRIBUIÇÃO DE ENERGIA ELÉTRICA - FORNECIMENTO E INSTALAÇÃO. AF_12/2021 | M | 62 | 62 | 24.56 | 4.85 | 1823.42 | 1823.42
18.4.1.0.15. | SINAPI | 93015 | LUVA PARA ELETRODUTO, PVC, ROSCÁVEL, DN 75 MM (2 1/2"), PARA REDE ENTERRADA DE DISTRIBUIÇÃO DE ENERGIA ELÉTRICA - FORNECIMENTO E INSTALAÇÃO. AF_12/2021 | UN | 13 | 13 | 8.78 | 9.76 | 241.02 | 241.02
18.4.1.0.16. | SINAPI | 93022 | CURVA 90 GRAUS PARA ELETRODUTO, PVC, ROSCÁVEL, DN 75 MM (2 1/2"), PARA REDE ENTERRADA DE DISTRIBUIÇÃO DE ENERGIA ELÉTRICA - FORNECIMENTO E INSTALAÇÃO. AF_12/2021 | UN | 6 | 6 | 17.98 | 14.66 | 195.84 | 195.84
18.4.1.0.17. | GOINFRA | 70376 | BRACADEIRA METALICA TIPO "D" DIAM. 2.1/2" | UN | 42 | 42 | 2.82 | 3.73 | 275.1 | 275.1
18.4.1.0.18. | GOINFRA | 71215 | ELETRODUTO EM AÇO GALVANIZADO A FOGO DIÂMETRO 2" - PESADO | M | 30 | 30 | 61.87 | 24.9 | 2603.1 | 2603.1
18.4.1.0.19. | GOINFRA | 71705 | LUVA EM AÇO GALVANIZADO DIÂMETRO 2" | UN | 10 | 10 | 12.01 | 4.05 | 160.6 | 160.6
18.4.1.0.20. | GOINFRA | 71155 | CURVA DE 90 GRAUS AÇO GALVANIZADO DIAM. 2" | UN | 6 | 6 | 30.72 | 14.64 | 272.16 | 272.16
18.4.1.0.21. | GOINFRA | 70375 | BRACADEIRA METALICA TIPO "D" DIAM. 2" | UN | 20 | 20 | 2.27 | 1.86 | 82.6 | 82.6
18.4.1.0.22. | GOINFRA | 70425 | BUCHA E ARRUELA METALICA DIAM. 2" | PR | 6 | 6 | 6.41 | 1.86 | 49.62 | 49.62
18.4.1.0.23. | COMPOSIÇÃO | COMP 747_SEE | CURVA DE INVERSÃO 100X100 MM PARA ELETROCALHA METÁLICA (REF.: MOPA OU SIMILAR) - FORNECIMENTO E INSTALAÇÃO (GOINFRA + ORSE) | UN | 1 | 1 | 45.96 | 5.94 | 51.9 | 51.9
18.4.1.0.24. | COMPOSIÇÃO | COMP 748_SEE | CURVA HORIZONTAL 100X100 MM PARA ELETROCALHA METÁLICA, COM ÂNGULO 90° (REF.: MOPA OU SIMILAR) - FORNECIMENTO E INSTALAÇÃO (GOINFRA + ORSE) | UN | 4 | 4 | 19.5 | 5.94 | 101.76 | 101.76
18.4.1.0.25. | COMPOSIÇÃO | COMP 746_SEE | ELETROCALHA METÁLICA PERFURADA 100X100X3000MM, PESO, 2,20KG/M, (REF.: MOPA OU SIMILAR) - FORNECIMENTO E INSTALAÇÃO (GOINFRA + ORSE) | UN | 23 | 23 | 76.23 | 17.81 | 2162.92 | 2162.92
18.4.1.0.26. | COMPOSIÇÃO | COMP 749_SEE | SAÍDA HORIZONTAL PARA ELETRODUTO 2" (REF. VL 33 GE VALEMAM OU SIMILAR) - FORNECIMENTO E INSTALAÇÃO (GOINFRA + ORSE) | UN | 5 | 5 | 7.2 | 4.45 | 58.25 | 58.25
18.4.1.0.27. | SINAPI | 95791 | CONDULETE DE ALUMÍNIO, TIPO LR, PARA ELETRODUTO DE AÇO GALVANIZADO DN 32 MM (1 1/4''), APARENTE - FORNECIMENTO E INSTALAÇÃO. AF_10/2022 | UN | 1 | 1 | 23.17 | 15.65 | 38.82 | 38.82
18.4.1.0.28. | GOINFRA | 70715 | CAIXA DE PASSAGEM 60X60X80CM (MEDIDAS INTERNAS) FUNDO DE BRITA SEM TAMPA | UN | 13 | 13 | 118.64 | 198.27 | 4119.83 | 4119.83
18.4.1.0.29. | GOINFRA | 70717 | CAIXA DE PASSAGEM 80X80X130CM (MEDIDAS INTERNAS) FUNDO DE BRITA SEM TAMPA | UN | 3 | 3 | 242.68 | 428.17 | 2012.55 | 2012.55
18.4.1.0.30. | COMPOSIÇÃO | COMP 400_SEE | TAMPA EM CONCRETO ARMADO 25 MPA E= 5CM (GOINFRA) | M2 | 6.6 | 6.6 | 84.34 | 28.94 | 747.64 | 747.64
18.4.1.0.31. | GOINFRA | 70645 | CAIXA DE PASSAGEM METÁLICA DE EMBUTIR 15X15X8 CM | UN | 4 | 4 | 22.42 | 21.78 | 176.8 | 176.8
18.4.1.0.32. | GOINFRA | 70646 | CAIXA DE PASSAGEM METÁLICA DE EMBUTIR 20X20X10 CM | UN | 8 | 8 | 37.88 | 38.92 | 614.4 | 614.4
18.4.1.0.33. | SINAPI | 93654 | DISJUNTOR MONOPOLAR TIPO DIN, CORRENTE NOMINAL DE 16A - FORNECIMENTO E INSTALAÇÃO. AF_10/2020 | UN | 57 | 57 | 7.8 | 1.49 | 529.53 | 529.53
18.4.1.0.34. | SINAPI | 93656 | DISJUNTOR MONOPOLAR TIPO DIN, CORRENTE NOMINAL DE 25A - FORNECIMENTO E INSTALAÇÃO. AF_10/2020 | UN | 31 | 31 | 8.21 | 2.08 | 318.99 | 318.99
18.4.1.0.35. | SINAPI | 93673 | DISJUNTOR TRIPOLAR TIPO DIN, CORRENTE NOMINAL DE 50A - FORNECIMENTO E INSTALAÇÃO. AF_10/2020 | UN | 2 | 2 | 56.49 | 17.96 | 148.9 | 148.9
18.4.1.0.36. | SINAPI | 93671 | DISJUNTOR TRIPOLAR TIPO DIN, CORRENTE NOMINAL DE 32A - FORNECIMENTO E INSTALAÇÃO. AF_10/2020 | UN | 11 | 11 | 52.54 | 8.64 | 672.98 | 672.98
18.4.1.0.37. | GOINFRA | 71175 | DISJUNTOR TRIPOLAR DE 60 A 100-A | UN | 4 | 4 | 269.29 | 28 | 1189.16 | 1189.16
18.4.1.0.38. | GOINFRA | 71450 | INTERRUPTOR DIFERENCIAL RESIDUAL (D.R.) BIPOLAR DE 25A-30mA | UN | 42 | 42 | 116.34 | 18.67 | 5670.42 | 5670.42
18.4.1.0.39. | GOINFRA | 71186 | DISPOSITIVO DE PROTEÇÃO CONTRA SURTOS (D.P.S.) 275V DE 90KA | UN | 21 | 21 | 130.47 | 31.12 | 3393.39 | 3393.39
18.4.1.0.40. | GOINFRA | 72201 | QUADRO DE DISTRIBUIÇÃO DE EMBUTIR METÁLICO CB-44E - 150A | UN | 7 | 7 | 1560.09 | 186.76 | 12227.95 | 12227.95
18.4.1.0.41. | GOINFRA | 71043 | CONECTOR TRIPOLAR EM PORCELANA PARA FIOS DE ATÉ 10MM2 (BORNES) 50A-250V (CHUVEIRO) | UN | 5 | 5 | 3.16 | 9.03 | 60.95 | 60.95
18.4.1.0.42. | GOINFRA | 70691 | CAIXA METALICA RETANGULAR 4" X 2" X 2" | UN | 1 | 1 | 2.02 | 4.67 | 6.69 | 6.69
18.4.1.0.43. | GOINFRA | 72395 | TAMPA CEGA PARA CONDULETE METÁLICO | UN | 1 | 1 | 3.57 | 0.92 | 4.49 | 4.49
18.4.1.0.44. | GOINFRA | 72578 | TOMADA HEXAGONAL 2P + T - 10A - 250V | UN | 2 | 2 | 6.73 | 9.03 | 31.52 | 31.52
18.4.1.0.45. | GOINFRA | 71440 | INTERRUPTOR SIMPLES (1 SECAO) | UN | 1 | 1 | 6.42 | 6.52 | 12.94 | 12.94
18.4.1.0.46. | SINAPI | 103782 | LUMINÁRIA TIPO PLAFON CIRCULAR, DE SOBREPOR, COM LED DE 12/13 W - FORNECIMENTO E INSTALAÇÃO. AF_03/2022 | UN | 1 | 1 | 18.14 | 11.72 | 29.86 | 29.86
18.4.2. |  |  | DISTRIBUIÇÃO ELÉTRICA | [5 empty] | 194978.34 | 194978.34
18.4.2.0.1. | SINAPI | 91926 | CABO DE COBRE FLEXÍVEL ISOLADO, 2,5 MM², ANTI-CHAMA 450/750 V, PARA CIRCUITOS TERMINAIS - FORNECIMENTO E INSTALAÇÃO. AF_03/2023 | M | 11800 | 11800 | 2.58 | 0.91 | 41182 | 41182
18.4.2.0.2. | GOINFRA | 70564 | CABO FLEXÍVEL, PVC (70° C), 450/750 V, 4 MM2 | M | 1950 | 1950 | 3.5 | 1.86 | 10452 | 10452
18.4.2.0.3. | SINAPI | 91863 | ELETRODUTO RÍGIDO ROSCÁVEL, PVC, DN 25 MM (3/4"), PARA CIRCUITOS TERMINAIS, INSTALADO EM FORRO - FORNECIMENTO E INSTALAÇÃO. AF_03/2023 | M | 2080 | 2080 | 5.08 | 3.77 | 18408 | 18408
18.4.2.0.4. | GOINFRA | 70371 | BRACADEIRA METALICA TIPO "D" DIAM. 3/4" | UN | 1386.67 | 1386.67 | 1.22 | 0.3 | 2107.73 | 2107.73
18.4.2.0.5. | GOINFRA | 70421 | BUCHA E ARRUELA METALICA DIAM. 3/4" | PR | 1386.67 | 1386.67 | 1.47 | 0.3 | 2454.4 | 2454.4
18.4.2.0.6. | GOINFRA | 71741 | LUVA PVC ROSQUEAVEL DIAMETRO 3/4" | UN | 693.33 | 693.33 | 0.96 | 0.92 | 1303.46 | 1303.46
18.4.2.0.7. | GOINFRA | 71141 | CURVA DE 90 GRAUS DE PVC RIGIDO DIAM. 3/4" | UN | 549 | 549 | 2.17 | 3.12 | 2904.21 | 2904.21
18.4.2.0.8. | GOINFRA | 71202 | ELETRODUTO DE PVC RIGIDO DIAMETRO 1" | M | 693.33 | 693.33 | 6.71 | 6.22 | 8964.75 | 8964.75
18.4.2.0.9. | GOINFRA | 70372 | BRACADEIRA METALICA TIPO "D" DIAM. 1" | UN | 111 | 111 | 1.28 | 0.3 | 175.38 | 175.38
18.4.2.0.10. | GOINFRA | 70422 | BUCHA E ARRUELA METALICA DIAM. 1" | PR | 74 | 74 | 2.28 | 0.3 | 190.92 | 190.92
18.4.2.0.11. | GOINFRA | 71742 | LUVA PVC ROSQUEAVEL DIAMETRO 1" | UN | 66 | 66 | 1.38 | 1.56 | 194.04 | 194.04
18.4.2.0.12. | GOINFRA | 71142 | CURVA DE 90 GRAUS DE PVC RIGIDO DIAM. 1" | UN | 33 | 33 | 3.19 | 4.06 | 239.25 | 239.25
18.4.2.0.13. | SINAPI | 93008 | ELETRODUTO RÍGIDO ROSCÁVEL, PVC, DN 50 MM (1 1/2"), PARA REDE ENTERRADA DE DISTRIBUIÇÃO DE ENERGIA ELÉTRICA - FORNECIMENTO E INSTALAÇÃO. AF_12/2021 | M | 82 | 82 | 10.77 | 3.54 | 1173.42 | 1173.42
18.4.2.0.14. | GOINFRA | 70374 | BRACADEIRA METALICA TIPO "D" DIAM. 1.1/2" | UN | 54.67 | 54.67 | 1.96 | 1.24 | 174.94 | 174.94
18.4.2.0.15. | GOINFRA | 70424 | BUCHA E ARRUELA METALICA DIAM. 1.1/2" | PR | 54.67 | 54.67 | 3.36 | 1.24 | 251.48 | 251.48
18.4.2.0.16. | GOINFRA | 71744 | LUVA PVC ROSQUEAVEL DIAMETRO 1.1/2" | UN | 28 | 28 | 2.9 | 2.8 | 159.6 | 159.6
18.4.2.0.17. | SINAPI | 93018 | CURVA 90 GRAUS PARA ELETRODUTO, PVC, ROSCÁVEL, DN 50 MM (1 1/2"), PARA REDE ENTERRADA DE DISTRIBUIÇÃO DE ENERGIA ELÉTRICA - FORNECIMENTO E INSTALAÇÃO. AF_12/2021 | UN | 21 | 21 | 6.6 | 10.67 | 362.67 | 362.67
18.4.2.0.18. | SINAPI | 93009 | ELETRODUTO RÍGIDO ROSCÁVEL, PVC, DN 60 MM (2"), PARA REDE ENTERRADA DE DISTRIBUIÇÃO DE ENERGIA ELÉTRICA - FORNECIMENTO E INSTALAÇÃO. AF_12/2021 | M | 24 | 24 | 17.06 | 4.07 | 507.12 | 507.12
18.4.2.0.19. | GOINFRA | 70375 | BRACADEIRA METALICA TIPO "D" DIAM. 2" | UN | 16 | 16 | 2.27 | 1.86 | 66.08 | 66.08
18.4.2.0.20. | GOINFRA | 70425 | BUCHA E ARRUELA METALICA DIAM. 2" | PR | 16 | 16 | 6.41 | 1.86 | 132.32 | 132.32
18.4.2.0.21. | GOINFRA | 71745 | LUVA PVC ROSQUEAVEL DIAMETRO 2" | UN | 11 | 11 | 3.86 | 3.12 | 76.78 | 76.78
18.4.2.0.22. | SINAPI | 93020 | CURVA 90 GRAUS PARA ELETRODUTO, PVC, ROSCÁVEL, DN 60 MM (2"), PARA REDE ENTERRADA DE DISTRIBUIÇÃO DE ENERGIA ELÉTRICA - FORNECIMENTO E INSTALAÇÃO. AF_12/2021 | UN | 5 | 5 | 9.13 | 12.26 | 106.95 | 106.95
18.4.2.0.23. | GOINFRA | 71211 | ELETRODUTO EM AÇO GALVANIZADO A FOGO DIÂMETRO 3/4" - PESADO | M | 460 | 460 | 28.28 | 9.34 | 17305.2 | 17305.2
18.4.2.0.24. | GOINFRA | 70371 | BRACADEIRA METALICA TIPO "D" DIAM. 3/4" | UN | 306.67 | 306.67 | 1.22 | 0.3 | 466.13 | 466.13
18.4.2.0.25. | GOINFRA | 70421 | BUCHA E ARRUELA METALICA DIAM. 3/4" | PR | 306.67 | 306.67 | 1.47 | 0.3 | 542.8 | 542.8
18.4.2.0.26. | GOINFRA | 71701 | LUVA EM AÇO GALVANIZADO DIÂMETRO 3/4" | UN | 112 | 112 | 2.02 | 1.24 | 365.12 | 365.12
18.4.2.0.27. | GOINFRA | 71151 | CURVA DE 90 GRAUS AÇO GALVANIZADO DIAM.3/4" | UN | 56 | 56 | 5.63 | 4.05 | 542.08 | 542.08
18.4.2.0.28. | SINAPI | 97668 | ELETRODUTO FLEXÍVEL CORRUGADO, PEAD, DN 63 (2"), PARA REDE ENTERRADA DE DISTRIBUIÇÃO DE ENERGIA ELÉTRICA - FORNECIMENTO E INSTALAÇÃO. AF_12/2021 | M | 320 | 320 | 6.27 | 2.99 | 2963.2 | 2963.2
18.4.2.0.29. | SINAPI | 95778 | CONDULETE DE ALUMÍNIO, TIPO C, PARA ELETRODUTO DE AÇO GALVANIZADO DN 20 MM (3/4''), APARENTE - FORNECIMENTO E INSTALAÇÃO. AF_10/2022 | UN | 26 | 26 | 11.93 | 8.62 | 534.3 | 534.3
18.4.2.0.30. | SINAPI | 95779 | CONDULETE DE ALUMÍNIO, TIPO E, PARA ELETRODUTO DE AÇO GALVANIZADO DN 20 MM (3/4''), APARENTE - FORNECIMENTO E INSTALAÇÃO. AF_10/2022 | UN | 17 | 17 | 9.85 | 7.3 | 291.55 | 291.55
18.4.2.0.31. | SINAPI | 95787 | CONDULETE DE ALUMÍNIO, TIPO LR, PARA ELETRODUTO DE AÇO GALVANIZADO DN 20 MM (3/4''), APARENTE - FORNECIMENTO E INSTALAÇÃO. AF_10/2022 | UN | 10 | 10 | 10.94 | 10 | 209.4 | 209.4
18.4.2.0.32. | SINAPI | 95795 | CONDULETE DE ALUMÍNIO, TIPO T, PARA ELETRODUTO DE AÇO GALVANIZADO DN 20 MM (3/4''), APARENTE - FORNECIMENTO E INSTALAÇÃO. AF_10/2022 | UN | 41 | 41 | 12.47 | 11.36 | 977.03 | 977.03
18.4.2.0.33. | GOINFRA | 70647 | CAIXA DE PASSAGEM METÁLICA DE EMBUTIR 30X30X12 CM | UN | 29 | 29 | 49.11 | 46.69 | 2778.2 | 2778.2
18.4.2.0.34. | COMPOSIÇÃO | COMP 400_SEE | TAMPA EM CONCRETO ARMADO 25 MPA E= 5CM (GOINFRA) | M2 | 2.61 | 2.61 | 84.34 | 28.94 | 295.66 | 295.66
18.4.2.0.35. | SINAPI | 92008 | TOMADA BAIXA DE EMBUTIR (2 MÓDULOS), 2P+T 10 A, INCLUINDO SUPORTE E PLACA - FORNECIMENTO E INSTALAÇÃO. AF_03/2023 | UN | 127 | 127 | 19.75 | 17.4 | 4718.05 | 4718.05
18.4.2.0.36. | GOINFRA | 72585 | TOMADA HEXAGONAL 2P + T - 20A - 250V | UN | 31 | 31 | 9.85 | 9.02 | 584.97 | 584.97
18.4.2.0.37. | GOINFRA | 72578 | TOMADA HEXAGONAL 2P + T - 10A - 250V | UN | 66 | 66 | 6.73 | 9.03 | 1040.16 | 1040.16
18.4.2.0.38. | GOINFRA | 72578 | TOMADA HEXAGONAL 2P + T - 10A - 250V | UN | 23 | 23 | 6.73 | 9.03 | 362.48 | 362.48
18.4.2.0.39. | GOINFRA | 71440 | INTERRUPTOR SIMPLES (1 SECAO) | UN | 51 | 51 | 6.42 | 6.52 | 659.94 | 659.94
18.4.2.0.40. | GOINFRA | 71441 | INTERRUPTOR SIMPLES (2 SECOES) | UN | 30 | 30 | 9.2 | 11.5 | 621 | 621
18.4.2.0.41. | GOINFRA | 71442 | INTERRUPTOR SIMPLES (3 SECOES) | UN | 4 | 4 | 13.99 | 16.5 | 121.96 | 121.96
18.4.2.0.42. | SINAPI | 97596 | SENSOR DE PRESENÇA SEM FOTOCÉLULA, FIXAÇÃO EM PAREDE - FORNECIMENTO E INSTALAÇÃO. AF_02/2020 | UN | 4 | 4 | 40.89 | 13.75 | 218.56 | 218.56
18.4.2.0.43. | SINAPI | 101632 | RELÉ FOTOELÉTRICO PARA COMANDO DE ILUMINAÇÃO EXTERNA 1000 W - FORNECIMENTO E INSTALAÇÃO. AF_08/2020 | UN | 11 | 11 | 28.32 | 0.5 | 317.02 | 317.02
18.4.2.0.44. | GOINFRA | 70691 | CAIXA METALICA RETANGULAR 4" X 2" X 2" | UN | 459 | 459 | 2.02 | 4.67 | 3070.71 | 3070.71
18.4.2.0.45. | COMPOSIÇÃO | COMP 693_SEE | LUMINÁRIA DE SOBREPOR COM ALETAS 2 X 16/18/20 W - FORNECIMENTO E INSTALAÇÃO (GOINFRA + ORSE) | UN | 299 | 299 | 77.4 | 12.03 | 26739.57 | 26739.57
18.4.2.0.46. | SINAPI | 100903 | LÂMPADA TUBULAR LED DE 18/20 W, BASE G13 - FORNECIMENTO E INSTALAÇÃO. AF_02/2020_PS | UN | 598 | 598 | 16.63 | 6.04 | 13556.66 | 13556.66
18.4.2.0.47. | SINAPI | 103782 | LUMINÁRIA TIPO PLAFON CIRCULAR, DE SOBREPOR, COM LED DE 12/13 W - FORNECIMENTO E INSTALAÇÃO. AF_03/2022 | UN | 56 | 56 | 18.14 | 11.72 | 1672.16 | 1672.16
18.4.2.0.48. | GOINFRA | 70682 | CAIXA METALICA OCTOGONAL FUNDO MOVEL DUPLA 4" | UN | 300 | 300 | 4.42 | 4.66 | 2724 | 2724
18.4.2.0.49. | GOINFRA | 71627 | LUMINÁRIA PARA JARDIM COM POSTE 2,50 M COM 02 GLOBOS - INCLUSO BASE DE CONCRETO PADRÃO GOINFRA E FIXAÇÃO | UN | 28 | 28 | 429.99 | 86.9 | 14472.92 | 14472.92
18.4.2.0.50. | GOINFRA | 71540 | LÂMPADA BULBO LED, BASE E27, BIVOLT 30 W, 2400 A 3000 LUMENS, LUZ BRANCA | UN | 56 | 56 | 29.17 | 2.48 | 1772.4 | 1772.4
18.4.2.0.51. | SINAPI | 97608 | LUMINÁRIA ARANDELA TIPO TARTARUGA, COM GRADE, DE SOBREPOR, COM 1 LÂMPADA FLUORESCENTE DE 15 W, SEM REATOR - FORNECIMENTO E INSTALAÇÃO. AF_02/2020 | UN | 6 | 6 | 76.93 | 13.45 | 542.28 | 542.28
18.4.2.0.52. | GOINFRA | 71539 | LÂMPADA BULBO LED, BASE E27, BIVOLT 17/20 W, 1500 A 1900 LUMENS, LUZ BRANCA | UN | 6 | 6 | 17.85 | 2.48 | 121.98 | 121.98
18.4.2.0.53. | COMPOSIÇÃO | COMP 226_SEE | REFLETOR DE LED PARA USO EXTERNO COM POTÊNCIA DE 100 W - FORMATO RETANGULAR, CORPO DE ALUMINIO E DIFUSOR DE VIDRO - FORNECIMENTO E INSTALAÇÃO (GOINFRA + ORSE) | UN | 19 | 19 | 102.24 | 13.04 | 2190.32 | 2190.32
18.4.2.0.54. | GOINFRA | 71331 | FITA ISOLANTE, ROLO DE 20,00 M | UN | 23 | 23 | 8.1 | 12.43 | 472.19 | 472.19
18.4.2.0.55. | GOINFRA | 71321 | FITA DE AUTO FUSAO, ROLO E 10,00 MM | UN | 7 | 7 | 13.9 | 6.22 | 140.84 | 140.84
18.4.3. |  |  | SDAI | [5 empty] | 19868.28 | 19868.28
18.4.3.0.1. | GOINFRA | 70561 | CABO ISOLADO PP 3 X 2,5 MM2 | M | 610 | 610 | 7.6 | 4.22 | 7210.2 | 7210.2
18.4.3.0.2. | GOINFRA | 71212 | ELETRODUTO EM AÇO GALVANIZADO A FOGO DIÂMETRO 1" - PESADO | M | 205 | 205 | 29.8 | 12.44 | 8659.2 | 8659.2
18.4.3.0.3. | GOINFRA | 71702 | LUVA EM AÇO GALVANIZADO DIÂMETRO 1" | UN | 68.33 | 68.33 | 2.84 | 1.86 | 321.15 | 321.15
18.4.3.0.4. | GOINFRA | 71152 | CURVA DE 90 GRAUS AÇO GALVANIZADO DIAM.1" | UN | 28 | 28 | 7.91 | 4.35 | 343.28 | 343.28
18.4.3.0.5. | GOINFRA | 70372 | BRACADEIRA METALICA TIPO "D" DIAM. 1" | UN | 136.67 | 136.67 | 1.28 | 0.3 | 215.93 | 215.93
18.4.3.0.6. | GOINFRA | 71861 | PARAFUSO P/BUCHA S-6 | UN | 136.67 | 136.67 | 0.1 | 0.31 | 56.03 | 56.03
18.4.3.0.7. | SINAPI | 97668 | ELETRODUTO FLEXÍVEL CORRUGADO, PEAD, DN 63 (2"), PARA REDE ENTERRADA DE DISTRIBUIÇÃO DE ENERGIA ELÉTRICA - FORNECIMENTO E INSTALAÇÃO. AF_12/2021 | M | 120 | 120 | 6.27 | 2.99 | 1111.2 | 1111.2
18.4.3.0.8. | GOINFRA | 70713 | CAIXA DE PASSAGEM 40X40X50CM (MEDIDAS INTERNAS) FUNDO DE BRITA SEM TAMPA | UN | 8 | 8 | 54.3 | 91.74 | 1168.32 | 1168.32
18.4.3.0.9. | COMPOSIÇÃO | COMP 400_SEE | TAMPA EM CONCRETO ARMADO 25 MPA E= 5CM (GOINFRA) | M2 | 1.28 | 1.28 | 84.34 | 28.94 | 144.99 | 144.99
18.4.3.0.10. | GOINFRA | 70647 | CAIXA DE PASSAGEM METÁLICA DE EMBUTIR 30X30X12 CM | UN | 1 | 1 | 49.11 | 46.69 | 95.8 | 95.8
18.4.3.0.11. | GOINFRA | 70929 | CONDULETE METÁLICO - CAIXA COM 5 ENTRADAS | UN | 4 | 4 | 7.26 | 10.57 | 71.32 | 71.32
18.4.3.0.12. | GOINFRA | 72395 | TAMPA CEGA PARA CONDULETE METÁLICO | UN | 4 | 4 | 3.57 | 0.92 | 17.96 | 17.96
18.4.3.0.13. | GOINFRA | 70931 | CONDULETE METÁLICO - ADAPTADOR DE SAÍDA 1" | UN | 8 | 8 | 2.51 | 2.48 | 39.92 | 39.92
18.4.3.0.14. | SINAPI | 95780 | CONDULETE DE ALUMÍNIO, TIPO B, PARA ELETRODUTO DE AÇO GALVANIZADO DN 25 MM (1''), APARENTE - FORNECIMENTO E INSTALAÇÃO. AF_10/2022 | UN | 2 | 2 | 13.55 | 8.06 | 43.22 | 43.22
18.4.3.0.15. | SINAPI | 95789 | CONDULETE DE ALUMÍNIO, TIPO LR, PARA ELETRODUTO DE AÇO GALVANIZADO DN 25 MM (1''), APARENTE - FORNECIMENTO E INSTALAÇÃO. AF_10/2022 | UN | 2 | 2 | 15.85 | 12.36 | 56.42 | 56.42
18.4.3.0.16. | SINAPI | 95796 | CONDULETE DE ALUMÍNIO, TIPO T, PARA ELETRODUTO DE AÇO GALVANIZADO DN 25 MM (1''), APARENTE - FORNECIMENTO E INSTALAÇÃO. AF_10/2022 | UN | 3 | 3 | 18.62 | 14.48 | 99.3 | 99.3
18.4.3.0.17. | GOINFRA | 72578 | TOMADA HEXAGONAL 2P + T - 10A - 250V | UN | 2 | 2 | 6.73 | 9.03 | 31.52 | 31.52
18.4.3.0.18. | GOINFRA | 70691 | CAIXA METALICA RETANGULAR 4" X 2" X 2" | UN | 12 | 12 | 2.02 | 4.67 | 80.28 | 80.28
18.4.3.0.19. | GOINFRA | 71331 | FITA ISOLANTE, ROLO DE 20,00 M | UN | 4 | 4 | 8.1 | 12.43 | 82.12 | 82.12
18.4.3.0.20. | GOINFRA | 71321 | FITA DE AUTO FUSAO, ROLO E 10,00 MM | UN | 1 | 1 | 13.9 | 6.22 | 20.12 | 20.12
18.4.4. |  |  | SPDA | [5 empty] | 142375.61 | 142375.61
18.4.4.0.1. | GOINFRA | 70543 | CABO DE COBRE NU 35 MM2 | M | 2142 | 2142 | 27.43 | 4.98 | 69422.22 | 69422.22
18.4.4.0.2. | GOINFRA | 70544 | CABO DE COBRE NU 50 MM2 | M | 920 | 920 | 37.6 | 5.29 | 39458.8 | 39458.8
18.4.4.0.3. | SINAPI | 98111 | CAIXA DE INSPEÇÃO PARA ATERRAMENTO, CIRCULAR, EM POLIETILENO, DIÂMETRO INTERNO = 0,3 M. AF_12/2020 | UN | 58 | 58 | 35.41 | 4.87 | 2336.24 | 2336.24
18.4.4.0.4. | COMPOSIÇÃO | COMP 567_SEE | TAMPA DE FERRO FUNDIDO 300MM PARA CAIXA DE INSPEÇÃO DE ATERRAMENTO (GOINFRA + SINAPI) | UN | 58 | 58 | 125.48 | 11.91 | 7968.62 | 7968.62
18.4.4.0.5. | GOINFRA | 71381 | HASTE REV.COBRE(COPPERWELD) 5/8" X 3,00 M C/CONECTOR | UN | 81 | 81 | 75.57 | 12.43 | 7128 | 7128
18.4.4.0.6. | COMPOSIÇÃO | COMP 497_SEE | TERMINAL AÉREO EM AÇO GALVANIZADO A FOGO H=35CM X 3/8" (SPDA), FIXAÇÃO HORIZONTAL E COM BANDEIRINHA - FORNECIMENTO E INSTALAÇÃO (GOINFRA + ORSE) | UN | 138 | 138 | 4.54 | 18.67 | 3202.98 | 3202.98
18.4.4.0.7. | COMPOSIÇÃO | COMP 049_SEE | PORCA SEXTAVADA 3/8" (GOINFRA + SINAPI) | UN | 230 | 230 | 0.2 | 0.11 | 71.3 | 71.3
18.4.4.0.8. | COMPOSIÇÃO | COMP 036_SEE | PRESILHA DE LATÃO, L=20MM, PARA FIXAÇÃO DE CABOS DE COBRE, FURO D=5MM, PARA CABOS 16MM² A 25MM², REF:TEL-743 OU SIMILAR (SPDA) - FORNECIMENTO E INSTALAÇÃO (GOINFRA + ORSE) | UN | 921 | 921 | 1.32 | 2.58 | 3591.9 | 3591.9
18.4.4.0.9. | COMPOSIÇÃO | COMP 639_SEE | PARAFUSO AUTOPERFURANTE (GOINFRA) | UN | 319 | 319 | 0.39 | 10.89 | 3598.32 | 3598.32
18.4.4.0.10. | COMPOSIÇÃO | COMP 219_SEE | PARAFUSO FENDA AUTOTARRACHANTE AÇO INOX DIAM 4,2x32mm² (COT) | UN | 602 | 602 | 0.82 | 0 | 493.64 | 493.64
18.4.4.0.11. | GOINFRA | 71870 | PARAFUSO SEXTAVADO D = 1/4" X 5/8" | UN | 170 | 170 | 0.24 | 0.2 | 74.8 | 74.8
18.4.4.0.12. | GOINFRA | 70393 | BUCHA DE NYLON S-10 | UN | 138 | 138 | 0.37 | 0.62 | 136.62 | 136.62
18.4.4.0.13. | GOINFRA | 70391 | BUCHA DE NYLON S-6 | UN | 602 | 602 | 0.15 | 0.48 | 379.26 | 379.26
18.4.4.0.14. | GOINFRA | 70251 | ARRUELA LISA D=1/4" | UN | 230 | 230 | 0.06 | 0 | 13.8 | 13.8
18.4.4.0.15. | GOINFRA | 71202 | ELETRODUTO DE PVC RIGIDO DIAMETRO 1" | M | 153 | 153 | 6.71 | 6.22 | 1978.29 | 1978.29
18.4.4.0.16. | GOINFRA | 70372 | BRACADEIRA METALICA TIPO "D" DIAM. 1" | UN | 102 | 102 | 1.28 | 0.3 | 161.16 | 161.16
18.4.4.0.17. | GOINFRA | 70392 | BUCHA DE NYLON S-8 | UN | 102 | 102 | 0.21 | 0.49 | 71.4 | 71.4
18.4.4.0.18. | GOINFRA | 71862 | PARAFUSO P/BUCHA S-8 | UN | 102 | 102 | 0.21 | 0.56 | 78.54 | 78.54
18.4.4.0.19. | COMPOSIÇÃO | COMP 423_SEE | CONECTOR PARALELO EM BRONZE C/ PARAFUSO, P/ CABOS #16 A 50MM (COT) | UND | 142 | 142 | 0 | 7.95 | 1128.9 | 1128.9
18.4.4.0.20. | COMPOSIÇÃO | COMP 435_SEE | GRAMPO TIPO X EM COBRE P/ CABOS #25 A 35MM² | UN | 11 | 11 | 0 | 16.44 | 180.84 | 180.84
18.4.4.0.21. | GOINFRA | 72528 | TERMINAL DE PRESSAO 35 MM2 | UN | 12 | 12 | 5.41 | 12.44 | 214.2 | 214.2
18.4.4.0.22. | GOINFRA | 72532 | TERMINAL DE PRESSAO 50 MM2 | UN | 34 | 34 | 7.73 | 12.44 | 685.78 | 685.78
18.4.5. |  |  | SUBESTAÇÃO 225KVA | [5 empty] | 81787.09 | 81787.09
18.4.5.0.1. | GOINFRA | 70358 | BRACADEIRA METALICA TIPO "U" DIAM. 4" | UN | 34 | 34 | 3.73 | 7.78 | 391.34 | 391.34
18.4.5.0.2. | SINAPI | 92994 | CABO DE COBRE FLEXÍVEL ISOLADO, 120 MM², ANTI-CHAMA 0,6/1,0 KV, PARA REDE ENTERRADA DE DISTRIBUIÇÃO DE ENERGIA ELÉTRICA - FORNECIMENTO E INSTALAÇÃO. AF_12/2021 | M | 312 | 312 | 100.15 | 4.58 | 32675.76 | 32675.76
18.4.5.0.3. | GOINFRA | 70542 | CABO DE COBRE NU 25 MM2 (4,73 M /KG) | M | 6 | 6 | 19.26 | 2.64 | 131.4 | 131.4
18.4.5.0.4. | GOINFRA | 70543 | CABO DE COBRE NU 35 MM2 | M | 3 | 3 | 27.43 | 4.98 | 97.23 | 97.23
18.4.5.0.5. | COMPOSIÇÃO | COMP 047_SEE | CAPUZ DE PROTEÇÃO PARA BUCHA DE TRANSFORMADOR (GOINFRA + COT) | UN | 3 | 3 | 15.12 | 1.04 | 48.48 | 48.48
18.4.5.0.6. | COMPOSIÇÃO | COMP 046_SEE | CAPUZ PARA PROTEÇÃO DOS PARA RAIOS (GOINFRA + COT) | UN | 3 | 3 | 14.16 | 1.04 | 45.6 | 45.6
18.4.5.0.7. | GOINFRA | 70791 | CHAVE FUSIVEL,15 KV,100A, (CHAVE MATHEUS) | UN | 3 | 3 | 367.42 | 46.69 | 1242.33 | 1242.33
18.4.5.0.8. | COMPOSIÇÃO | COMP 198_SEE | CINTA PARA POSTE 240 MM - FORNECIMENTO E INSTALAÇÃO (GOINFRA + ORSE) | UN | 1 | 1 | 14.09 | 6.22 | 20.31 | 20.31
18.4.5.0.9. | COMPOSIÇÃO | COMP 130_SEE | CINTA PARA POSTE 290 MM - FORNECIMENTO E INSTALAÇÃO (GOINFRA + ORSE) | UN | 2 | 2 | 23.71 | 6.22 | 59.86 | 59.86
18.4.5.0.10. | COMPOSIÇÃO | COMP 137_SEE | CINTA PARA POSTE 330 MM (GOINFRA + ORSE) | UN | 1 | 1 | 11.21 | 6.22 | 17.43 | 17.43
18.4.5.0.11. | GOINFRA | 71016 | CONECTOR DE COMPRESSÃO FORMATO H PARA CABO 25 A 70 MM2 | UN | 16 | 16 | 5.58 | 12.43 | 288.16 | 288.16
18.4.5.0.12. | SINAPI | 96977 | CORDOALHA DE COBRE NU 50 MM², ENTERRADA, SEM ISOLADOR - FORNECIMENTO E INSTALAÇÃO. AF_12/2017 | M | 30 | 30 | 46.83 | 1.04 | 1436.1 | 1436.1
18.4.5.0.13. | SINAPI | 96974 | CORDOALHA DE COBRE NU 50 MM², NÃO ENTERRADA, COM ISOLADOR - FORNECIMENTO E INSTALAÇÃO. AF_12/2017 | M | 15 | 15 | 52.69 | 15.26 | 1019.25 | 1019.25
18.4.5.0.14. | COMPOSIÇÃO | COMP 131_SEE | CRUZETA POLIMÉRICA 2000 MM (GOINFRA + COT) | UN | 4 | 4 | 240.64 | 14.32 | 1019.84 | 1019.84
18.4.5.0.15. | SINAPI | 91893 | CURVA 90 GRAUS PARA ELETRODUTO, PVC, ROSCÁVEL, DN 32 MM (1"), PARA CIRCUITOS TERMINAIS, INSTALADA EM FORRO - FORNECIMENTO E INSTALAÇÃO. AF_03/2023 | UN | 1 | 1 | 4.49 | 7.61 | 12.1 | 12.1
18.4.5.0.16. | GOINFRA | 71218 | ELETRODUTO EM AÇO GALVANIZADO A FOGO DIÂMETRO 4" - PESADO | M | 32 | 32 | 126.71 | 62.25 | 6046.72 | 6046.72
18.4.5.0.17. | SINAPI | 97670 | ELETRODUTO FLEXÍVEL CORRUGADO, PEAD, DN 100 (4"), PARA REDE ENTERRADA DE DISTRIBUIÇÃO DE ENERGIA ELÉTRICA - FORNECIMENTO E INSTALAÇÃO. AF_12/2021 | M | 46 | 46 | 12.33 | 5.43 | 816.96 | 816.96
18.4.5.0.18. | GOINFRA | 71202 | ELETRODUTO DE PVC RIGIDO DIAMETRO 1" | M | 6 | 6 | 6.71 | 6.22 | 77.58 | 77.58
18.4.5.0.19. | GOINFRA | 71271 | ELO FUSIVEL 10 K - 15 KV | UN | 3 | 3 | 10.23 | 7.79 | 54.06 | 54.06
18.4.5.0.20. | COMPOSIÇÃO | COMP 081_SEE | FITA EM AÇO INOX PARA CINTAR POSTE 19MM COM FECHO (GOINFRA + SINAPI + ORSE) | M | 4 | 4 | 3.57 | 6.22 | 39.16 | 39.16
18.4.5.0.21. | GOINFRA | 71365 | GRAMPO DE ANCORAGEM POLIMÉRICO | UN | 3 | 3 | 32.07 | 12.44 | 133.53 | 133.53
18.4.5.0.22. | SINAPI | 96985 | HASTE DE ATERRAMENTO 5/8 PARA SPDA - FORNECIMENTO E INSTALAÇÃO. AF_12/2017 | UN | 8 | 8 | 65.2 | 8 | 585.6 | 585.6
18.4.5.0.23. | COMPOSIÇÃO | COMP 048_SEE | HASTE ROSQUEADA(TIRANTE) 3/8" - FORNECIMENTO E INSTALAÇÃO (GOINFRA + ORSE) | M | 3 | 3 | 7.78 | 12.43 | 60.63 | 60.63
18.4.5.0.24. | GOINFRA | 71476 | ISOLADOR DE ANCORAGEM POLIMÉRICO 15KV | UN | 3 | 3 | 72.84 | 6.22 | 237.18 | 237.18
18.4.5.0.25. | COMPOSIÇÃO | COMP 105_SEE | ISOLADOR PILAR COM CORPO POLIMÉRICO E CABEÇA DE PORCELANA - 15 Kv (GOINFRA + COT) | UN | 7 | 7 | 66.43 | 6.22 | 508.55 | 508.55
18.4.5.0.26. | GOINFRA | 71510 | LAÇO PREFORMADO DE DISTRIBUICAO | UN | 6 | 6 | 5.18 | 6.21 | 68.34 | 68.34
18.4.5.0.27. | COMPOSIÇÃO | COMP 138_SEE | MÃO FRANCESA PLANA DE AÇO GALVANIZADO 1053 MM (GOINFRA + COT) | UN | 2 | 2 | 39.73 | 4.67 | 88.8 | 88.8
18.4.5.0.28. | COMPOSIÇÃO | COMP 139_SEE | MÃO FRANCESA PERFILADA DE AÇO GALVANIZADO 993 MM (GOINFRA + COT) | UN | 4 | 4 | 54.33 | 4.67 | 236 | 236
18.4.5.0.29. | GOINFRA | 71795 | OLHAL PARA PARAFUSO | UN | 3 | 3 | 10.47 | 9.34 | 59.43 | 59.43
18.4.5.0.30. | GOINFRA | 71833 | PARA RAIOS DISTRIBUIDOR POLIMÉRICO ÓXIDO DE ZINCO S/CENTELHADOR C/ DESLIGAMENTO AUTOMÁTICO 15KV,10KA | UN | 6 | 6 | 165.49 | 46.69 | 1273.08 | 1273.08
18.4.5.0.31. | GOINFRA | 71841 | PARAFUSO CABEÇA ABAULADA (FRANCES) M16 X 150 MM | UN | 15 | 15 | 9.67 | 0.2 | 148.05 | 148.05
18.4.5.0.32. | COMPOSIÇÃO | COMP 049_SEE | PORCA SEXTAVADA 3/8" (GOINFRA + SINAPI) | UN | 33 | 33 | 0.2 | 0.11 | 10.23 | 10.23
18.4.5.0.33. | COMPOSIÇÃO | COMP 197_SEE | POSTE - FUNDAÇÃO EM CONCRETO SIMPLES DO ENGASTAMENTO DA BASE DOS POSTES DE SEÇÃO DE BASE 1000 MM ( DIAM. 1200MM) (GOINFRA) | M | 1.8 | 1.8 | 428.71 | 498.7 | 1669.33 | 1669.33
18.4.5.0.34. | COMPOSIÇÃO | COMP 141_SEE | POSTE TIPO SEÇÃO CIRCULAR - SC 12/1000 (m/daN) SEM FUNDAÇÃO (ORSE) | UN | 1 | 1 | 3111.29 | 0 | 3111.29 | 3111.29
18.4.5.0.35. | GOINFRA | 72080 | POSTE/TRAFO - CAMINHÃO MUNCK 12 TON. (MÍNIMO 4H/DIA) | H | 4 | 4 | 166.63 | 0 | 666.52 | 666.52
18.4.5.0.36. | GOINFRA | 72330 | SELA DE AÇO GALVANIZADA PARA CRUZETA POLIMÉRICA 15 KV | UN | 4 | 4 | 23.17 | 15.56 | 154.92 | 154.92
18.4.5.0.37. | GOINFRA | 72370 | SUPORTE PARA TRANSFORMADOR EM POSTE DE CONCRETO CIRCULAR | UN | 2 | 2 | 209.01 | 46.69 | 511.4 | 511.4
18.4.5.0.38. | GOINFRA | 72372 | SUPORTE DE AÇO GALVANIZADO PARA FIXAÇÃO DO PÁRA-RAIO POLIMÉRICO | UN | 3 | 3 | 39.08 | 12.44 | 154.56 | 154.56
18.4.5.0.39. | SINAPI | 102107 | TRANSFORMADOR DE DISTRIBUIÇÃO, 225 KVA, TRIFÁSICO, 60 HZ, CLASSE 15 KV, IMERSO EM ÓLEO MINERAL, INSTALAÇÃO EM POSTE (NÃO INCLUSO SUPORTE) - FORNECIMENTO E INSTALAÇÃO. AF_12/2020 | UN | 1 | 1 | 26245.38 | 324.6 | 26569.98 | 26569.98
18.4.6. |  |  | QD-INCÊNDIO | [5 empty] | 4355.45 | 4355.45
18.4.6.0.1. | GOINFRA | 70700 | CAIXA PARA QUADRO DE COMANDO METÁLICA DE SOBREPOR 40X30X20 CM | UN | 1 | 1 | 189.46 | 62.25 | 251.71 | 251.71
18.4.6.0.2. | GOINFRA | 70424 | BUCHA E ARRUELA METALICA DIAM. 1.1/2" | PR | 4 | 4 | 3.36 | 1.24 | 18.4 | 18.4
18.4.6.0.3. | COMPOSIÇÃO | COMP 544_SEE | RELE DE NÍVEL (GOINFRA + ORSE) | UN | 1 | 1 | 156.76 | 62.25 | 219.01 | 219.01
18.4.6.0.4. | GOINFRA | 70305 | BOTOEIRA "LIGA-DESLIGA" PARA INSTALAÇÃO EM PORTA DE QUADRO | UN | 1 | 1 | 26.7 | 15.56 | 42.26 | 42.26
18.4.6.0.5. | GOINFRA | 70779 | CHAVE DE PARTIDA DE MOTOR TRIFÁSICO C/RELE FALTA DE FASE 7 1/2CV | UN | 1 | 1 | 632.67 | 113.13 | 745.8 | 745.8
18.4.6.0.6. | SINAPI | 93672 | DISJUNTOR TRIPOLAR TIPO DIN, CORRENTE NOMINAL DE 40A - FORNECIMENTO E INSTALAÇÃO. AF_10/2020 | UN | 1 | 1 | 54.17 | 12.82 | 66.99 | 66.99
18.4.6.0.7. | SINAPI | 93667 | DISJUNTOR TRIPOLAR TIPO DIN, CORRENTE NOMINAL DE 10A - FORNECIMENTO E INSTALAÇÃO. AF_10/2020 | UN | 3 | 3 | 49.67 | 3.33 | 159 | 159
18.4.6.0.8. | GOINFRA | 71184 | DISPOSITIVO DE PROTEÇÃO CONTRA SURTOS (D.P.S.) 275V DE 8 A 40KA | UN | 4 | 4 | 75.45 | 31.12 | 426.28 | 426.28
18.4.6.0.9. | GOINFRA | 71063 | CONTATOR TRIPOLAR - 25A, 500V NOMINAL, 220V COMANDO, CATEGORIA AC-3. | UN | 2 | 2 | 89.88 | 71.59 | 322.94 | 322.94
18.4.6.0.10. | GOINFRA | 70893 | CHAVE TRIPOLAR TIPO PACCO 40A | UN | 1 | 1 | 278.17 | 90.27 | 368.44 | 368.44
18.4.6.0.11. | GOINFRA | 70779 | CHAVE DE PARTIDA DE MOTOR TRIFÁSICO C/RELE FALTA DE FASE 7 1/2CV | UN | 1 | 1 | 632.67 | 113.13 | 745.8 | 745.8
18.4.6.0.12. | GOINFRA | 81894 | CHAVE DE BOIA AUTOMÁTICA - 15A/250V | UN | 2 | 2 | 35.64 | 24.89 | 121.06 | 121.06
18.4.6.0.13. | GOINFRA | 70561 | CABO ISOLADO PP 3 X 2,5 MM2 | M | 20 | 20 | 7.6 | 4.22 | 236.4 | 236.4
18.4.6.0.14. | GOINFRA | 71184 | DISPOSITIVO DE PROTEÇÃO CONTRA SURTOS (D.P.S.) 275V DE 8 A 40KA | UN | 4 | 4 | 75.45 | 31.12 | 426.28 | 426.28
18.4.6.0.15. | GOINFRA | 70288 | BORNE TERMINAL SAK 10 MM2 | UN | 4 | 4 | 7.2 | 7.24 | 57.76 | 57.76
18.4.6.0.16. | GOINFRA | 71744 | LUVA PVC ROSQUEAVEL DIAMETRO 1.1/2" | UN | 20 | 20 | 2.9 | 2.8 | 114 | 114
18.4.6.0.17. | GOINFRA | 71144 | CURVA DE 90 GRAUS DE PVC RIGIDO DIAM. 1.1/2" | UN | 2 | 2 | 4.74 | 11.92 | 33.32 | 33.32
18.4.7. |  |  | QUADROS PARA SUBESTAÇÃO DE 225 KVA | [5 empty] | 8055.82 | 8055.82
18.4.7.1. |  |  | QDG PARA SUBESTAÇÃO DE 225 KVA | [5 empty] | 4857.81 | 4857.81
18.4.7.1.1. | GOINFRA | 70698 | CAIXA METÁLICA PARA PROTEÇÃO GERAL 1200X1000X310MM DE 500A A 800A | UN | 1 | 1 | 1175.15 | 63.48 | 1238.63 | 1238.63
18.4.7.1.2. | GOINFRA | 71181 | DISJUNTOR TRIPOLAR DE 300 A 350-A | UN | 1 | 1 | 978.78 | 28.01 | 1006.79 | 1006.79
18.4.7.1.3. | GOINFRA | 70263 | BARRA DE COBRE 1.1/2" X 3/16" (1,5648 KG/M) | M | 2 | 2 | 213.6 | 20.84 | 468.88 | 468.88
18.4.7.1.4. | GOINFRA | 71460 | ISOLADOR EPOXI 25X30 (BUJAO) | UN | 10 | 10 | 7.35 | 9.34 | 166.9 | 166.9
18.4.7.1.5. | GOINFRA | 71462 | ISOLADOR EPOXI 40X30 (BUJAO) | UN | 24 | 24 | 9.76 | 9.34 | 458.4 | 458.4
18.4.7.1.6. | GOINFRA | 72545 | TERMINAL DE PRESSAO 120 MM2 | UN | 16 | 16 | 15.73 | 14.01 | 475.84 | 475.84
18.4.7.1.7. | GOINFRA | 72630 | TRILHO OU SUPORTE PARA BORNE TERMINAL | M | 3 | 3 | 8.07 | 9.33 | 52.2 | 52.2
18.4.7.1.8. | GOINFRA | 71321 | FITA DE AUTO FUSAO, ROLO E 10,00 MM | UN | 1 | 1 | 13.9 | 6.22 | 20.12 | 20.12
18.4.7.1.9. | COMPOSIÇÃO | COMP 718_SEE | CANALETA PLÁSTICA 50X80 MM - FORNECIMENTO E INSTALAÇÃO (GOINFRA +ORSE) | M | 6 | 6 | 33.92 | 3.12 | 222.24 | 222.24
18.4.7.1.10. | SINAPI | 93661 | DISJUNTOR BIPOLAR TIPO DIN, CORRENTE NOMINAL DE 16A - FORNECIMENTO E INSTALAÇÃO. AF_10/2020 | UN | 3 | 3 | 40.3 | 3.01 | 129.93 | 129.93
18.4.7.1.11. | GOINFRA | 71186 | DISPOSITIVO DE PROTEÇÃO CONTRA SURTOS (D.P.S.) 275V DE 90KA | UN | 3 | 3 | 130.47 | 31.12 | 484.77 | 484.77
18.4.7.1.12. | COMPOSIÇÃO | COMP 719_SEE | CHAPA DE ACRÍLICO PARA QUADRO DE DISTRIBUIÇÃO - FORNECIMENTO E INSTALAÇÃO (GOINFRA + ORSE) | M2 | 0.7 | 0.7 | 165.26 | 24.9 | 133.11 | 133.11
18.4.7.2. |  |  | QD PARA SUBESTAÇÃO DE 225 KVA | [5 empty] | 3198.01 | 3198.01
18.4.7.2.1. | GOINFRA | 70706 | CAIXA PARA QUADRO DE COMANDO METÁLICA DE SOBREPOR 80X60X25 CM | UN | 1 | 1 | 572.89 | 62.25 | 635.14 | 635.14
18.4.7.2.2. | GOINFRA | 71181 | DISJUNTOR TRIPOLAR DE 300 A 350-A | UN | 1 | 1 | 978.78 | 28.01 | 1006.79 | 1006.79
18.4.7.2.3. | GOINFRA | 70263 | BARRA DE COBRE 1.1/2" X 3/16" (1,5648 KG/M) | M | 1 | 1 | 213.6 | 20.84 | 234.44 | 234.44
18.4.7.2.4. | GOINFRA | 71460 | ISOLADOR EPOXI 25X30 (BUJAO) | UN | 4 | 4 | 7.35 | 9.34 | 66.76 | 66.76
18.4.7.2.5. | GOINFRA | 71462 | ISOLADOR EPOXI 40X30 (BUJAO) | UN | 12 | 12 | 9.76 | 9.34 | 229.2 | 229.2
18.4.7.2.6. | GOINFRA | 72545 | TERMINAL DE PRESSAO 120 MM2 | UN | 10 | 10 | 15.73 | 14.01 | 297.4 | 297.4
18.4.7.2.7. | GOINFRA | 72630 | TRILHO OU SUPORTE PARA BORNE TERMINAL | M | 1 | 1 | 8.07 | 9.33 | 17.4 | 17.4
18.4.7.2.8. | GOINFRA | 71321 | FITA DE AUTO FUSAO, ROLO E 10,00 MM | UN | 1 | 1 | 13.9 | 6.22 | 20.12 | 20.12
18.4.7.2.9. | SINAPI | 93661 | DISJUNTOR BIPOLAR TIPO DIN, CORRENTE NOMINAL DE 16A - FORNECIMENTO E INSTALAÇÃO. AF_10/2020 | UN | 3 | 3 | 40.3 | 3.01 | 129.93 | 129.93
18.4.7.2.10. | GOINFRA | 71186 | DISPOSITIVO DE PROTEÇÃO CONTRA SURTOS (D.P.S.) 275V DE 90KA | UN | 3 | 3 | 130.47 | 31.12 | 484.77 | 484.77
18.4.7.2.11. | COMPOSIÇÃO | COMP 719_SEE | CHAPA DE ACRÍLICO PARA QUADRO DE DISTRIBUIÇÃO - FORNECIMENTO E INSTALAÇÃO (GOINFRA + ORSE) | M2 | 0.4 | 0.4 | 165.26 | 24.9 | 76.06 | 76.06
18.4.8. |  |  | QUADRO DE COMANDO DE MOTORES, RESERV. ENTERRADO | [5 empty] | 4580.25 | 4580.25
18.4.8.0.1. | GOINFRA | 70700 | CAIXA PARA QUADRO DE COMANDO METÁLICA DE SOBREPOR 40X30X20 CM | UN | 1 | 1 | 189.46 | 62.25 | 251.71 | 251.71
18.4.8.0.2. | COMPOSIÇÃO | COMP 544_SEE | RELE DE NÍVEL (GOINFRA + ORSE) | UN | 1 | 1 | 156.76 | 62.25 | 219.01 | 219.01
18.4.8.0.3. | GOINFRA | 70305 | BOTOEIRA "LIGA-DESLIGA" PARA INSTALAÇÃO EM PORTA DE QUADRO | UN | 3 | 3 | 26.7 | 15.56 | 126.78 | 126.78
18.4.8.0.4. | GOINFRA | 70776 | CHAVE DE PARTIDA DE MOTOR TRIFÁSICO C/RELE FALTA DE FASE 5CV | UN | 2 | 2 | 424.69 | 113.13 | 1075.64 | 1075.64
18.4.8.0.5. | GOINFRA | 70837 | CHAVE DE PARTIDA DE MOTOR TRIFÁSICO C/RELE FALTA DE FASE 1 CV | UN | 1 | 1 | 417.94 | 113.13 | 531.07 | 531.07
18.4.8.0.6. | GOINFRA | 71174 | DISJUNTOR TRIPOLAR 40 A 50A | UN | 1 | 1 | 64 | 28.01 | 92.01 | 92.01
18.4.8.0.7. | SINAPI | 93671 | DISJUNTOR TRIPOLAR TIPO DIN, CORRENTE NOMINAL DE 32A - FORNECIMENTO E INSTALAÇÃO. AF_10/2020 | UN | 2 | 2 | 52.54 | 8.64 | 122.36 | 122.36
18.4.8.0.8. | SINAPI | 93670 | DISJUNTOR TRIPOLAR TIPO DIN, CORRENTE NOMINAL DE 25A - FORNECIMENTO E INSTALAÇÃO. AF_10/2020 | UN | 1 | 1 | 51.27 | 6.28 | 57.55 | 57.55
18.4.8.0.9. | GOINFRA | 70286 | BORNE TERMINAL SAK 4 MM2 | UN | 4 | 4 | 4.88 | 6.22 | 44.4 | 44.4
18.4.8.0.10. | GOINFRA | 70288 | BORNE TERMINAL SAK 10 MM2 | UN | 8 | 8 | 7.2 | 7.24 | 115.52 | 115.52
18.4.8.0.11. | GOINFRA | 71184 | DISPOSITIVO DE PROTEÇÃO CONTRA SURTOS (D.P.S.) 275V DE 8 A 40KA | UN | 4 | 4 | 75.45 | 31.12 | 426.28 | 426.28
18.4.8.0.12. | GOINFRA | 70893 | CHAVE TRIPOLAR TIPO PACCO 40A | UN | 2 | 2 | 278.17 | 90.27 | 736.88 | 736.88
18.4.8.0.13. | GOINFRA | 81894 | CHAVE DE BOIA AUTOMÁTICA - 15A/250V | UN | 2 | 2 | 35.64 | 24.89 | 121.06 | 121.06
18.4.8.0.14. | GOINFRA | 70561 | CABO ISOLADO PP 3 X 2,5 MM2 | M | 20 | 20 | 7.6 | 4.22 | 236.4 | 236.4
18.4.8.0.15. | GOINFRA | 71064 | CONTATOR TRIPOLAR - 32A, 500V NOMINAL, COMANDO 220V, CATEGORIA AC-3. | UN | 2 | 2 | 137.08 | 74.71 | 423.58 | 423.58
18.5. |  |  | ALVENARIAS E DIVISÓRIAS | [5 empty] | 2307.58 | 2307.58
18.5.1. |  |  | SUBESTAÇÃO 225KVA | [5 empty] | 2307.58 | 2307.58
18.5.1.0.1. | COMPOSIÇÃO | COMP 272_SEE | MURO DE ALVENARIA TIJOLO FURADO 1/2 VEZ ( H=2,50M) COM FUNDAÇÃO - SEM REVESTIMENTOS (PADRÃO GOINFRA) - (GOINFRA) | M2 | 20 | 20 | 72.37 | 38.66 | 2220.6 | 2220.6
18.5.1.0.2. | GOINFRA | 201410 | MOLDURA TIPO "U" INVERTIDO EM ARGAMASSA COM 2CM DE ESPESSURA TIPO PINGADEIRA EM MURO/PLATIBANDA ( A PARTE VERTICAL DESCE 2,5CM) | M2 | 1.52 | 1.52 | 18.26 | 38.97 | 86.98 | 86.98
18.6. |  |  | ESQUADRIAS METÁLICAS | [5 empty] | 2182.88 | 2182.88
18.6.1. |  |  | SUBESTAÇÃO 225KVA | [5 empty] | 2182.88 | 2182.88
18.6.1.0.1. | GOINFRA | 180302 | PORTÃO DE ABRIR 02 FOLHAS DE FERRO REDONDO PT-6 C/FERRAGENS | M2 | 4 | 4 | 507.17 | 38.55 | 2182.88 | 2182.88
18.7. |  |  | REVESTIMENTO DE PAREDE | [5 empty] | 763.6 | 763.6
18.7.1. |  |  | SUBESTAÇÃO 225KVA | [5 empty] | 763.6 | 763.6
18.7.1.0.1. | GOINFRA | 200150 | CHAPISCO ROLADO - (1COLA:10CI:30 ARML) | M2 | 40 | 40 | 3.05 | 1.03 | 163.2 | 163.2
18.7.1.0.2. | GOINFRA | 200403 | REBOCO (1 CALH:4 ARFC+100kgCI/M3) | M2 | 40 | 40 | 2.4 | 12.61 | 600.4 | 600.4
18.8. |  |  | REVESTIMENTO DE PISO | [5 empty] | 291.24 | 291.24
18.8.1. |  |  | SUBESTAÇÃO 225KVA | [5 empty] | 291.24 | 291.24
18.8.1.0.1. | GOINFRA | 220107 | LASTRO DE BRITA PARA PISO - (OBRAS CIVIS) | M3 | 0.22 | 0.22 | 151.24 | 21.01 | 37.89 | 37.89
18.8.1.0.2. | GOINFRA | 220059 | PISO LAMINADO COM CONCRETO USINADO 20MPA E=5CM | M2 | 7.5 | 7.5 | 25.45 | 8.33 | 253.35 | 253.35
18.9. |  |  | PINTURA | [5 empty] | 448 | 448
18.9.1. |  |  | SUBESTAÇÃO 225KVA | [5 empty] | 448 | 448
18.9.1.0.1. | GOINFRA | 261000 | PINTURA LATEX ACRILICA 2 DEMAOS C/SELADOR | M2 | 40 | 40 | 4.55 | 6.65 | 448 | 448
19 |  |  | ETAPA 02 - BLOCO 01 | UN | 1 |  |  |  | 495185.15 | 495185.15
19.1. |  |  | SERVIÇOS PRELIMINARES | [5 empty] | 28849.96 | 28849.96
19.1.0.0.1. | GOINFRA | 20102 | DEMOLICAO MANUAL COBERTURA TELHA FIBROCIMENTO/FIBRA DE VIDRO/SIMILARES C/ TRANSP. ATÉ CB. E CARGA | M2 | 539.07 | 539.07 | 0 | 2.6 | 1401.58 | 1401.58
19.1.0.0.2. | GOINFRA | 20103 | DEMOLIÇÃO MANUAL ESTRUTURA EM MADEIRA TELHADO COM TRANSPORTE ATÉ CAÇAMBA E CARGA | M2 | 539.07 | 539.07 | 0 | 13.49 | 7272.05 | 7272.05
19.1.0.0.3. | GOINFRA | 20118 | DEMOLIÇÃO MANUAL ALVENARIA TIJOLO SEM REAPROVEITAMENTO COM TRANSPORTE ATE CAÇAMBA E CARGA | M3 | 42.94 | 42.94 | 0 | 32.46 | 1393.83 | 1393.83
19.1.0.0.4. | GOINFRA | 20106 | REMOÇÃO MANUAL DE JANELA OU PORTAL COM TRANSPORTE ATÉ CAÇAMBA E CARGA | M2 | 80.44 | 80.44 | 0 | 5.2 | 418.28 | 418.28
19.1.0.0.5. | GOINFRA | 260104 | REMOCAO DE PINTURA ANTIGA A LATEX | M2 | 1964.57 | 1964.57 | 0 | 4.45 | 8742.33 | 8742.33
19.1.0.0.6. | GOINFRA | 260105 | REMOCAO DE PINTURA ANTIGA A OLEO OU ESMALTE | M2 | 903.58 | 903.58 | 1.73 | 5.55 | 6578.06 | 6578.06
19.1.0.0.7. | SINAPI | 97632 | DEMOLIÇÃO DE RODAPÉ CERÂMICO, DE FORMA MANUAL, SEM REAPROVEITAMENTO. AF_12/2017 | M | 214.3 | 214.3 | 0.51 | 1.53 | 437.17 | 437.17
19.1.0.0.8. | GOINFRA | 20139 | DEMOLIÇÃO MANUAL DE BANCADA COM TRANSPORTE ATÉ CAÇAMBA E CARGA | M2 | 10.42 | 10.42 | 0 | 3.25 | 33.86 | 33.86
19.1.0.0.9. | GOINFRA | 20121 | DEMOLIÇÃO MANUAL EM CONCRETO SIMPLES COM TRANSPORTE ATÉ CAÇAMBA E CARGA | M3 | 18.15 | 18.15 | 0 | 135 | 2450.25 | 2450.25
19.1.0.0.10. | COMPOSIÇÃO | COMP 073_SEE | DEMOLIÇÃO DAS INSTALAÇÕES HIDROSANITÁRIAS E AFINS C/ TRANSP. ATÉ CB. E CARGA (GOINFRA) | H | 4 | 4 | 0 | 12.98 | 51.92 | 51.92
19.1.0.0.11. | GOINFRA | 20701 | LOCAÇÃO DA OBRA, EXECUÇÃO DE GABARITO SEM REAPROVEITAMENTO, INCLUSO PINTURA (FACE INTERNA DO RIPÃO 15CM) E PIQUETE COM TESTEMUNHA | M2 | 15.98 | 15.98 | 3.09 | 1.33 | 70.63 | 70.63
19.2. |  |  | TRANSPORTES | [5 empty] | 3820.25 | 3820.25
19.2.0.0.1. | GOINFRA | 30101 | TRANSPORTE DE ENTULHO EM CAMINHÃO INCLUSO A CARGA MANUAL | M3 | 104.35 | 104.35 | 28.6 | 8.01 | 3820.25 | 3820.25
19.3. |  |  | SERVIÇO EM TERRA | [5 empty] | 78.29 | 78.29
19.3.0.0.1. | GOINFRA | 41140 | REGULARIZAÇÃO DO TERRENO SEM APILOAMENTO COM TRANSPORTE MANUAL DA TERRA ESCAVADA | M2 | 15.98 | 15.98 | 0 | 2.26 | 36.11 | 36.11
19.3.0.0.2. | SINAPI | 97083 | COMPACTAÇÃO MECÂNICA DE SOLO PARA EXECUÇÃO DE RADIER, PISO DE CONCRETO OU LAJE SOBRE SOLO, COM COMPACTADOR DE SOLOS A PERCUSSÃO. AF_09/2021 | M2 | 15.98 | 15.98 | 0.77 | 1.87 | 42.18 | 42.18
19.4. |  |  | FUNDAÇÕES E SONDAGENS | [5 empty] | 10591.78 | 10591.78
19.4.1. |  |  | BLOCOS DE COROAMENTO | [5 empty] | 3695.26 | 3695.26
19.4.1.0.1. | GOINFRA | 52014 | ACO CA-60 - 5,0 MM - (OBRAS CIVIS) | KG | 20 | 20 | 10.56 | 2.16 | 254.4 | 254.4
19.4.1.0.2. | GOINFRA | 52003 | ACO CA-50A - 6,3 MM (1/4") - (OBRAS CIVIS) | KG | 53 | 53 | 8.07 | 2.47 | 558.62 | 558.62
19.4.1.0.3. | GOINFRA | 52005 | ACO CA-50A - 10,0 MM (3/8") - (OBRAS CIVIS) | KG | 50 | 50 | 7.48 | 2.47 | 497.5 | 497.5
19.4.1.0.4. | GOINFRA | 50902 | APILOAMENTO (BLOCOS/SAPATAS) | M2 | 7.17 | 7.17 | 0 | 4.45 | 31.9 | 31.9
19.4.1.0.5. | GOINFRA | 51036 | CONCRETO USINADO BOMBEÁVEL FCK=25 MPA (O.C.) | M3 | 4.3 | 4.3 | 499.08 | 0 | 2146.04 | 2146.04
19.4.1.0.6. | GOINFRA | 51060 | LANÇAMENTO/APLICAÇÃO/ADENSAMENTO DE CONCRETO USINADO BOMBEADO EM FUNDAÇÃO | M3 | 4.3 | 4.3 | 0.09 | 33.48 | 144.35 | 144.35
19.4.1.0.7. | GOINFRA | 51027 | LASTRO DE BRITA (OBRAS CIVIS) | M3 | 0.36 | 0.36 | 151.24 | 22.24 | 62.45 | 62.45
19.4.2. |  |  | ESTACAS | [5 empty] | 6896.52 | 6896.52
19.4.2.0.1. | GOINFRA | 50302 | ESTACA A TRADO DIAM.30 CM SEM FERRO | M | 83 | 83 | 26.52 | 31.24 | 4794.08 | 4794.08
19.4.2.0.2. | GOINFRA | 52014 | ACO CA-60 - 5,0 MM - (OBRAS CIVIS) | KG | 37 | 37 | 10.56 | 2.16 | 470.64 | 470.64
19.4.2.0.3. | GOINFRA | 52005 | ACO CA-50A - 10,0 MM (3/8") - (OBRAS CIVIS) | KG | 164 | 164 | 7.48 | 2.47 | 1631.8 | 1631.8
19.5. |  |  | ESTRUTURA | [5 empty] | 88954.02 | 88954.02
19.5.1. |  |  | VIGAS BALDRAME | [5 empty] | 3626.25 | 3626.25
19.5.1.0.1. | GOINFRA | 60205 | FORMA CHAPA DE COMPENSADO PLASTIFICADO 17MM U=7 V - (OBRAS CIVIS) | M2 | 31.4 | 31.4 | 28.45 | 19.59 | 1508.45 | 1508.45
19.5.1.0.2. | GOINFRA | 60524 | CONCRETO USINADO BOMBEÁVEL FCK=25 MPA (O.C.) | M3 | 1.9 | 1.9 | 499.08 | 0 | 948.25 | 948.25
19.5.1.0.3. | GOINFRA | 60800 | LANÇAMENTO/APLICAÇÃO/ADENSAMENTO DE CONCRETO USINADO BOMBEADO EM ESTRUTURA - (O.C.) | M3 | 1.9 | 1.9 | 0.09 | 43.1 | 82.06 | 82.06
19.5.1.0.4. | GOINFRA | 51027 | LASTRO DE BRITA (OBRAS CIVIS) | M3 | 0.15 | 0.15 | 151.24 | 22.24 | 26.02 | 26.02
19.5.1.0.5. | GOINFRA | 60314 | ACO CA - 60 - 5,0 MM - (OBRAS CIVIS) | KG | 26 | 26 | 10.56 | 2.16 | 330.72 | 330.72
19.5.1.0.6. | GOINFRA | 60304 | ACO CA-50 A - 8,0 MM (5/16") - (OBRAS CIVIS) | KG | 41 | 41 | 7.82 | 2.48 | 422.3 | 422.3
19.5.1.0.7. | GOINFRA | 60305 | ACO CA-50A - 10,0 MM (3/8") - (OBRAS CIVIS) | KG | 31 | 31 | 7.48 | 2.47 | 308.45 | 308.45
19.5.2. |  |  | PILARES | [5 empty] | 5889.16 | 5889.16
19.5.2.0.1. | GOINFRA | 60205 | FORMA CHAPA DE COMPENSADO PLASTIFICADO 17MM U=7 V - (OBRAS CIVIS) | M2 | 48 | 48 | 28.45 | 19.59 | 2305.92 | 2305.92
19.5.2.0.2. | GOINFRA | 60524 | CONCRETO USINADO BOMBEÁVEL FCK=25 MPA (O.C.) | M3 | 2.3 | 2.3 | 499.08 | 0 | 1147.88 | 1147.88
19.5.2.0.3. | GOINFRA | 60800 | LANÇAMENTO/APLICAÇÃO/ADENSAMENTO DE CONCRETO USINADO BOMBEADO EM ESTRUTURA - (O.C.) | M3 | 2.3 | 2.3 | 0.09 | 43.1 | 99.33 | 99.33
19.5.2.0.4. | SINAPI | 92759 | ARMAÇÃO DE PILAR OU VIGA DE ESTRUTURA CONVENCIONAL DE CONCRETO ARMADO UTILIZANDO AÇO CA-60 DE 5,0 MM - MONTAGEM. AF_06/2022 | KG | 63 | 63 | 8.8 | 3.39 | 767.97 | 767.97
19.5.2.0.5. | SINAPI | 92762 | ARMAÇÃO DE PILAR OU VIGA DE ESTRUTURA CONVENCIONAL DE CONCRETO ARMADO UTILIZANDO AÇO CA-50 DE 10,0 MM - MONTAGEM. AF_06/2022 | KG | 163 | 163 | 8.66 | 0.96 | 1568.06 | 1568.06
19.5.3. |  |  | VIGAS DO PAVIMENTO SUPERIOR | [5 empty] | 4597.18 | 4597.18
19.5.3.0.1. | GOINFRA | 60205 | FORMA CHAPA DE COMPENSADO PLASTIFICADO 17MM U=7 V - (OBRAS CIVIS) | M2 | 34.3 | 34.3 | 28.45 | 19.59 | 1647.77 | 1647.77
19.5.3.0.2. | GOINFRA | 60524 | CONCRETO USINADO BOMBEÁVEL FCK=25 MPA (O.C.) | M3 | 2.4 | 2.4 | 499.08 | 0 | 1197.79 | 1197.79
19.5.3.0.3. | GOINFRA | 60800 | LANÇAMENTO/APLICAÇÃO/ADENSAMENTO DE CONCRETO USINADO BOMBEADO EM ESTRUTURA - (O.C.) | M3 | 2.4 | 2.4 | 0.09 | 43.1 | 103.65 | 103.65
19.5.3.0.4. | SINAPI | 92759 | ARMAÇÃO DE PILAR OU VIGA DE ESTRUTURA CONVENCIONAL DE CONCRETO ARMADO UTILIZANDO AÇO CA-60 DE 5,0 MM - MONTAGEM. AF_06/2022 | KG | 35 | 35 | 8.8 | 3.39 | 426.65 | 426.65
19.5.3.0.5. | GOINFRA | 60303 | ACO CA-50-A - 6,3 MM (1/4") - (OBRAS CIVIS) | KG | 1 | 1 | 8.07 | 2.47 | 10.54 | 10.54
19.5.3.0.6. | GOINFRA | 60304 | ACO CA-50 A - 8,0 MM (5/16") - (OBRAS CIVIS) | KG | 56 | 56 | 7.82 | 2.48 | 576.8 | 576.8
19.5.3.0.7. | SINAPI | 92762 | ARMAÇÃO DE PILAR OU VIGA DE ESTRUTURA CONVENCIONAL DE CONCRETO ARMADO UTILIZANDO AÇO CA-50 DE 10,0 MM - MONTAGEM. AF_06/2022 | KG | 19 | 19 | 8.66 | 0.96 | 182.78 | 182.78
19.5.3.0.8. | SINAPI | 104107 | ARMAÇÃO DE PILAR OU VIGA DE ESTRUTURA DE CONCRETO ARMADO EMBUTIDA EM ALVENARIA DE VEDAÇÃO UTILIZANDO AÇO CA-50 DE 12,5 MM - MONTAGEM. AF_06/2022 | KG | 48 | 48 | 7.78 | 1.62 | 451.2 | 451.2
19.5.4. |  |  | LAJES TRELIÇADAS DO PAVIMENTO SUPERIOR | [5 empty] | 4225.1 | 4225.1
19.5.4.0.1. | COMPOSIÇÃO | COMP 729_SEE | LAJE PRÉ-FABRICADA TRELIÇADA PARA PISO, H=16CM, ENCHIMENTO EM EPS, INCLUSIVE ESCORAMENTO EM MADEIRA ROLIÇA E CAPEAMENTO COM CONCRETO USINADO 25 MPA - FORNECIMENTO E INSTALAÇÃO. (GOINFRA + ORSE) | M2 | 22.98 | 22.98 | 141.17 | 42.69 | 4225.1 | 4225.1
19.5.5. |  |  | VIGAS DO PAVIMENTO COBERTURA | [5 empty] | 4496.83 | 4496.83
19.5.5.0.1. | GOINFRA | 60205 | FORMA CHAPA DE COMPENSADO PLASTIFICADO 17MM U=7 V - (OBRAS CIVIS) | M2 | 33.8 | 33.8 | 28.45 | 19.59 | 1623.75 | 1623.75
19.5.5.0.2. | GOINFRA | 60524 | CONCRETO USINADO BOMBEÁVEL FCK=25 MPA (O.C.) | M3 | 2.4 | 2.4 | 499.08 | 0 | 1197.79 | 1197.79
19.5.5.0.3. | GOINFRA | 60800 | LANÇAMENTO/APLICAÇÃO/ADENSAMENTO DE CONCRETO USINADO BOMBEADO EM ESTRUTURA - (O.C.) | M3 | 2.4 | 2.4 | 0.09 | 43.1 | 103.65 | 103.65
19.5.5.0.4. | SINAPI | 92759 | ARMAÇÃO DE PILAR OU VIGA DE ESTRUTURA CONVENCIONAL DE CONCRETO ARMADO UTILIZANDO AÇO CA-60 DE 5,0 MM - MONTAGEM. AF_06/2022 | KG | 36 | 36 | 8.8 | 3.39 | 438.84 | 438.84
19.5.5.0.5. | GOINFRA | 60304 | ACO CA-50 A - 8,0 MM (5/16") - (OBRAS CIVIS) | KG | 57 | 57 | 7.82 | 2.48 | 587.1 | 587.1
19.5.5.0.6. | SINAPI | 92762 | ARMAÇÃO DE PILAR OU VIGA DE ESTRUTURA CONVENCIONAL DE CONCRETO ARMADO UTILIZANDO AÇO CA-50 DE 10,0 MM - MONTAGEM. AF_06/2022 | KG | 45 | 45 | 8.66 | 0.96 | 432.9 | 432.9
19.5.5.0.7. | SINAPI | 104107 | ARMAÇÃO DE PILAR OU VIGA DE ESTRUTURA DE CONCRETO ARMADO EMBUTIDA EM ALVENARIA DE VEDAÇÃO UTILIZANDO AÇO CA-50 DE 12,5 MM - MONTAGEM. AF_06/2022 | KG | 12 | 12 | 7.78 | 1.62 | 112.8 | 112.8
19.5.6. |  |  | LAJES TRELIÇADAS DO PAVIMENTO COBERTURA | [5 empty] | 2935.92 | 2935.92
19.5.6.0.1. | COMPOSIÇÃO | COMP 500_SEE | LAJE PRÉ-FABRICADA TRELIÇADA PARA COBERTURA, H=12CM, ENCHIMENTO EM EPS, INCLUSIVE ESCORAMENTO EM MADEIRA ROLIÇA E CAPEAMENTO COM CONCRETO USINADO 25 MPA - FORNECIMENTO E INSTALAÇÃO. (GOINFRA + ORSE) | M2 | 22.98 | 22.98 | 98.69 | 29.07 | 2935.92 | 2935.92
19.5.7. |  |  | LAJE MACIÇA DO PAVIMENTO COBERTURA - L302 | [5 empty] | 783.89 | 783.89
19.5.7.0.1. | GOINFRA | 60205 | FORMA CHAPA DE COMPENSADO PLASTIFICADO 17MM U=7 V - (OBRAS CIVIS) | M2 | 3.44 | 3.44 | 28.45 | 19.59 | 165.25 | 165.25
19.5.7.0.2. | GOINFRA | 60524 | CONCRETO USINADO BOMBEÁVEL FCK=25 MPA (O.C.) | M3 | 0.48 | 0.48 | 499.08 | 0 | 239.55 | 239.55
19.5.7.0.3. | GOINFRA | 60800 | LANÇAMENTO/APLICAÇÃO/ADENSAMENTO DE CONCRETO USINADO BOMBEADO EM ESTRUTURA - (O.C.) | M3 | 0.48 | 0.48 | 0.09 | 43.1 | 20.73 | 20.73
19.5.7.0.4. | GOINFRA | 60303 | ACO CA-50-A - 6,3 MM (1/4") - (OBRAS CIVIS) | KG | 34 | 34 | 8.07 | 2.47 | 358.36 | 358.36
19.5.8. |  |  | COBERTURA METÁLICA | [5 empty] | 57788.22 | 57788.22
19.5.8.0.1. | SINAPI | 100775 | ESTRUTURA TRELIÇADA DE COBERTURA, TIPO FINK, COM LIGAÇÕES SOLDADAS, INCLUSOS PERFIS METÁLICOS, CHAPAS METÁLICAS, MÃO DE OBRA E TRANSPORTE COM GUINDASTE - FORNECIMENTO E INSTALAÇÃO. AF_01/2020_PSA | KG | 4319 | 4319 | 12.67 | 0.71 | 57788.22 | 57788.22
19.5.9. |  |  | VERGA E CONTRAVERGA | [5 empty] | 4611.47 | 4611.47
19.5.9.0.1. | GOINFRA | 60010 | VERGA/CONTRAVERGA EM CONCRETO ARMADO FCK = 20 MPA | M3 | 1.88 | 1.88 | 1829.17 | 623.74 | 4611.47 | 4611.47
19.6. |  |  | ALVENARIAS E DIVISÓRIAS | [5 empty] | 22902.35 | 22902.35
19.6.0.0.1. | GOINFRA | 100160 | ALVENARIA DE TIJOLO FURADO 1/2 VEZ 14X29X9 - 6 FUROS - ARG. (1CALH:4ARML+100KG DE CI/M3) | M2 | 170.52 | 170.52 | 19.5 | 23.28 | 7294.84 | 7294.84
19.6.0.0.2. | SINAPI | 93201 | FIXAÇÃO (ENCUNHAMENTO) DE ALVENARIA DE VEDAÇÃO COM ARGAMASSA APLICADA COM COLHER. AF_03/2016 | M | 56.74 | 56.74 | 2.35 | 3.41 | 326.82 | 326.82
19.6.0.0.3. | GOINFRA | 100320 | DIVISORIA DE GRANITO POLIDO | M2 | 24.42 | 24.42 | 322.75 | 49 | 9078.13 | 9078.13
19.6.0.0.4. | SINAPI | 96358 | PAREDE COM PLACAS DE GESSO ACARTONADO (DRYWALL), PARA USO INTERNO, COM DUAS FACES SIMPLES E ESTRUTURA METÁLICA COM GUIAS SIMPLES, SEM VÃOS. AF_06/2017_PS | M2 | 78 | 78 | 69.94 | 9.58 | 6202.56 | 6202.56
19.7. |  |  | IMPERMEABILIZAÇÃO | [5 empty] | 836.56 | 836.56
19.7.0.0.1. | GOINFRA | 120209 | IMPERMEABILIZACAO-C/CIMENTO CRISTALIZANTE 3 DEMAOS | M2 | 38.73 | 38.73 | 10.38 | 11.22 | 836.56 | 836.56
19.8. |  |  | COBERTURAS | [5 empty] | 28731.34 | 28731.34
19.8.0.0.1. | GOINFRA | 160501 | COBERTURA COM TELHA ONDULADA DE FIBROCIMENTO | M2 | 524.29 | 524.29 | 30.27 | 6.53 | 19293.87 | 19293.87
19.8.0.0.2. | GOINFRA | 160502 | CUMEEIRA PARA TELHA ONDULADA DE FIBROCIMENTO | M | 83.67 | 83.67 | 36.71 | 3.55 | 3368.55 | 3368.55
19.8.0.0.3. | GOINFRA | 160601 | CALHA DE CHAPA GALVANIZADA | M | 114.4 | 114.4 | 24.53 | 28.52 | 6068.92 | 6068.92
19.9. |  |  | ESQUADRIAS DE MADEIRA | [5 empty] | 1380.3 | 1380.3
19.9.0.0.1. | GOINFRA | 170110 | PORTA LISA 90X210 COM PORTAL E ALISAR SEM FERRAGENS | UN | 2 | 2 | 563.12 | 127.03 | 1380.3 | 1380.3
19.10. |  |  | ESQUADRIAS METÁLICAS | [5 empty] | 43200.53 | 43200.53
19.10.0.0.1. | GOINFRA | 180501 | PORTA DE ABRIR DE 01 FOLHA EM CHAPA METÁLICA PF-1 C/FERRAGENS | M2 | 32.13 | 32.13 | 573.88 | 38.11 | 19663.23 | 19663.23
19.10.0.0.2. | GOINFRA | 180509 | PORTA DE ABRIR DE 01 FOLHA EM CHAPA DE AÇO PARA SANITÁRIO PF-10 C/FERRAGENS | M2 | 11.52 | 11.52 | 358.28 | 38.11 | 4566.41 | 4566.41
19.10.0.0.3. | GOINFRA | 180507 | PORTA DE CORRER DE 02 OU 04 FOLHAS DE VIDRO (METADE FIXA/METADE MÓVEL) C/BASCULA SUPERIOR PF-7/PF-8 C/ FERRAGENS | M2 | 15.12 | 15.12 | 281.13 | 38.11 | 4826.9 | 4826.9
19.10.0.0.4. | GOINFRA | 180401 | JANELA DE CORRER CHAPA/VIDRO J9/J10/J12/J13 C/FERRAGENS | M2 | 37.5 | 37.5 | 193.27 | 40.7 | 8773.87 | 8773.87
19.10.0.0.5. | GOINFRA | 180381 | JANELA MAXIM AR CHAPA/VIDRO J3/J5/J6/J8 C/FERRAGENS | M2 | 11.7 | 11.7 | 365.76 | 40.7 | 4755.58 | 4755.58
19.10.0.0.6. | GOINFRA | 180380 | JANELA MAXIM AR CHAPA/VIDRO J4 C/FERRAGENS | M2 | 0.9 | 0.9 | 642.13 | 40.7 | 614.54 | 614.54
19.11. |  |  | VIDROS | [5 empty] | 8669.8 | 8669.8
19.11.0.0.1. | GOINFRA | 190102 | VIDRO LISO 4 MM - COLOCADO | M2 | 50.1 | 50.1 | 173.05 | 0 | 8669.8 | 8669.8
19.12. |  |  | FERRAGENS | [5 empty] | 4797.53 | 4797.53
19.12.0.0.1. | GOINFRA | 230202 | DOBRADICA 3" X 3 1/2" CROMADA | UN | 6 | 6 | 5.17 | 7.78 | 77.7 | 77.7
19.12.0.0.2. | GOINFRA | 230105 | FECHADURA TIPO ALAVANCA REF.: LAFONTE 6236 B/8766 - B19 IMAB OU EQUIV. | UN | 2 | 2 | 91.6 | 18.58 | 220.36 | 220.36
19.12.0.0.3. | GOINFRA | 230174 | BARRA DE APOIO EM AÇO INOX - 40 CM | UN | 3 | 3 | 73.99 | 10.89 | 254.64 | 254.64
19.12.0.0.4. | GOINFRA | 230176 | BARRA DE APOIO EM AÇO INOX - 80 CM | UN | 3 | 3 | 107.29 | 10.9 | 354.57 | 354.57
19.12.0.0.5. | COMPOSIÇÃO | COMP 083_SEE | CORRIMÃO DE PISO - INCLUSO PINTURA - PADRÃO SEDUC (GOINFRA) | M | 11.51 | 11.51 | 133.79 | 31.11 | 1897.99 | 1897.99
19.12.0.0.6. | COMPOSIÇÃO | COMP 084_SEE | GUARDA-CORPO COM CORRIMÃO - INCLUSO PINTURA - PADRÃO SEDUC (GOINFRA) | M | 5.87 | 5.87 | 305.17 | 34.23 | 1992.27 | 1992.27
19.13. |  |  | REVESTIMENTO DE PAREDE | [5 empty] | 15467.4 | 15467.4
19.13.0.0.1. | GOINFRA | 200150 | CHAPISCO ROLADO - (1COLA:10CI:30 ARML) | M2 | 341.04 | 341.04 | 3.05 | 1.03 | 1391.44 | 1391.44
19.13.0.0.2. | GOINFRA | 200403 | REBOCO (1 CALH:4 ARFC+100kgCI/M3) | M2 | 258.48 | 258.48 | 2.4 | 12.61 | 3879.78 | 3879.78
19.13.0.0.3. | GOINFRA | 200201 | EMBOÇO (1CI:4 ARML) | M2 | 82.56 | 82.56 | 7.77 | 11.55 | 1595.05 | 1595.05
19.13.0.0.4. | GOINFRA | 201302 | REVESTIMENTO COM CERÂMICA | M2 | 121.95 | 121.95 | 49.2 | 21.33 | 8601.13 | 8601.13
19.14. |  |  | FORROS | [5 empty] | 9344.58 | 9344.58
19.14.0.0.1. | GOINFRA | 210498 | FORRO DE GESSO ACARTONADO PARA ÁREAS SECAS ESPESSURA DE 12,5MM | M2 | 158.22 | 158.22 | 46.89 | 10.77 | 9122.96 | 9122.96
19.14.0.0.2. | SINAPI | 96120 | ACABAMENTOS PARA FORRO (MOLDURA DE GESSO). AF_05/2017 | M | 87.6 | 87.6 | 1.53 | 1 | 221.62 | 221.62
19.15. |  |  | REVESTIMENTO DE PISO | [5 empty] | 72445.94 | 72445.94
19.15.0.0.1. | COMPOSIÇÃO | COMP 754_SEE | GRANITINA 8MM FUNDIDA COM CONTRAPISO (1CI:3ARML) E=2CM, JUNTA PLASTICA 27MM E RESINA ACRÍLICA (GOINFRA + SINAPI) | M2 | 366.18 | 366.18 | 57.45 | 18.24 | 27716.16 | 27716.16
19.15.0.0.2. | COMPOSIÇÃO | COMP 757_SEE | RODAPÉ FUNDIDO DE GRANITINA 7CM E RESINA ACRÍLICA (GOINFRA + SINAPI) | M | 465.62 | 465.62 | 16.41 | 0.29 | 7775.85 | 7775.85
19.15.0.0.3. | GOINFRA | 221104 | RASPAGEM E APLICAÇÃO RESINA ACRÍLICA DUAS DEMÃOS | M2 | 580.77 | 580.77 | 31.68 | 0 | 18398.79 | 18398.79
19.15.0.0.4. | GOINFRA | 220101 | LASTRO DE CONCRETO REGULARIZADO IMPERMEABILIZADO 1:3:6 ESP=5CM (BASE) | M2 | 332.98 | 332.98 | 22.3 | 9.22 | 10495.52 | 10495.52
19.15.0.0.5. | GOINFRA | 220100 | PASSEIO PROTECAO EM CONC.DESEMPEN.5 CM 1:2,5:3,5 (INCLUSO ESPELHO DE 30CM/ESCAVAÇÃO/REATERRO/APILOAMENTO/ATERRO INTERNO) | M2 | 10.82 | 10.82 | 39.88 | 32.79 | 786.28 | 786.28
19.15.0.0.6. | GOINFRA | 221120 | PISO DE BORRACHA COLORIDO MODELO TÁTIL ( ALERTA OU DIRECIONAL) INCLUSO CONTRAPISO (1CI:3ARML) C/ E=2CM E NATA DE CIMENTO | M2 | 36.99 | 36.99 | 176.08 | 20.55 | 7273.34 | 7273.34
19.16. |  |  | MARCENARIA | [5 empty] | 8448.19 | 8448.19
19.16.0.0.1. | GOINFRA | 240106 | BATE CARTEIRA ENVERNIZADO E ASSENT. 2,5 X 12 CM | M | 224.09 | 224.09 | 24.6 | 13.1 | 8448.19 | 8448.19
19.17. |  |  | PINTURA | [5 empty] | 66807.89 | 66807.89
19.17.1. |  |  | ESTRUTURA METÁLICA | [5 empty] | 5940.2 | 5940.2
19.17.1.0.1. | GOINFRA | 261609 | PINTURA ESMALTE ALQUIDICO ESTRUTURA METALICA 2 DEMAOS | M2 | 524.29 | 524.29 | 8.04 | 3.29 | 5940.2 | 5940.2
19.17.2. |  |  | ESQUADRIAS | [5 empty] | 7753.69 | 7753.69
19.17.2.0.1. | GOINFRA | 261602 | PINTURA TINTA ESMALTE PARA ESQUADRIAS DE FERRO C FUNDO ANTICORROSIVO | M2 | 276.51 | 276.51 | 9.56 | 12.38 | 6066.62 | 6066.62
19.17.2.0.2. | GOINFRA | 261503 | PINTURA ESMALTE 2 DEMÃOS PARA ESQUADRIAS DE FERRO (SEM FUNDO ANTICORROSIVO) | M2 | 115.08 | 115.08 | 3.94 | 10.72 | 1687.07 | 1687.07
19.17.3. |  |  | FORRO | [5 empty] | 2817.89 | 2817.89
19.17.3.0.1. | GOINFRA | 261300 | EMASSAMENTO COM MASSA PVA DUAS DEMAOS | M2 | 158.22 | 158.22 | 1.8 | 8.08 | 1563.21 | 1563.21
19.17.3.0.2. | GOINFRA | 261307 | PINTURA PVA LATEX 2 DEMAOS SEM SELADOR | M2 | 158.22 | 158.22 | 3.18 | 4.75 | 1254.68 | 1254.68
19.17.4. |  |  | CALÇADA DE PROTEÇÃO | [5 empty] | 116.74 | 116.74
19.17.4.0.1. | GOINFRA | 261703 | PINTURA TINTA POLIESPORTIVA - 2 DEMÃOS (PISOS E CIMENTADOS) | M2 | 10.82 | 10.82 | 3.33 | 7.46 | 116.74 | 116.74
19.17.5. |  |  | INTERNA | [5 empty] | 34544.18 | 34544.18
19.17.5.0.1. | GOINFRA | 261300 | EMASSAMENTO COM MASSA PVA DUAS DEMAOS | M2 | 1577 | 1577 | 1.8 | 8.08 | 15580.76 | 15580.76
19.17.5.0.2. | GOINFRA | 261550 | PINTURA TINTA ESMALTE SINTETICO PARA PAREDES - 2 DEMÃOS C/SELADOR | M2 | 788.5 | 788.5 | 6.37 | 7.46 | 10904.95 | 10904.95
19.17.5.0.3. | GOINFRA | 261001 | PINTURA LATEX ACRILICO 2 DEMAOS | M2 | 788.5 | 788.5 | 3.62 | 6.6 | 8058.47 | 8058.47
19.17.6. |  |  | TETO | [5 empty] | 6636.89 | 6636.89
19.17.6.0.1. | GOINFRA | 261300 | EMASSAMENTO COM MASSA PVA DUAS DEMAOS | M2 | 372.65 | 372.65 | 1.8 | 8.08 | 3681.78 | 3681.78
19.17.6.0.2. | GOINFRA | 261307 | PINTURA PVA LATEX 2 DEMAOS SEM SELADOR | M2 | 372.65 | 372.65 | 3.18 | 4.75 | 2955.11 | 2955.11
19.17.7. |  |  | EXTERNA | [5 empty] | 8998.3 | 8998.3
19.17.7.0.1. | GOINFRA | 261000 | PINTURA LATEX ACRILICA 2 DEMAOS C/SELADOR | M2 | 803.42 | 803.42 | 4.55 | 6.65 | 8998.3 | 8998.3
19.18. |  |  | DIVERSOS | [5 empty] | 79858.44 | 79858.44
19.18.0.0.1. | COMPOSIÇÃO | COMP 498_SEE | PLACA DE COMUNICAÇÃO VISUAL SEC XXI, MODELO S - PLACA DE SALA/PORTA, TAMANHO 0,21 X 0,31 M, CHAPA DOBRADA #18, PINTADA E ADESIVADA - FORNECIMENTO E INSTALAÇÃO (GOINFRA + ORSE) | UN | 25 | 25 | 37.28 | 10.03 | 1182.75 | 1182.75
19.18.0.0.2. | COMPOSIÇÃO | COMP 451_SEE | PLACAS EM BRAILE PARA IDENTIFICAÇÃO DE PORTAS/NOMEAR AMBIENTES - FORNECIMENTO E INSTALAÇÃO (GOINFRA + ORSE) | UN | 27 | 27 | 78.65 | 0 | 2123.55 | 2123.55
19.18.0.0.3. | COMPOSIÇÃO | COMP 450_SEE | PLACAS EM BRAILE PARA CORRIMÃO (GOINFRA + COT) | UN | 8 | 8 | 23.59 | 0.99 | 196.64 | 196.64
19.18.0.0.4. | COMPOSIÇÃO | COMP 641_SEE | SINALIZAÇÃO DE DEGRAUS FOTOLUMINESCENTE 7X3CM - FORNECIMENTO E INSTALAÇÃO (GOINFRA + ORSE) | UN | 40 | 40 | 2.49 | 1.47 | 158.4 | 158.4
19.18.0.0.5. | SINAPI | 102513 | PINTURA DE SÍMBOLOS E TEXTOS COM TINTA ACRÍLICA, DEMARCAÇÃO COM FITA ADESIVA E APLICAÇÃO COM ROLO. AF_05/2021 | M2 | 1 | 1 | 16.17 | 22.52 | 38.69 | 38.69
19.18.0.0.6. | GOINFRA | 271608 | BANCADA DE GRANITO C/ ESPELHO | M2 | 3.13 | 3.13 | 377.05 | 42.83 | 1314.22 | 1314.22
19.18.0.0.7. | COMPOSIÇÃO | COMP 128_SEE | ESPELHO CRISTAL, ESPESSURA 4M, COM PARAFUSOS DE FIXAÇÃO, SEM MOLDURA (SINAPI) | M2 | 6.3 | 6.3 | 327.66 | 48.86 | 2372.07 | 2372.07
19.18.0.0.8. | COMPOSIÇÃO | COMP 582_SEE | QUADRO ESCOLAR MISTO 4,20x1,25M - FÓRMICA BRANCA BRILHANTE (3,08x1,25M) E FELTRO VERDE COM FUNDO EM CORTIÇA 6MM (1,05x1,25M) (GOINFRA + SINAPI) | UN | 14 | 14 | 899.69 | 734.66 | 22880.9 | 22880.9
19.18.0.0.9. | COMPOSIÇÃO | COMP 086_SEE | ELEVADOR (PLATAFORMA VERTICAL) MODELO HERA OU EQUIVALENTE 02 PARADAS - CAPACIDADE 280KG (INSTALADO) (COT) | UN | 1 | 1 | 49130.34 | 0 | 49130.34 | 49130.34
19.18.0.0.10. | COMPOSIÇÃO | COMP 188_SEE | ACIONADOR MANUAL DE ALARME CONVENCIONAL, TIPO "APERTE AQUI" - FORNECIMENTO E INSTALAÇÃO (GOINFRA + ORSE) | UN | 7 | 7 | 40.94 | 24.9 | 460.88 | 460.88
20 |  |  | ETAPA 02 - PASSARELA 01 | UN | 1 |  |  |  | 42899.91 | 42899.91
20.1. |  |  | SERVIÇOS PRELIMINARES | [5 empty] | 201.15 | 201.15
20.1.0.0.1. | GOINFRA | 20121 | DEMOLIÇÃO MANUAL EM CONCRETO SIMPLES COM TRANSPORTE ATÉ CAÇAMBA E CARGA | M3 | 1.49 | 1.49 | 0 | 135 | 201.15 | 201.15
20.2. |  |  | TRANSPORTES | [5 empty] | 54.54 | 54.54
20.2.0.0.1. | GOINFRA | 30101 | TRANSPORTE DE ENTULHO EM CAMINHÃO INCLUSO A CARGA MANUAL | M3 | 1.49 | 1.49 | 28.6 | 8.01 | 54.54 | 54.54
20.3. |  |  | SERVIÇO EM TERRA | [5 empty] | 351.17 | 351.17
20.3.0.0.1. | GOINFRA | 41140 | REGULARIZAÇÃO DO TERRENO SEM APILOAMENTO COM TRANSPORTE MANUAL DA TERRA ESCAVADA | M2 | 71.67 | 71.67 | 0 | 2.26 | 161.97 | 161.97
20.3.0.0.2. | SINAPI | 97083 | COMPACTAÇÃO MECÂNICA DE SOLO PARA EXECUÇÃO DE RADIER, PISO DE CONCRETO OU LAJE SOBRE SOLO, COM COMPACTADOR DE SOLOS A PERCUSSÃO. AF_09/2021 | M2 | 71.67 | 71.67 | 0.77 | 1.87 | 189.2 | 189.2
20.4. |  |  | FUNDAÇÕES E SONDAGENS | [5 empty] | 3220.37 | 3220.37
20.4.1. |  |  | SAPATAS | [5 empty] | 3220.37 | 3220.37
20.4.1.0.1. | GOINFRA | 52004 | ACO CA 50-A - 8,0 MM (5/16") - (OBRAS CIVIS) | KG | 107 | 107 | 7.82 | 2.48 | 1102.1 | 1102.1
20.4.1.0.2. | GOINFRA | 50902 | APILOAMENTO (BLOCOS/SAPATAS) | M2 | 8 | 8 | 0 | 4.45 | 35.6 | 35.6
20.4.1.0.3. | GOINFRA | 51036 | CONCRETO USINADO BOMBEÁVEL FCK=25 MPA (O.C.) | M3 | 2.4 | 2.4 | 499.08 | 0 | 1197.79 | 1197.79
20.4.1.0.4. | GOINFRA | 51060 | LANÇAMENTO/APLICAÇÃO/ADENSAMENTO DE CONCRETO USINADO BOMBEADO EM FUNDAÇÃO | M3 | 2.4 | 2.4 | 0.09 | 33.48 | 80.56 | 80.56
20.4.1.0.5. | GOINFRA | 51027 | LASTRO DE BRITA (OBRAS CIVIS) | M3 | 0.25 | 0.25 | 151.24 | 22.24 | 43.37 | 43.37
20.4.1.0.6. | GOINFRA | 60205 | FORMA CHAPA DE COMPENSADO PLASTIFICADO 17MM U=7 V - (OBRAS CIVIS) | M2 | 15.84 | 15.84 | 28.45 | 19.59 | 760.95 | 760.95
20.5. |  |  | ESTRUTURA | [5 empty] | 926.12 | 926.12
20.5.1. |  |  | VIGAS BALDRAME - TRAVAMENTO | [5 empty] | 926.12 | 926.12
20.5.1.0.1. | GOINFRA | 60205 | FORMA CHAPA DE COMPENSADO PLASTIFICADO 17MM U=7 V - (OBRAS CIVIS) | M2 | 6 | 6 | 28.45 | 19.59 | 288.24 | 288.24
20.5.1.0.2. | GOINFRA | 60524 | CONCRETO USINADO BOMBEÁVEL FCK=25 MPA (O.C.) | M3 | 0.42 | 0.42 | 499.08 | 0 | 209.61 | 209.61
20.5.1.0.3. | GOINFRA | 60800 | LANÇAMENTO/APLICAÇÃO/ADENSAMENTO DE CONCRETO USINADO BOMBEADO EM ESTRUTURA - (O.C.) | M3 | 0.42 | 0.42 | 0.09 | 43.1 | 18.13 | 18.13
20.5.1.0.4. | GOINFRA | 51027 | LASTRO DE BRITA (OBRAS CIVIS) | M3 | 0.1 | 0.1 | 151.24 | 22.24 | 17.34 | 17.34
20.5.1.0.5. | GOINFRA | 60314 | ACO CA - 60 - 5,0 MM - (OBRAS CIVIS) | KG | 8 | 8 | 10.56 | 2.16 | 101.76 | 101.76
20.5.1.0.6. | GOINFRA | 60303 | ACO CA-50-A - 6,3 MM (1/4") - (OBRAS CIVIS) | KG | 11 | 11 | 8.07 | 2.47 | 115.94 | 115.94
20.5.1.0.7. | GOINFRA | 60304 | ACO CA-50 A - 8,0 MM (5/16") - (OBRAS CIVIS) | KG | 17 | 17 | 7.82 | 2.48 | 175.1 | 175.1
20.6. |  |  | ESTRUTURAS METÁLICAS | [5 empty] | 19762.26 | 19762.26
20.6.0.0.1. | SINAPI | 100775 | ESTRUTURA TRELIÇADA DE COBERTURA, TIPO FINK, COM LIGAÇÕES SOLDADAS, INCLUSOS PERFIS METÁLICOS, CHAPAS METÁLICAS, MÃO DE OBRA E TRANSPORTE COM GUINDASTE - FORNECIMENTO E INSTALAÇÃO. AF_01/2020_PSA | KG | 1477 | 1477 | 12.67 | 0.71 | 19762.26 | 19762.26
20.7. |  |  | COBERTURAS | [5 empty] | 7147.51 | 7147.51
20.7.0.0.1. | GOINFRA | 160967 | COBERTURA COM TELHA CHAPA GALVANIZADA TRAPEZOIDAL 0,5 MM COM ACESSÓRIOS | M2 | 95.68 | 95.68 | 63.27 | 4.99 | 6531.11 | 6531.11
20.7.0.0.2. | GOINFRA | 160602 | RUFO DE CHAPA GALVANIZADA | M | 18.6 | 18.6 | 18.3 | 14.84 | 616.4 | 616.4
20.8. |  |  | REVESTIMENTO DE PISO | [5 empty] | 3426.38 | 3426.38
20.8.0.0.1. | GOINFRA | 220107 | LASTRO DE BRITA PARA PISO - (OBRAS CIVIS) | M3 | 2.15 | 2.15 | 151.24 | 21.01 | 370.33 | 370.33
20.8.0.0.2. | GOINFRA | 220059 | PISO LAMINADO COM CONCRETO USINADO 20MPA E=5CM | M2 | 71.67 | 71.67 | 25.45 | 8.33 | 2421.01 | 2421.01
20.8.0.0.3. | GOINFRA | 221126 | PISO DE LADRILHO HIDRÁULICO COLORIDO MODELO TÁTIL ( ALERTA OU DIRECIONAL) SEM LASTRO | M2 | 5.25 | 5.25 | 100.15 | 20.81 | 635.04 | 635.04
20.9. |  |  | FERRAGENS | [5 empty] | 5953.05 | 5953.05
20.9.0.0.1. | COMPOSIÇÃO | COMP 083_SEE | CORRIMÃO DE PISO - INCLUSO PINTURA - PADRÃO SEDUC (GOINFRA) | M | 2 | 2 | 133.79 | 31.11 | 329.8 | 329.8
20.9.0.0.2. | COMPOSIÇÃO | COMP 084_SEE | GUARDA-CORPO COM CORRIMÃO - INCLUSO PINTURA - PADRÃO SEDUC (GOINFRA) | M | 2 | 2 | 305.17 | 34.23 | 678.8 | 678.8
20.9.0.0.3. | COMPOSIÇÃO | COMP 085_SEE | GUARDA-CORPO - INCLUSO PINTURA - PADRÃO SEDUC (GOINFRA) | M | 15.8 | 15.8 | 278.71 | 34.23 | 4944.45 | 4944.45
20.10. |  |  | PINTURA | [5 empty] | 1857.36 | 1857.36
20.10.1. |  |  | PISOS | [5 empty] | 773.31 | 773.31
20.10.1.0.1. | GOINFRA | 261703 | PINTURA TINTA POLIESPORTIVA - 2 DEMÃOS (PISOS E CIMENTADOS) | M2 | 71.67 | 71.67 | 3.33 | 7.46 | 773.31 | 773.31
20.10.2. |  |  | ESTRUTURA METÁLICA | [5 empty] | 1084.05 | 1084.05
20.10.2.0.1. | GOINFRA | 261609 | PINTURA ESMALTE ALQUIDICO ESTRUTURA METALICA 2 DEMAOS | M2 | 95.68 | 95.68 | 8.04 | 3.29 | 1084.05 | 1084.05
21 |  |  | ETAPA 03 - BLOCO 05 | UN | 1 |  |  |  | 503086.53 | 503086.53
21.1. |  |  | SERVIÇOS PRELIMINARES | [5 empty] | 32544.93 | 32544.93
21.1.0.0.1. | GOINFRA | 20102 | DEMOLICAO MANUAL COBERTURA TELHA FIBROCIMENTO/FIBRA DE VIDRO/SIMILARES C/ TRANSP. ATÉ CB. E CARGA | M2 | 442.19 | 442.19 | 0 | 2.6 | 1149.69 | 1149.69
21.1.0.0.2. | GOINFRA | 20103 | DEMOLIÇÃO MANUAL ESTRUTURA EM MADEIRA TELHADO COM TRANSPORTE ATÉ CAÇAMBA E CARGA | M2 | 442.19 | 442.19 | 0 | 13.49 | 5965.14 | 5965.14
21.1.0.0.3. | GOINFRA | 20157 | DEMOLIÇÃO MANUAL DE CALHA/RUFO EM CHAPA COM TRANSPORTE ATÉ CAÇAMBA E CARGA | M2 | 131.7 | 131.7 | 0 | 3.9 | 513.63 | 513.63
21.1.0.0.4. | GOINFRA | 20121 | DEMOLIÇÃO MANUAL EM CONCRETO SIMPLES COM TRANSPORTE ATÉ CAÇAMBA E CARGA | M3 | 79.51 | 79.51 | 0 | 135 | 10733.85 | 10733.85
21.1.0.0.5. | SINAPI | 97632 | DEMOLIÇÃO DE RODAPÉ CERÂMICO, DE FORMA MANUAL, SEM REAPROVEITAMENTO. AF_12/2017 | M | 637.49 | 637.49 | 0.51 | 1.53 | 1300.47 | 1300.47
21.1.0.0.6. | GOINFRA | 20106 | REMOÇÃO MANUAL DE JANELA OU PORTAL COM TRANSPORTE ATÉ CAÇAMBA E CARGA | M2 | 199.39 | 199.39 | 0 | 5.2 | 1036.82 | 1036.82
21.1.0.0.7. | GOINFRA | 20118 | DEMOLIÇÃO MANUAL ALVENARIA TIJOLO SEM REAPROVEITAMENTO COM TRANSPORTE ATE CAÇAMBA E CARGA | M3 | 12.27 | 12.27 | 0 | 32.46 | 398.28 | 398.28
21.1.0.0.8. | GOINFRA | 260104 | REMOCAO DE PINTURA ANTIGA A LATEX | M2 | 1731.92 | 1731.92 | 0 | 4.45 | 7707.04 | 7707.04
21.1.0.0.9. | GOINFRA | 260105 | REMOCAO DE PINTURA ANTIGA A OLEO OU ESMALTE | M2 | 505.52 | 505.52 | 1.73 | 5.55 | 3680.18 | 3680.18
21.1.0.0.10. | GOINFRA | 20137 | REMOÇÃO MANUAL DE BACIA SANITÁRIA COM TRANSPORTE ATÉ CAÇAMBA E CARGA | UN | 4 | 4 | 0 | 3.25 | 13 | 13
21.1.0.0.11. | GOINFRA | 20138 | REMOÇÃO MANUAL DE LAVATÓRIO COM TRANSPORTE ATÉ CAÇAMBA E CARGA | UN | 1 | 1 | 0 | 4.33 | 4.33 | 4.33
21.1.0.0.12. | SINAPI | 97663 | REMOÇÃO DE LOUÇAS, DE FORMA MANUAL, SEM REAPROVEITAMENTO. AF_12/2017 | UN | 4 | 4 | 2.43 | 7.22 | 38.6 | 38.6
21.1.0.0.13. | GOINFRA | 20139 | DEMOLIÇÃO MANUAL DE BANCADA COM TRANSPORTE ATÉ CAÇAMBA E CARGA | M2 | 1.2 | 1.2 | 0 | 3.25 | 3.9 | 3.9
21.2. |  |  | TRANSPORTES | [5 empty] | 5067.92 | 5067.92
21.2.0.0.1. | GOINFRA | 30101 | TRANSPORTE DE ENTULHO EM CAMINHÃO INCLUSO A CARGA MANUAL | M3 | 138.43 | 138.43 | 28.6 | 8.01 | 5067.92 | 5067.92
21.3. |  |  | SERVIÇO EM TERRA | [5 empty] | 189.16 | 189.16
21.3.0.0.1. | GOINFRA | 41004 | ESCAVACAO MECANICA | M3 | 6.2 | 6.2 | 1.47 | 0 | 9.11 | 9.11
21.3.0.0.2. | GOINFRA | 41005 | CARGA MECANIZADA | M3 | 6.2 | 6.2 | 1.09 | 0 | 6.75 | 6.75
21.3.0.0.3. | GOINFRA | 41012 | INDENIZAÇÃO DE JAZIDA | M3 | 6.2 | 6.2 | 4.16 | 0 | 25.79 | 25.79
21.3.0.0.4. | GOINFRA | 41006 | TRANSPORTE DE MATERIAL ESCAVADO M3.KM | M3KM | 62 | 62 | 2.08 | 0 | 128.96 | 128.96
21.3.0.0.5. | GOINFRA | 41008 | COMPACTAÇÃO MECÂNICA COM CONTROLE DA UMIDADE (95% PN) | M3 | 4.96 | 4.96 | 3.74 | 0 | 18.55 | 18.55
21.4. |  |  | FUNDAÇÕES E SONDAGENS | [5 empty] | 17966.19 | 17966.19
21.4.1. |  |  | BLOCOS DE COROAMENTO | [5 empty] | 4740.14 | 4740.14
21.4.1.0.1. | GOINFRA | 52014 | ACO CA-60 - 5,0 MM - (OBRAS CIVIS) | KG | 27 | 27 | 10.56 | 2.16 | 343.44 | 343.44
21.4.1.0.2. | GOINFRA | 52003 | ACO CA-50A - 6,3 MM (1/4") - (OBRAS CIVIS) | KG | 49 | 49 | 8.07 | 2.47 | 516.46 | 516.46
21.4.1.0.3. | GOINFRA | 52005 | ACO CA-50A - 10,0 MM (3/8") - (OBRAS CIVIS) | KG | 78 | 78 | 7.48 | 2.47 | 776.1 | 776.1
21.4.1.0.4. | GOINFRA | 50902 | APILOAMENTO (BLOCOS/SAPATAS) | M2 | 9.33 | 9.33 | 0 | 4.45 | 41.51 | 41.51
21.4.1.0.5. | GOINFRA | 51036 | CONCRETO USINADO BOMBEÁVEL FCK=25 MPA (O.C.) | M3 | 5.6 | 5.6 | 499.08 | 0 | 2794.84 | 2794.84
21.4.1.0.6. | GOINFRA | 51060 | LANÇAMENTO/APLICAÇÃO/ADENSAMENTO DE CONCRETO USINADO BOMBEADO EM FUNDAÇÃO | M3 | 5.6 | 5.6 | 0.09 | 33.48 | 187.99 | 187.99
21.4.1.0.7. | GOINFRA | 51027 | LASTRO DE BRITA (OBRAS CIVIS) | M3 | 0.46 | 0.46 | 151.24 | 22.24 | 79.8 | 79.8
21.4.2. |  |  | ESTACAS | [5 empty] | 8644.33 | 8644.33
21.4.2.0.1. | GOINFRA | 50302 | ESTACA A TRADO DIAM.30 CM SEM FERRO | M | 105 | 105 | 26.52 | 31.24 | 6064.8 | 6064.8
21.4.2.0.2. | GOINFRA | 52014 | ACO CA-60 - 5,0 MM - (OBRAS CIVIS) | KG | 44 | 44 | 10.56 | 2.16 | 559.68 | 559.68
21.4.2.0.3. | GOINFRA | 52005 | ACO CA-50A - 10,0 MM (3/8") - (OBRAS CIVIS) | KG | 203 | 203 | 7.48 | 2.47 | 2019.85 | 2019.85
21.4.3. |  |  | BLOCOS DE COROAMENTO - COBERTURA METÁLICA NO FUNDO | [5 empty] | 1751.01 | 1751.01
21.4.3.0.1. | GOINFRA | 52014 | ACO CA-60 - 5,0 MM - (OBRAS CIVIS) | KG | 12 | 12 | 10.56 | 2.16 | 152.64 | 152.64
21.4.3.0.2. | GOINFRA | 52005 | ACO CA-50A - 10,0 MM (3/8") - (OBRAS CIVIS) | KG | 65 | 65 | 7.48 | 2.47 | 646.75 | 646.75
21.4.3.0.3. | GOINFRA | 50902 | APILOAMENTO (BLOCOS/SAPATAS) | M2 | 2.88 | 2.88 | 0 | 4.45 | 12.81 | 12.81
21.4.3.0.4. | GOINFRA | 51036 | CONCRETO USINADO BOMBEÁVEL FCK=25 MPA (O.C.) | M3 | 1.73 | 1.73 | 499.08 | 0 | 863.4 | 863.4
21.4.3.0.5. | GOINFRA | 51060 | LANÇAMENTO/APLICAÇÃO/ADENSAMENTO DE CONCRETO USINADO BOMBEADO EM FUNDAÇÃO | M3 | 1.73 | 1.73 | 0.09 | 33.48 | 58.07 | 58.07
21.4.3.0.6. | GOINFRA | 51027 | LASTRO DE BRITA (OBRAS CIVIS) | M3 | 0.1 | 0.1 | 151.24 | 22.24 | 17.34 | 17.34
21.4.4. |  |  | ESTACAS - COBERTURA METÁLICA NO FUNDO | [5 empty] | 2830.71 | 2830.71
21.4.4.0.1. | GOINFRA | 50302 | ESTACA A TRADO DIAM.30 CM SEM FERRO | M | 32 | 32 | 26.52 | 31.24 | 1848.32 | 1848.32
21.4.4.0.2. | GOINFRA | 52014 | ACO CA-60 - 5,0 MM - (OBRAS CIVIS) | KG | 17 | 17 | 10.56 | 2.16 | 216.24 | 216.24
21.4.4.0.3. | GOINFRA | 52005 | ACO CA-50A - 10,0 MM (3/8") - (OBRAS CIVIS) | KG | 77 | 77 | 7.48 | 2.47 | 766.15 | 766.15
21.5. |  |  | ESTRUTURA | [5 empty] | 45775.93 | 45775.93
21.5.1. |  |  | VIGAS BALDRAME | [5 empty] | 3777.45 | 3777.45
21.5.1.0.1. | GOINFRA | 60205 | FORMA CHAPA DE COMPENSADO PLASTIFICADO 17MM U=7 V - (OBRAS CIVIS) | M2 | 31 | 31 | 28.45 | 19.59 | 1489.24 | 1489.24
21.5.1.0.2. | GOINFRA | 60524 | CONCRETO USINADO BOMBEÁVEL FCK=25 MPA (O.C.) | M3 | 1.9 | 1.9 | 499.08 | 0 | 948.25 | 948.25
21.5.1.0.3. | GOINFRA | 60800 | LANÇAMENTO/APLICAÇÃO/ADENSAMENTO DE CONCRETO USINADO BOMBEADO EM ESTRUTURA - (O.C.) | M3 | 1.9 | 1.9 | 0.09 | 43.1 | 82.06 | 82.06
21.5.1.0.4. | GOINFRA | 51027 | LASTRO DE BRITA (OBRAS CIVIS) | M3 | 0.2 | 0.2 | 151.24 | 22.24 | 34.69 | 34.69
21.5.1.0.5. | GOINFRA | 60314 | ACO CA - 60 - 5,0 MM - (OBRAS CIVIS) | KG | 37 | 37 | 10.56 | 2.16 | 470.64 | 470.64
21.5.1.0.6. | GOINFRA | 60303 | ACO CA-50-A - 6,3 MM (1/4") - (OBRAS CIVIS) | KG | 13 | 13 | 8.07 | 2.47 | 137.02 | 137.02
21.5.1.0.7. | GOINFRA | 60304 | ACO CA-50 A - 8,0 MM (5/16") - (OBRAS CIVIS) | KG | 53 | 53 | 7.82 | 2.48 | 545.9 | 545.9
21.5.1.0.8. | GOINFRA | 52005 | ACO CA-50A - 10,0 MM (3/8") - (OBRAS CIVIS) | KG | 7 | 7 | 7.48 | 2.47 | 69.65 | 69.65
21.5.2. |  |  | VIGAS BALDRAME - NOVAS ALVENARIAS | [5 empty] | 3817.91 | 3817.91
21.5.2.0.1. | GOINFRA | 60205 | FORMA CHAPA DE COMPENSADO PLASTIFICADO 17MM U=7 V - (OBRAS CIVIS) | M2 | 32.2 | 32.2 | 28.45 | 19.59 | 1546.88 | 1546.88
21.5.2.0.2. | GOINFRA | 60524 | CONCRETO USINADO BOMBEÁVEL FCK=25 MPA (O.C.) | M3 | 1.9 | 1.9 | 499.08 | 0 | 948.25 | 948.25
21.5.2.0.3. | GOINFRA | 60800 | LANÇAMENTO/APLICAÇÃO/ADENSAMENTO DE CONCRETO USINADO BOMBEADO EM ESTRUTURA - (O.C.) | M3 | 1.9 | 1.9 | 0.09 | 43.1 | 82.06 | 82.06
21.5.2.0.4. | GOINFRA | 51027 | LASTRO DE BRITA (OBRAS CIVIS) | M3 | 0.15 | 0.15 | 151.24 | 22.24 | 26.02 | 26.02
21.5.2.0.5. | GOINFRA | 60314 | ACO CA - 60 - 5,0 MM - (OBRAS CIVIS) | KG | 32 | 32 | 10.56 | 2.16 | 407.04 | 407.04
21.5.2.0.6. | GOINFRA | 60303 | ACO CA-50-A - 6,3 MM (1/4") - (OBRAS CIVIS) | KG | 9 | 9 | 8.07 | 2.47 | 94.86 | 94.86
21.5.2.0.7. | GOINFRA | 60304 | ACO CA-50 A - 8,0 MM (5/16") - (OBRAS CIVIS) | KG | 32 | 32 | 7.82 | 2.48 | 329.6 | 329.6
21.5.2.0.8. | GOINFRA | 52005 | ACO CA-50A - 10,0 MM (3/8") - (OBRAS CIVIS) | KG | 28 | 28 | 7.48 | 2.47 | 278.6 | 278.6
21.5.2.0.9. | GOINFRA | 60306 | ACO CA-50A - 12,5 MM (1/2") - (OBRAS CIVIS) | KG | 10 | 10 | 7.35 | 3.11 | 104.6 | 104.6
21.5.3. |  |  | PILARES | [5 empty] | 8925.74 | 8925.74
21.5.3.0.1. | GOINFRA | 60205 | FORMA CHAPA DE COMPENSADO PLASTIFICADO 17MM U=7 V - (OBRAS CIVIS) | M2 | 71.4 | 71.4 | 28.45 | 19.59 | 3430.05 | 3430.05
21.5.3.0.2. | GOINFRA | 60524 | CONCRETO USINADO BOMBEÁVEL FCK=25 MPA (O.C.) | M3 | 3.4 | 3.4 | 499.08 | 0 | 1696.87 | 1696.87
21.5.3.0.3. | GOINFRA | 60800 | LANÇAMENTO/APLICAÇÃO/ADENSAMENTO DE CONCRETO USINADO BOMBEADO EM ESTRUTURA - (O.C.) | M3 | 3.4 | 3.4 | 0.09 | 43.1 | 146.84 | 146.84
21.5.3.0.4. | SINAPI | 92759 | ARMAÇÃO DE PILAR OU VIGA DE ESTRUTURA CONVENCIONAL DE CONCRETO ARMADO UTILIZANDO AÇO CA-60 DE 5,0 MM - MONTAGEM. AF_06/2022 | KG | 96 | 96 | 8.8 | 3.39 | 1170.24 | 1170.24
21.5.3.0.5. | SINAPI | 92762 | ARMAÇÃO DE PILAR OU VIGA DE ESTRUTURA CONVENCIONAL DE CONCRETO ARMADO UTILIZANDO AÇO CA-50 DE 10,0 MM - MONTAGEM. AF_06/2022 | KG | 231 | 231 | 8.66 | 0.96 | 2222.22 | 2222.22
21.5.3.0.6. | SINAPI | 92763 | ARMAÇÃO DE PILAR OU VIGA DE ESTRUTURA CONVENCIONAL DE CONCRETO ARMADO UTILIZANDO AÇO CA-50 DE 12,5 MM - MONTAGEM. AF_06/2022 | KG | 32 | 32 | 7.51 | 0.6 | 259.52 | 259.52
21.5.4. |  |  | VIGAS DO PAVIMENTO SUPERIOR | [5 empty] | 4187.64 | 4187.64
21.5.4.0.1. | GOINFRA | 60205 | FORMA CHAPA DE COMPENSADO PLASTIFICADO 17MM U=7 V - (OBRAS CIVIS) | M2 | 26 | 26 | 28.45 | 19.59 | 1249.04 | 1249.04
21.5.4.0.2. | GOINFRA | 60524 | CONCRETO USINADO BOMBEÁVEL FCK=25 MPA (O.C.) | M3 | 2 | 2 | 499.08 | 0 | 998.16 | 998.16
21.5.4.0.3. | GOINFRA | 60800 | LANÇAMENTO/APLICAÇÃO/ADENSAMENTO DE CONCRETO USINADO BOMBEADO EM ESTRUTURA - (O.C.) | M3 | 2 | 2 | 0.09 | 43.1 | 86.38 | 86.38
21.5.4.0.4. | SINAPI | 92759 | ARMAÇÃO DE PILAR OU VIGA DE ESTRUTURA CONVENCIONAL DE CONCRETO ARMADO UTILIZANDO AÇO CA-60 DE 5,0 MM - MONTAGEM. AF_06/2022 | KG | 42 | 42 | 8.8 | 3.39 | 511.98 | 511.98
21.5.4.0.5. | GOINFRA | 60304 | ACO CA-50 A - 8,0 MM (5/16") - (OBRAS CIVIS) | KG | 33 | 33 | 7.82 | 2.48 | 339.9 | 339.9
21.5.4.0.6. | SINAPI | 92762 | ARMAÇÃO DE PILAR OU VIGA DE ESTRUTURA CONVENCIONAL DE CONCRETO ARMADO UTILIZANDO AÇO CA-50 DE 10,0 MM - MONTAGEM. AF_06/2022 | KG | 69 | 69 | 8.66 | 0.96 | 663.78 | 663.78
21.5.4.0.7. | SINAPI | 104107 | ARMAÇÃO DE PILAR OU VIGA DE ESTRUTURA DE CONCRETO ARMADO EMBUTIDA EM ALVENARIA DE VEDAÇÃO UTILIZANDO AÇO CA-50 DE 12,5 MM - MONTAGEM. AF_06/2022 | KG | 36 | 36 | 7.78 | 1.62 | 338.4 | 338.4
21.5.5. |  |  | LAJES TRELIÇADAS DO PAVIMENTO SUPERIOR | [5 empty] | 7446.33 | 7446.33
21.5.5.0.1. | COMPOSIÇÃO | COMP 729_SEE | LAJE PRÉ-FABRICADA TRELIÇADA PARA PISO, H=16CM, ENCHIMENTO EM EPS, INCLUSIVE ESCORAMENTO EM MADEIRA ROLIÇA E CAPEAMENTO COM CONCRETO USINADO 25 MPA - FORNECIMENTO E INSTALAÇÃO. (GOINFRA + ORSE) | M2 | 40.5 | 40.5 | 141.17 | 42.69 | 7446.33 | 7446.33
21.5.6. |  |  | VIGAS DO PAVIMENTO COBERTURA | [5 empty] | 3888.23 | 3888.23
21.5.6.0.1. | GOINFRA | 60205 | FORMA CHAPA DE COMPENSADO PLASTIFICADO 17MM U=7 V - (OBRAS CIVIS) | M2 | 26.3 | 26.3 | 28.45 | 19.59 | 1263.45 | 1263.45
21.5.6.0.2. | GOINFRA | 60524 | CONCRETO USINADO BOMBEÁVEL FCK=25 MPA (O.C.) | M3 | 2 | 2 | 499.08 | 0 | 998.16 | 998.16
21.5.6.0.3. | GOINFRA | 60800 | LANÇAMENTO/APLICAÇÃO/ADENSAMENTO DE CONCRETO USINADO BOMBEADO EM ESTRUTURA - (O.C.) | M3 | 2 | 2 | 0.09 | 43.1 | 86.38 | 86.38
21.5.6.0.4. | SINAPI | 92759 | ARMAÇÃO DE PILAR OU VIGA DE ESTRUTURA CONVENCIONAL DE CONCRETO ARMADO UTILIZANDO AÇO CA-60 DE 5,0 MM - MONTAGEM. AF_06/2022 | KG | 42 | 42 | 8.8 | 3.39 | 511.98 | 511.98
21.5.6.0.5. | GOINFRA | 60304 | ACO CA-50 A - 8,0 MM (5/16") - (OBRAS CIVIS) | KG | 55 | 55 | 7.82 | 2.48 | 566.5 | 566.5
21.5.6.0.6. | SINAPI | 92762 | ARMAÇÃO DE PILAR OU VIGA DE ESTRUTURA CONVENCIONAL DE CONCRETO ARMADO UTILIZANDO AÇO CA-50 DE 10,0 MM - MONTAGEM. AF_06/2022 | KG | 48 | 48 | 8.66 | 0.96 | 461.76 | 461.76
21.5.7. |  |  | LAJES TRELIÇADAS DO PAVIMENTO COBERTURA | [5 empty] | 5174.28 | 5174.28
21.5.7.0.1. | COMPOSIÇÃO | COMP 500_SEE | LAJE PRÉ-FABRICADA TRELIÇADA PARA COBERTURA, H=12CM, ENCHIMENTO EM EPS, INCLUSIVE ESCORAMENTO EM MADEIRA ROLIÇA E CAPEAMENTO COM CONCRETO USINADO 25 MPA - FORNECIMENTO E INSTALAÇÃO. (GOINFRA + ORSE) | M2 | 40.5 | 40.5 | 98.69 | 29.07 | 5174.28 | 5174.28
21.5.8. |  |  | LAJE MACIÇA DO PAVIMENTO COBERTURA - L306 | [5 empty] | 733.57 | 733.57
21.5.8.0.1. | GOINFRA | 60205 | FORMA CHAPA DE COMPENSADO PLASTIFICADO 17MM U=7 V - (OBRAS CIVIS) | M2 | 3.17 | 3.17 | 28.45 | 19.59 | 152.28 | 152.28
21.5.8.0.2. | GOINFRA | 60524 | CONCRETO USINADO BOMBEÁVEL FCK=25 MPA (O.C.) | M3 | 0.45 | 0.45 | 499.08 | 0 | 224.58 | 224.58
21.5.8.0.3. | GOINFRA | 60800 | LANÇAMENTO/APLICAÇÃO/ADENSAMENTO DE CONCRETO USINADO BOMBEADO EM ESTRUTURA - (O.C.) | M3 | 0.45 | 0.45 | 0.09 | 43.1 | 19.43 | 19.43
21.5.8.0.4. | GOINFRA | 60303 | ACO CA-50-A - 6,3 MM (1/4") - (OBRAS CIVIS) | KG | 32 | 32 | 8.07 | 2.47 | 337.28 | 337.28
21.5.9. |  |  | VERGA E CONTRAVERGA | [5 empty] | 7824.78 | 7824.78
21.5.9.0.1. | GOINFRA | 60010 | VERGA/CONTRAVERGA EM CONCRETO ARMADO FCK = 20 MPA | M3 | 3.19 | 3.19 | 1829.17 | 623.74 | 7824.78 | 7824.78
21.6. |  |  | ALVENARIAS E DIVISÓRIAS | [5 empty] | 7276.25 | 7276.25
21.6.0.0.1. | GOINFRA | 100160 | ALVENARIA DE TIJOLO FURADO 1/2 VEZ 14X29X9 - 6 FUROS - ARG. (1CALH:4ARML+100KG DE CI/M3) | M2 | 162.78 | 162.78 | 19.5 | 23.28 | 6963.72 | 6963.72
21.6.0.0.2. | SINAPI | 93201 | FIXAÇÃO (ENCUNHAMENTO) DE ALVENARIA DE VEDAÇÃO COM ARGAMASSA APLICADA COM COLHER. AF_03/2016 | M | 54.26 | 54.26 | 2.35 | 3.41 | 312.53 | 312.53
21.7. |  |  | COBERTURAS | [5 empty] | 32454.71 | 32454.71
21.7.0.0.1. | GOINFRA | 160501 | COBERTURA COM TELHA ONDULADA DE FIBROCIMENTO | M2 | 491.18 | 491.18 | 30.27 | 6.53 | 18075.42 | 18075.42
21.7.0.0.2. | GOINFRA | 160502 | CUMEEIRA PARA TELHA ONDULADA DE FIBROCIMENTO | M | 86.98 | 86.98 | 36.71 | 3.55 | 3501.81 | 3501.81
21.7.0.0.3. | GOINFRA | 160602 | RUFO DE CHAPA GALVANIZADA | M | 33.15 | 33.15 | 18.3 | 14.84 | 1098.59 | 1098.59
21.7.0.0.4. | GOINFRA | 160967 | COBERTURA COM TELHA CHAPA GALVANIZADA TRAPEZOIDAL 0,5 MM COM ACESSÓRIOS | M2 | 32.24 | 32.24 | 63.27 | 4.99 | 2200.7 | 2200.7
21.7.0.0.5. | GOINFRA | 160601 | CALHA DE CHAPA GALVANIZADA | M | 142.85 | 142.85 | 24.53 | 28.52 | 7578.19 | 7578.19
21.8. |  |  | ESQUADRIAS METÁLICAS | [5 empty] | 64540.59 | 64540.59
21.8.0.0.1. | GOINFRA | 180501 | PORTA DE ABRIR DE 01 FOLHA EM CHAPA METÁLICA PF-1 C/FERRAGENS | M2 | 39.69 | 39.69 | 573.88 | 38.11 | 24289.88 | 24289.88
21.8.0.0.2. | GOINFRA | 180309 | PORTÃO DE CORRER E ABRIR CONJUGADO PT-8 C/FERRAGENS | M2 | 14.18 | 14.18 | 348.49 | 36.52 | 5459.44 | 5459.44
21.8.0.0.3. | GOINFRA | 180401 | JANELA DE CORRER CHAPA/VIDRO J9/J10/J12/J13 C/FERRAGENS | M2 | 134.4 | 134.4 | 193.27 | 40.7 | 31445.56 | 31445.56
21.8.0.0.4. | GOINFRA | 180381 | JANELA MAXIM AR CHAPA/VIDRO J3/J5/J6/J8 C/FERRAGENS | M2 | 5.3 | 5.3 | 365.76 | 40.7 | 2154.23 | 2154.23
21.8.0.0.5. | GOINFRA | 180380 | JANELA MAXIM AR CHAPA/VIDRO J4 C/FERRAGENS | M2 | 0.6 | 0.6 | 642.13 | 40.7 | 409.69 | 409.69
21.8.0.0.6. | COMPOSIÇÃO | COMP 007_SEE | GUICHÊ CANTONEIRA/GRADE PARA VIDRO (GOINFRA + SINAPI) | M² | 2.16 | 2.16 | 304.37 | 57.57 | 781.79 | 781.79
21.9. |  |  | ESTRUTURAS METÁLICAS | [5 empty] | 54242.52 | 54242.52
21.9.1. |  |  | ESTRUTURA MÉTALICA - BLOCO 05 | [5 empty] | 48422.22 | 48422.22
21.9.1.0.1. | SINAPI | 100775 | ESTRUTURA TRELIÇADA DE COBERTURA, TIPO FINK, COM LIGAÇÕES SOLDADAS, INCLUSOS PERFIS METÁLICOS, CHAPAS METÁLICAS, MÃO DE OBRA E TRANSPORTE COM GUINDASTE - FORNECIMENTO E INSTALAÇÃO. AF_01/2020_PSA | KG | 3619 | 3619 | 12.67 | 0.71 | 48422.22 | 48422.22
21.9.2. |  |  | ESTRUTURA MÉTALICA - COBERTURA METÁLICA NO FUNDO | [5 empty] | 5820.3 | 5820.3
21.9.2.0.1. | SINAPI | 100775 | ESTRUTURA TRELIÇADA DE COBERTURA, TIPO FINK, COM LIGAÇÕES SOLDADAS, INCLUSOS PERFIS METÁLICOS, CHAPAS METÁLICAS, MÃO DE OBRA E TRANSPORTE COM GUINDASTE - FORNECIMENTO E INSTALAÇÃO. AF_01/2020_PSA | KG | 435 | 435 | 12.67 | 0.71 | 5820.3 | 5820.3
21.10. |  |  | VIDROS | [5 empty] | 40441.78 | 40441.78
21.10.0.0.1. | GOINFRA | 190102 | VIDRO LISO 4 MM - COLOCADO | M2 | 233.7 | 233.7 | 173.05 | 0 | 40441.78 | 40441.78
21.11. |  |  | REVESTIMENTO DE PAREDE | [5 empty] | 15175.31 | 15175.31
21.11.0.0.1. | GOINFRA | 200150 | CHAPISCO ROLADO - (1COLA:10CI:30 ARML) | M2 | 325.56 | 325.56 | 3.05 | 1.03 | 1328.28 | 1328.28
21.11.0.0.2. | GOINFRA | 200403 | REBOCO (1 CALH:4 ARFC+100kgCI/M3) | M2 | 294.9 | 294.9 | 2.4 | 12.61 | 4426.44 | 4426.44
21.11.0.0.3. | GOINFRA | 200201 | EMBOÇO (1CI:4 ARML) | M2 | 30.66 | 30.66 | 7.77 | 11.55 | 592.35 | 592.35
21.11.0.0.4. | GOINFRA | 201302 | REVESTIMENTO COM CERÂMICA | M2 | 125.17 | 125.17 | 49.2 | 21.33 | 8828.24 | 8828.24
21.12. |  |  | REVESTIMENTO DE PISO | [5 empty] | 112549.66 | 112549.66
21.12.0.0.1. | GOINFRA | 220101 | LASTRO DE CONCRETO REGULARIZADO IMPERMEABILIZADO 1:3:6 ESP=5CM (BASE) | M2 | 882.72 | 882.72 | 22.3 | 9.22 | 27823.33 | 27823.33
21.12.0.0.2. | COMPOSIÇÃO | COMP 754_SEE | GRANITINA 8MM FUNDIDA COM CONTRAPISO (1CI:3ARML) E=2CM, JUNTA PLASTICA 27MM E RESINA ACRÍLICA (GOINFRA + SINAPI) | M2 | 882.72 | 882.72 | 57.45 | 18.24 | 66813.07 | 66813.07
21.12.0.0.3. | COMPOSIÇÃO | COMP 757_SEE | RODAPÉ FUNDIDO DE GRANITINA 7CM E RESINA ACRÍLICA (GOINFRA + SINAPI) | M | 591.88 | 591.88 | 16.41 | 0.29 | 9884.39 | 9884.39
21.12.0.0.4. | GOINFRA | 220100 | PASSEIO PROTECAO EM CONC.DESEMPEN.5 CM 1:2,5:3,5 (INCLUSO ESPELHO DE 30CM/ESCAVAÇÃO/REATERRO/APILOAMENTO/ATERRO INTERNO) | M2 | 5.31 | 5.31 | 39.88 | 32.79 | 385.87 | 385.87
21.12.0.0.5. | GOINFRA | 221120 | PISO DE BORRACHA COLORIDO MODELO TÁTIL ( ALERTA OU DIRECIONAL) INCLUSO CONTRAPISO (1CI:3ARML) C/ E=2CM E NATA DE CIMENTO | M2 | 38.87 | 38.87 | 176.08 | 20.55 | 7643 | 7643
21.13. |  |  | FERRAGENS | [5 empty] | 2506.49 | 2506.49
21.13.0.0.1. | COMPOSIÇÃO | COMP 082_SEE | CORRIMÃO DE PAREDE - INCLUSO PINTURA - PADRÃO SEDUC (GOINFRA) | M | 19.48 | 19.48 | 97.56 | 31.11 | 2506.49 | 2506.49
21.14. |  |  | PINTURA | [5 empty] | 54662.35 | 54662.35
21.14.1. |  |  | ESTRUTURA METÁLICA | [5 empty] | 5930.34 | 5930.34
21.14.1.0.1. | GOINFRA | 261609 | PINTURA ESMALTE ALQUIDICO ESTRUTURA METALICA 2 DEMAOS | M2 | 523.42 | 523.42 | 8.04 | 3.29 | 5930.34 | 5930.34
21.14.2. |  |  | CALÇADA DE PROTEÇÃO | [5 empty] | 57.29 | 57.29
21.14.2.0.1. | GOINFRA | 261703 | PINTURA TINTA POLIESPORTIVA - 2 DEMÃOS (PISOS E CIMENTADOS) | M2 | 5.31 | 5.31 | 3.33 | 7.46 | 57.29 | 57.29
21.14.3. |  |  | INTERNA | [5 empty] | 21829.19 | 21829.19
21.14.3.0.1. | GOINFRA | 261300 | EMASSAMENTO COM MASSA PVA DUAS DEMAOS | M2 | 996.54 | 996.54 | 1.8 | 8.08 | 9845.81 | 9845.81
21.14.3.0.2. | GOINFRA | 261550 | PINTURA TINTA ESMALTE SINTETICO PARA PAREDES - 2 DEMÃOS C/SELADOR | M2 | 498.27 | 498.27 | 6.37 | 7.46 | 6891.07 | 6891.07
21.14.3.0.3. | GOINFRA | 261001 | PINTURA LATEX ACRILICO 2 DEMAOS | M2 | 498.27 | 498.27 | 3.62 | 6.6 | 5092.31 | 5092.31
21.14.4. |  |  | TETO | [5 empty] | 5916.11 | 5916.11
21.14.4.0.1. | GOINFRA | 261300 | EMASSAMENTO COM MASSA PVA DUAS DEMAOS | M2 | 332.18 | 332.18 | 1.8 | 8.08 | 3281.93 | 3281.93
21.14.4.0.2. | GOINFRA | 261307 | PINTURA PVA LATEX 2 DEMAOS SEM SELADOR | M2 | 332.18 | 332.18 | 3.18 | 4.75 | 2634.18 | 2634.18
21.14.5. |  |  | EXTERNA | [5 empty] | 10096.46 | 10096.46
21.14.5.0.1. | GOINFRA | 261000 | PINTURA LATEX ACRILICA 2 DEMAOS C/SELADOR | M2 | 901.47 | 901.47 | 4.55 | 6.65 | 10096.46 | 10096.46
21.14.6. |  |  | ESQUADRIAS | [5 empty] | 10832.96 | 10832.96
21.14.6.0.1. | GOINFRA | 261602 | PINTURA TINTA ESMALTE PARA ESQUADRIAS DE FERRO C FUNDO ANTICORROSIVO | M2 | 488.91 | 488.91 | 9.56 | 12.38 | 10726.68 | 10726.68
21.14.6.0.2. | GOINFRA | 261503 | PINTURA ESMALTE 2 DEMÃOS PARA ESQUADRIAS DE FERRO (SEM FUNDO ANTICORROSIVO) | M2 | 7.25 | 7.25 | 3.94 | 10.72 | 106.28 | 106.28
21.15. |  |  | DIVERSOS | [5 empty] | 17692.74 | 17692.74
21.15.0.0.1. | COMPOSIÇÃO | COMP 415_SEE | PEITORIL EM GRANITO CINZA, LARGURA VARIÁVEL E PINGADEIRA (GOINFRA) | M2 | 1.17 | 1.17 | 322.12 | 22.86 | 403.62 | 403.62
21.15.0.0.2. | GOINFRA | 271608 | BANCADA DE GRANITO C/ ESPELHO | M2 | 25.52 | 25.52 | 377.05 | 42.83 | 10715.33 | 10715.33
21.15.0.0.3. | GOINFRA | 271306 | BASE DE BANCADA REVESTIDA COM CERAMICA | M | 18 | 18 | 59.44 | 86.34 | 2624.04 | 2624.04
21.15.0.0.4. | COMPOSIÇÃO | COMP 498_SEE | PLACA DE COMUNICAÇÃO VISUAL SEC XXI, MODELO S - PLACA DE SALA/PORTA, TAMANHO 0,21 X 0,31 M, CHAPA DOBRADA #18, PINTADA E ADESIVADA - FORNECIMENTO E INSTALAÇÃO (GOINFRA + ORSE) | UN | 26 | 26 | 37.28 | 10.03 | 1230.06 | 1230.06
21.15.0.0.5. | COMPOSIÇÃO | COMP 451_SEE | PLACAS EM BRAILE PARA IDENTIFICAÇÃO DE PORTAS/NOMEAR AMBIENTES - FORNECIMENTO E INSTALAÇÃO (GOINFRA + ORSE) | UN | 28 | 28 | 78.65 | 0 | 2202.2 | 2202.2
21.15.0.0.6. | COMPOSIÇÃO | COMP 450_SEE | PLACAS EM BRAILE PARA CORRIMÃO (GOINFRA + COT) | UN | 8 | 8 | 23.59 | 0.99 | 196.64 | 196.64
21.15.0.0.7. | COMPOSIÇÃO | COMP 641_SEE | SINALIZAÇÃO DE DEGRAUS FOTOLUMINESCENTE 7X3CM - FORNECIMENTO E INSTALAÇÃO (GOINFRA + ORSE) | UN | 38 | 38 | 2.49 | 1.47 | 150.48 | 150.48
21.15.0.0.8. | SINAPI | 102513 | PINTURA DE SÍMBOLOS E TEXTOS COM TINTA ACRÍLICA, DEMARCAÇÃO COM FITA ADESIVA E APLICAÇÃO COM ROLO. AF_05/2021 | M2 | 1 | 1 | 16.17 | 22.52 | 38.69 | 38.69
21.15.0.0.9. | COMPOSIÇÃO | COMP 188_SEE | ACIONADOR MANUAL DE ALARME CONVENCIONAL, TIPO "APERTE AQUI" - FORNECIMENTO E INSTALAÇÃO (GOINFRA + ORSE) | UN | 2 | 2 | 40.94 | 24.9 | 131.68 | 131.68
22 |  |  | ETAPA 03 - BLOCO 05 - BANHEIROS | UN | 1 |  |  |  | 141105 | 141105
22.1. |  |  | SERVIÇOS PRELIMINARES | [5 empty] | 570.46 | 570.46
22.1.0.0.1. | GOINFRA | 20121 | DEMOLIÇÃO MANUAL EM CONCRETO SIMPLES COM TRANSPORTE ATÉ CAÇAMBA E CARGA | M3 | 2.55 | 2.55 | 0 | 135 | 344.25 | 344.25
22.1.0.0.2. | GOINFRA | 20701 | LOCAÇÃO DA OBRA, EXECUÇÃO DE GABARITO SEM REAPROVEITAMENTO, INCLUSO PINTURA (FACE INTERNA DO RIPÃO 15CM) E PIQUETE COM TESTEMUNHA | M2 | 51.18 | 51.18 | 3.09 | 1.33 | 226.21 | 226.21
22.2. |  |  | TRANSPORTES | [5 empty] | 93.35 | 93.35
22.2.0.0.1. | GOINFRA | 30101 | TRANSPORTE DE ENTULHO EM CAMINHÃO INCLUSO A CARGA MANUAL | M3 | 2.55 | 2.55 | 28.6 | 8.01 | 93.35 | 93.35
22.3. |  |  | SERVIÇO EM TERRA | [5 empty] | 445.44 | 445.44
22.3.0.0.1. | GOINFRA | 41004 | ESCAVACAO MECANICA | M3 | 6.38 | 6.38 | 1.47 | 0 | 9.37 | 9.37
22.3.0.0.2. | GOINFRA | 41005 | CARGA MECANIZADA | M3 | 6.38 | 6.38 | 1.09 | 0 | 6.95 | 6.95
22.3.0.0.3. | GOINFRA | 41012 | INDENIZAÇÃO DE JAZIDA | M3 | 6.38 | 6.38 | 4.16 | 0 | 26.54 | 26.54
22.3.0.0.4. | GOINFRA | 41006 | TRANSPORTE DE MATERIAL ESCAVADO M3.KM | M3KM | 63.8 | 63.8 | 2.08 | 0 | 132.7 | 132.7
22.3.0.0.5. | GOINFRA | 41008 | COMPACTAÇÃO MECÂNICA COM CONTROLE DA UMIDADE (95% PN) | M3 | 5.11 | 5.11 | 3.74 | 0 | 19.11 | 19.11
22.3.0.0.6. | GOINFRA | 41140 | REGULARIZAÇÃO DO TERRENO SEM APILOAMENTO COM TRANSPORTE MANUAL DA TERRA ESCAVADA | M2 | 51.18 | 51.18 | 0 | 2.26 | 115.66 | 115.66
22.3.0.0.7. | SINAPI | 97083 | COMPACTAÇÃO MECÂNICA DE SOLO PARA EXECUÇÃO DE RADIER, PISO DE CONCRETO OU LAJE SOBRE SOLO, COM COMPACTADOR DE SOLOS A PERCUSSÃO. AF_09/2021 | M2 | 51.18 | 51.18 | 0.77 | 1.87 | 135.11 | 135.11
22.4. |  |  | ESTRUTURA | [5 empty] | 1300.04 | 1300.04
22.4.0.0.1. | GOINFRA | 60010 | VERGA/CONTRAVERGA EM CONCRETO ARMADO FCK = 20 MPA | M3 | 0.53 | 0.53 | 1829.17 | 623.74 | 1300.04 | 1300.04
22.5. |  |  | ALVENARIAS E DIVISÓRIAS | [5 empty] | 22358.82 | 22358.82
22.5.0.0.1. | GOINFRA | 100160 | ALVENARIA DE TIJOLO FURADO 1/2 VEZ 14X29X9 - 6 FUROS - ARG. (1CALH:4ARML+100KG DE CI/M3) | M2 | 183.92 | 183.92 | 19.5 | 23.28 | 7868.09 | 7868.09
22.5.0.0.2. | GOINFRA | 100320 | DIVISORIA DE GRANITO POLIDO | M2 | 38.03 | 38.03 | 322.75 | 49 | 14137.65 | 14137.65
22.5.0.0.3. | SINAPI | 93201 | FIXAÇÃO (ENCUNHAMENTO) DE ALVENARIA DE VEDAÇÃO COM ARGAMASSA APLICADA COM COLHER. AF_03/2016 | M | 61.3 | 61.3 | 2.35 | 3.41 | 353.08 | 353.08
22.6. |  |  | IMPERMEABILIZAÇÃO | [5 empty] | 1525.73 | 1525.73
22.6.0.0.1. | GOINFRA | 120208 | IMPERMEABILIZACAO - ARGAMASSA SINTÉTICA SEMI-FLEXIVEL | M2 | 67.6 | 67.6 | 11.35 | 11.22 | 1525.73 | 1525.73
22.7. |  |  | COBERTURAS | [5 empty] | 4380.18 | 4380.18
22.7.0.0.1. | GOINFRA | 160967 | COBERTURA COM TELHA CHAPA GALVANIZADA TRAPEZOIDAL 0,5 MM COM ACESSÓRIOS | M2 | 48.99 | 48.99 | 63.27 | 4.99 | 3344.05 | 3344.05
22.7.0.0.2. | GOINFRA | 160601 | CALHA DE CHAPA GALVANIZADA | M | 7.1 | 7.1 | 24.53 | 28.52 | 376.65 | 376.65
22.7.0.0.3. | GOINFRA | 160602 | RUFO DE CHAPA GALVANIZADA | M | 19.9 | 19.9 | 18.3 | 14.84 | 659.48 | 659.48
22.8. |  |  | ESQUADRIAS METÁLICAS | [5 empty] | 16619.89 | 16619.89
22.8.0.0.1. | GOINFRA | 180501 | PORTA DE ABRIR DE 01 FOLHA EM CHAPA METÁLICA PF-1 C/FERRAGENS | M2 | 9.45 | 9.45 | 573.88 | 38.11 | 5783.3 | 5783.3
22.8.0.0.2. | GOINFRA | 180509 | PORTA DE ABRIR DE 01 FOLHA EM CHAPA DE AÇO PARA SANITÁRIO PF-10 C/FERRAGENS | M2 | 23.04 | 23.04 | 358.28 | 38.11 | 9132.82 | 9132.82
22.8.0.0.3. | GOINFRA | 180403 | JANELA MAXIM AR CHAPA/VIDRO J1/J2/J7/J15 C/FERRAGENS | M2 | 7.2 | 7.2 | 179 | 40.7 | 1581.84 | 1581.84
22.8.0.0.4. | GOINFRA | 180381 | JANELA MAXIM AR CHAPA/VIDRO J3/J5/J6/J8 C/FERRAGENS | M2 | 0.3 | 0.3 | 365.76 | 40.7 | 121.93 | 121.93
22.9. |  |  | VIDROS | [5 empty] | 1297.87 | 1297.87
22.9.0.0.1. | GOINFRA | 190102 | VIDRO LISO 4 MM - COLOCADO | M2 | 7.5 | 7.5 | 173.05 | 0 | 1297.87 | 1297.87
22.10. |  |  | REVESTIMENTO DE PAREDE | [5 empty] | 22936.02 | 22936.02
22.10.0.0.1. | GOINFRA | 200150 | CHAPISCO ROLADO - (1COLA:10CI:30 ARML) | M2 | 367.84 | 367.84 | 3.05 | 1.03 | 1500.78 | 1500.78
22.10.0.0.2. | GOINFRA | 200403 | REBOCO (1 CALH:4 ARFC+100kgCI/M3) | M2 | 155.2 | 155.2 | 2.4 | 12.61 | 2329.55 | 2329.55
22.10.0.0.3. | GOINFRA | 200201 | EMBOÇO (1CI:4 ARML) | M2 | 212.64 | 212.64 | 7.77 | 11.55 | 4108.2 | 4108.2
22.10.0.0.4. | GOINFRA | 201302 | REVESTIMENTO COM CERÂMICA | M2 | 212.64 | 212.64 | 49.2 | 21.33 | 14997.49 | 14997.49
22.11. |  |  | FORROS | [5 empty] | 1433.8 | 1433.8
22.11.0.0.1. | GOINFRA | 210498 | FORRO DE GESSO ACARTONADO PARA ÁREAS SECAS ESPESSURA DE 12,5MM | M2 | 23.66 | 23.66 | 46.89 | 10.77 | 1364.23 | 1364.23
22.11.0.0.2. | SINAPI | 96120 | ACABAMENTOS PARA FORRO (MOLDURA DE GESSO). AF_05/2017 | M | 27.5 | 27.5 | 1.53 | 1 | 69.57 | 69.57
22.12. |  |  | REVESTIMENTO DE PISO | [5 empty] | 5509.17 | 5509.17
22.12.0.0.1. | GOINFRA | 220101 | LASTRO DE CONCRETO REGULARIZADO IMPERMEABILIZADO 1:3:6 ESP=5CM (BASE) | M2 | 44.68 | 44.68 | 22.3 | 9.22 | 1408.31 | 1408.31
22.12.0.0.2. | COMPOSIÇÃO | COMP 754_SEE | GRANITINA 8MM FUNDIDA COM CONTRAPISO (1CI:3ARML) E=2CM, JUNTA PLASTICA 27MM E RESINA ACRÍLICA (GOINFRA + SINAPI) | M2 | 44.68 | 44.68 | 57.45 | 18.24 | 3381.82 | 3381.82
22.12.0.0.3. | COMPOSIÇÃO | COMP 757_SEE | RODAPÉ FUNDIDO DE GRANITINA 7CM E RESINA ACRÍLICA (GOINFRA + SINAPI) | M | 18.21 | 18.21 | 16.41 | 0.29 | 304.1 | 304.1
22.12.0.0.4. | GOINFRA | 220100 | PASSEIO PROTECAO EM CONC.DESEMPEN.5 CM 1:2,5:3,5 (INCLUSO ESPELHO DE 30CM/ESCAVAÇÃO/REATERRO/APILOAMENTO/ATERRO INTERNO) | M2 | 5.71 | 5.71 | 39.88 | 32.79 | 414.94 | 414.94
22.13. |  |  | FERRAGENS | [5 empty] | 609.21 | 609.21
22.13.0.0.1. | GOINFRA | 230174 | BARRA DE APOIO EM AÇO INOX - 40 CM | UN | 3 | 3 | 73.99 | 10.89 | 254.64 | 254.64
22.13.0.0.2. | GOINFRA | 230176 | BARRA DE APOIO EM AÇO INOX - 80 CM | UN | 3 | 3 | 107.29 | 10.9 | 354.57 | 354.57
22.14. |  |  | PINTURA | [5 empty] | 5465.56 | 5465.56
22.14.1. |  |  | ESTRUTURA METALICA | [5 empty] | 555.05 | 555.05
22.14.1.0.1. | GOINFRA | 261609 | PINTURA ESMALTE ALQUIDICO ESTRUTURA METALICA 2 DEMAOS | M2 | 48.99 | 48.99 | 8.04 | 3.29 | 555.05 | 555.05
22.14.2. |  |  | ESQUADRIAS | [5 empty] | 2467.59 | 2467.59
22.14.2.0.1. | GOINFRA | 261602 | PINTURA TINTA ESMALTE PARA ESQUADRIAS DE FERRO C FUNDO ANTICORROSIVO | M2 | 112.47 | 112.47 | 9.56 | 12.38 | 2467.59 | 2467.59
22.14.3. |  |  | FORRO | [5 empty] | 421.38 | 421.38
22.14.3.0.1. | GOINFRA | 261300 | EMASSAMENTO COM MASSA PVA DUAS DEMAOS | M2 | 23.66 | 23.66 | 1.8 | 8.08 | 233.76 | 233.76
22.14.3.0.2. | GOINFRA | 261307 | PINTURA PVA LATEX 2 DEMAOS SEM SELADOR | M2 | 23.66 | 23.66 | 3.18 | 4.75 | 187.62 | 187.62
22.14.4. |  |  | CALÇADA DE PROTEÇÃO | [5 empty] | 61.61 | 61.61
22.14.4.0.1. | GOINFRA | 261703 | PINTURA TINTA POLIESPORTIVA - 2 DEMÃOS (PISOS E CIMENTADOS) | M2 | 5.71 | 5.71 | 3.33 | 7.46 | 61.61 | 61.61
22.14.5. |  |  | INTERNA | [5 empty] | 1196.43 | 1196.43
22.14.5.0.1. | GOINFRA | 261300 | EMASSAMENTO COM MASSA PVA DUAS DEMAOS | M2 | 54.62 | 54.62 | 1.8 | 8.08 | 539.64 | 539.64
22.14.5.0.2. | GOINFRA | 261550 | PINTURA TINTA ESMALTE SINTETICO PARA PAREDES - 2 DEMÃOS C/SELADOR | M2 | 27.31 | 27.31 | 6.37 | 7.46 | 377.69 | 377.69
22.14.5.0.3. | GOINFRA | 261001 | PINTURA LATEX ACRILICO 2 DEMAOS | M2 | 27.31 | 27.31 | 3.62 | 6.6 | 279.1 | 279.1
22.14.6. |  |  | TETO | [5 empty] | 763.5 | 763.5
22.14.6.0.1. | GOINFRA | 261300 | EMASSAMENTO COM MASSA PVA DUAS DEMAOS | M2 | 42.87 | 42.87 | 1.8 | 8.08 | 423.55 | 423.55
22.14.6.0.2. | GOINFRA | 261307 | PINTURA PVA LATEX 2 DEMAOS SEM SELADOR | M2 | 42.87 | 42.87 | 3.18 | 4.75 | 339.95 | 339.95
22.15. |  |  | DIVERSOS | [5 empty] | 56559.46 | 56559.46
22.15.0.0.1. | GOINFRA | 271608 | BANCADA DE GRANITO C/ ESPELHO | M2 | 6.05 | 6.05 | 377.05 | 42.83 | 2540.27 | 2540.27
22.15.0.0.2. | COMPOSIÇÃO | COMP 128_SEE | ESPELHO CRISTAL, ESPESSURA 4M, COM PARAFUSOS DE FIXAÇÃO, SEM MOLDURA (SINAPI) | M2 | 12.11 | 12.11 | 327.66 | 48.86 | 4559.65 | 4559.65
22.15.0.0.3. | COMPOSIÇÃO | COMP 086_SEE | ELEVADOR (PLATAFORMA VERTICAL) MODELO HERA OU EQUIVALENTE 02 PARADAS - CAPACIDADE 280KG (INSTALADO) (COT) | UN | 1 | 1 | 49130.34 | 0 | 49130.34 | 49130.34
22.15.0.0.4. | COMPOSIÇÃO | COMP 188_SEE | ACIONADOR MANUAL DE ALARME CONVENCIONAL, TIPO "APERTE AQUI" - FORNECIMENTO E INSTALAÇÃO (GOINFRA + ORSE) | UN | 5 | 5 | 40.94 | 24.9 | 329.2 | 329.2
23 |  |  | ETAPA 03 - PASSARELA 05 | UN | 1 |  |  |  | 56019.79 | 56019.79
23.1. |  |  | SERVIÇOS PRELIMINARES | [5 empty] | 743.85 | 743.85
23.1.0.0.1. | GOINFRA | 20121 | DEMOLIÇÃO MANUAL EM CONCRETO SIMPLES COM TRANSPORTE ATÉ CAÇAMBA E CARGA | M3 | 2.76 | 2.76 | 0 | 135 | 372.6 | 372.6
23.1.0.0.2. | SINAPI | 97628 | DEMOLIÇÃO DE LAJES, DE FORMA MANUAL, SEM REAPROVEITAMENTO. AF_12/2017 | M3 | 0.46 | 0.46 | 62.84 | 150.8 | 98.27 | 98.27
23.1.0.0.3. | GOINFRA | 20106 | REMOÇÃO MANUAL DE JANELA OU PORTAL COM TRANSPORTE ATÉ CAÇAMBA E CARGA | M2 | 5.5 | 5.5 | 0 | 5.2 | 28.6 | 28.6
23.1.0.0.4. | GOINFRA | 20701 | LOCAÇÃO DA OBRA, EXECUÇÃO DE GABARITO SEM REAPROVEITAMENTO, INCLUSO PINTURA (FACE INTERNA DO RIPÃO 15CM) E PIQUETE COM TESTEMUNHA | M2 | 55.29 | 55.29 | 3.09 | 1.33 | 244.38 | 244.38
23.2. |  |  | TRANSPORTES | [5 empty] | 127.76 | 127.76
23.2.0.0.1. | GOINFRA | 30101 | TRANSPORTE DE ENTULHO EM CAMINHÃO INCLUSO A CARGA MANUAL | M3 | 3.49 | 3.49 | 28.6 | 8.01 | 127.76 | 127.76
23.3. |  |  | SERVIÇO EM TERRA | [5 empty] | 994.96 | 994.96
23.3.0.0.1. | GOINFRA | 41004 | ESCAVACAO MECANICA | M3 | 23.73 | 23.73 | 1.47 | 0 | 34.88 | 34.88
23.3.0.0.2. | GOINFRA | 41005 | CARGA MECANIZADA | M3 | 23.73 | 23.73 | 1.09 | 0 | 25.86 | 25.86
23.3.0.0.3. | GOINFRA | 41012 | INDENIZAÇÃO DE JAZIDA | M3 | 23.73 | 23.73 | 4.16 | 0 | 98.71 | 98.71
23.3.0.0.4. | GOINFRA | 41006 | TRANSPORTE DE MATERIAL ESCAVADO M3.KM | M3KM | 237.3 | 237.3 | 2.08 | 0 | 493.58 | 493.58
23.3.0.0.5. | GOINFRA | 41008 | COMPACTAÇÃO MECÂNICA COM CONTROLE DA UMIDADE (95% PN) | M3 | 18.99 | 18.99 | 3.74 | 0 | 71.02 | 71.02
23.3.0.0.6. | GOINFRA | 41140 | REGULARIZAÇÃO DO TERRENO SEM APILOAMENTO COM TRANSPORTE MANUAL DA TERRA ESCAVADA | M2 | 55.29 | 55.29 | 0 | 2.26 | 124.95 | 124.95
23.3.0.0.7. | SINAPI | 97083 | COMPACTAÇÃO MECÂNICA DE SOLO PARA EXECUÇÃO DE RADIER, PISO DE CONCRETO OU LAJE SOBRE SOLO, COM COMPACTADOR DE SOLOS A PERCUSSÃO. AF_09/2021 | M2 | 55.29 | 55.29 | 0.77 | 1.87 | 145.96 | 145.96
23.4. |  |  | FUNDAÇÕES E SONDAGENS | [5 empty] | 7988.42 | 7988.42
23.4.1. |  |  | BLOCOS DE COROAMENTO | [5 empty] | 2636.41 | 2636.41
23.4.1.0.1. | GOINFRA | 52014 | ACO CA-60 - 5,0 MM - (OBRAS CIVIS) | KG | 18 | 18 | 10.56 | 2.16 | 228.96 | 228.96
23.4.1.0.2. | GOINFRA | 52005 | ACO CA-50A - 10,0 MM (3/8") - (OBRAS CIVIS) | KG | 97 | 97 | 7.48 | 2.47 | 965.15 | 965.15
23.4.1.0.3. | GOINFRA | 50902 | APILOAMENTO (BLOCOS/SAPATAS) | M2 | 4.33 | 4.33 | 0 | 4.45 | 19.26 | 19.26
23.4.1.0.4. | GOINFRA | 51036 | CONCRETO USINADO BOMBEÁVEL FCK=25 MPA (O.C.) | M3 | 2.6 | 2.6 | 499.08 | 0 | 1297.6 | 1297.6
23.4.1.0.5. | GOINFRA | 51060 | LANÇAMENTO/APLICAÇÃO/ADENSAMENTO DE CONCRETO USINADO BOMBEADO EM FUNDAÇÃO | M3 | 2.6 | 2.6 | 0.09 | 33.48 | 87.28 | 87.28
23.4.1.0.6. | GOINFRA | 51027 | LASTRO DE BRITA (OBRAS CIVIS) | M3 | 0.22 | 0.22 | 151.24 | 22.24 | 38.16 | 38.16
23.4.2. |  |  | ESTACAS | [5 empty] | 5352.01 | 5352.01
23.4.2.0.1. | GOINFRA | 50302 | ESTACA A TRADO DIAM.30 CM SEM FERRO | M | 48 | 48 | 26.52 | 31.24 | 2772.48 | 2772.48
23.4.2.0.2. | GOINFRA | 52014 | ACO CA-60 - 5,0 MM - (OBRAS CIVIS) | KG | 44 | 44 | 10.56 | 2.16 | 559.68 | 559.68
23.4.2.0.3. | GOINFRA | 52005 | ACO CA-50A - 10,0 MM (3/8") - (OBRAS CIVIS) | KG | 203 | 203 | 7.48 | 2.47 | 2019.85 | 2019.85
23.5. |  |  | ESTRUTURA | [5 empty] | 3534.55 | 3534.55
23.5.0.0.1. | COMPOSIÇÃO | COMP 200_SEE | PAREDE DE CONTENÇÃO COM CANALETA DE CONCRETO 14X19X19 CM, ARMADA COM DUAS BARRAS DE AÇO 50-A 8,0 MM (5/16"), IMPERMEABILIZADA, REBOCADA E PINTADA (1 FACE) - ALTURA MÁXIMA DE 1 M (GOINFRA) | M2 | 16.08 | 16.08 | 216.76 | 0 | 3485.5 | 3485.5
23.5.0.0.2. | GOINFRA | 60010 | VERGA/CONTRAVERGA EM CONCRETO ARMADO FCK = 20 MPA | M3 | 0.02 | 0.02 | 1829.17 | 623.74 | 49.05 | 49.05
23.6. |  |  | ALVENARIAS E DIVISÓRIAS | [5 empty] | 1027.02 | 1027.02
23.6.0.0.1. | COMPOSIÇÃO | COMP 272_SEE | MURO DE ALVENARIA TIJOLO FURADO 1/2 VEZ ( H=2,50M) COM FUNDAÇÃO - SEM REVESTIMENTOS (PADRÃO GOINFRA) - (GOINFRA) | M2 | 9.25 | 9.25 | 72.37 | 38.66 | 1027.02 | 1027.02
23.7. |  |  | COBERTURAS | [5 empty] | 6057.51 | 6057.51
23.7.0.0.1. | GOINFRA | 160967 | COBERTURA COM TELHA CHAPA GALVANIZADA TRAPEZOIDAL 0,5 MM COM ACESSÓRIOS | M2 | 78.83 | 78.83 | 63.27 | 4.99 | 5380.93 | 5380.93
23.7.0.0.2. | GOINFRA | 160601 | CALHA DE CHAPA GALVANIZADA | M | 7.85 | 7.85 | 24.53 | 28.52 | 416.44 | 416.44
23.7.0.0.3. | GOINFRA | 160602 | RUFO DE CHAPA GALVANIZADA | M | 7.85 | 7.85 | 18.3 | 14.84 | 260.14 | 260.14
23.8. |  |  | ESTRUTURAS METÁLICAS | [5 empty] | 11346.24 | 11346.24
23.8.0.0.1. | SINAPI | 100775 | ESTRUTURA TRELIÇADA DE COBERTURA, TIPO FINK, COM LIGAÇÕES SOLDADAS, INCLUSOS PERFIS METÁLICOS, CHAPAS METÁLICAS, MÃO DE OBRA E TRANSPORTE COM GUINDASTE - FORNECIMENTO E INSTALAÇÃO. AF_01/2020_PSA | KG | 848 | 848 | 12.67 | 0.71 | 11346.24 | 11346.24
23.9. |  |  | ESQUADRIAS METÁLICAS | [5 empty] | 2103.2 | 2103.2
23.9.0.0.1. | GOINFRA | 180280 | PORTÃO DE ABRIR 02 FOLHAS DE TELA/TUBO FoGo 1.1/2" PT1/PT2 C/FERRAGENS | M2 | 5.5 | 5.5 | 343.85 | 38.55 | 2103.2 | 2103.2
23.10. |  |  | REVESTIMENTO DE PAREDE | [5 empty] | 353.16 | 353.16
23.10.0.0.1. | GOINFRA | 200150 | CHAPISCO ROLADO - (1COLA:10CI:30 ARML) | M2 | 18.5 | 18.5 | 3.05 | 1.03 | 75.48 | 75.48
23.10.0.0.2. | GOINFRA | 200403 | REBOCO (1 CALH:4 ARFC+100kgCI/M3) | M2 | 18.5 | 18.5 | 2.4 | 12.61 | 277.68 | 277.68
23.11. |  |  | REVESTIMENTO DE PISO | [5 empty] | 6989.59 | 6989.59
23.11.0.0.1. | GOINFRA | 220101 | LASTRO DE CONCRETO REGULARIZADO IMPERMEABILIZADO 1:3:6 ESP=5CM (BASE) | M2 | 55.29 | 55.29 | 22.3 | 9.22 | 1742.74 | 1742.74
23.11.0.0.2. | COMPOSIÇÃO | COMP 754_SEE | GRANITINA 8MM FUNDIDA COM CONTRAPISO (1CI:3ARML) E=2CM, JUNTA PLASTICA 27MM E RESINA ACRÍLICA (GOINFRA + SINAPI) | M2 | 55.29 | 55.29 | 57.45 | 18.24 | 4184.9 | 4184.9
23.11.0.0.3. | COMPOSIÇÃO | COMP 757_SEE | RODAPÉ FUNDIDO DE GRANITINA 7CM E RESINA ACRÍLICA (GOINFRA + SINAPI) | M | 6.25 | 6.25 | 16.41 | 0.29 | 104.37 | 104.37
23.11.0.0.4. | GOINFRA | 221120 | PISO DE BORRACHA COLORIDO MODELO TÁTIL ( ALERTA OU DIRECIONAL) INCLUSO CONTRAPISO (1CI:3ARML) C/ E=2CM E NATA DE CIMENTO | M2 | 4.87 | 4.87 | 176.08 | 20.55 | 957.58 | 957.58
23.12. |  |  | FERRAGENS | [5 empty] | 13291.18 | 13291.18
23.12.0.0.1. | COMPOSIÇÃO | COMP 085_SEE | GUARDA-CORPO - INCLUSO PINTURA - PADRÃO SEDUC (GOINFRA) | M | 5.12 | 5.12 | 278.71 | 34.23 | 1602.25 | 1602.25
23.12.0.0.2. | COMPOSIÇÃO | COMP 084_SEE | GUARDA-CORPO COM CORRIMÃO - INCLUSO PINTURA - PADRÃO SEDUC (GOINFRA) | M | 34.44 | 34.44 | 305.17 | 34.23 | 11688.93 | 11688.93
23.13. |  |  | PINTURA | [5 empty] | 1462.35 | 1462.35
23.13.1. |  |  | ESTRUTURA METALICA | [5 empty] | 893.14 | 893.14
23.13.1.0.1. | GOINFRA | 261609 | PINTURA ESMALTE ALQUIDICO ESTRUTURA METALICA 2 DEMAOS | M2 | 78.83 | 78.83 | 8.04 | 3.29 | 893.14 | 893.14
23.13.2. |  |  | ESQUADRIAS | [5 empty] | 362.01 | 362.01
23.13.2.0.1. | GOINFRA | 261602 | PINTURA TINTA ESMALTE PARA ESQUADRIAS DE FERRO C FUNDO ANTICORROSIVO | M2 | 16.5 | 16.5 | 9.56 | 12.38 | 362.01 | 362.01
23.13.3. |  |  | EXTERNA | [5 empty] | 207.2 | 207.2
23.13.3.0.1. | GOINFRA | 261000 | PINTURA LATEX ACRILICA 2 DEMAOS C/SELADOR | M2 | 18.5 | 18.5 | 4.55 | 6.65 | 207.2 | 207.2
24 |  |  | ETAPA 04 - QUADRA DESCOBERTA | UN | 1 |  |  |  | 120629.16 | 120629.16
24.1. |  |  | SERVIÇOS PRELIMINARES | [5 empty] | 5983.22 | 5983.22
24.1.0.0.1. | GOINFRA | 20121 | DEMOLIÇÃO MANUAL EM CONCRETO SIMPLES COM TRANSPORTE ATÉ CAÇAMBA E CARGA | M3 | 40.3 | 40.3 | 0 | 135 | 5440.5 | 5440.5
24.1.0.0.2. | GOINFRA | 20118 | DEMOLIÇÃO MANUAL ALVENARIA TIJOLO SEM REAPROVEITAMENTO COM TRANSPORTE ATE CAÇAMBA E CARGA | M3 | 13.99 | 13.99 | 0 | 32.46 | 454.11 | 454.11
24.1.0.0.3. | COMPOSIÇÃO | COMP 012_SEE | DEMOLIÇÃO/RETIRADA DAS TRAVES DE FUTEBOL DE SALÃO (GOINFRA) | CJ | 1 | 1 | 0 | 23.64 | 23.64 | 23.64
24.1.0.0.4. | COMPOSIÇÃO | COMP 001_SEE | RETIRADA DA ESTRUTURA/TABELA DE BASQUETE C/ TRANSP ATÉ CB. E CARGA (GOINFRA) | UN | 1 | 1 | 0 | 64.97 | 64.97 | 64.97
24.2. |  |  | TRANSPORTES | [5 empty] | 2097.38 | 2097.38
24.2.0.0.1. | GOINFRA | 30101 | TRANSPORTE DE ENTULHO EM CAMINHÃO INCLUSO A CARGA MANUAL | M3 | 57.29 | 57.29 | 28.6 | 8.01 | 2097.38 | 2097.38
24.3. |  |  | SERVIÇO EM TERRA | [5 empty] | 3950.32 | 3950.32
24.3.0.0.1. | GOINFRA | 41140 | REGULARIZAÇÃO DO TERRENO SEM APILOAMENTO COM TRANSPORTE MANUAL DA TERRA ESCAVADA | M2 | 806.19 | 806.19 | 0 | 2.26 | 1821.98 | 1821.98
24.3.0.0.2. | SINAPI | 97083 | COMPACTAÇÃO MECÂNICA DE SOLO PARA EXECUÇÃO DE RADIER, PISO DE CONCRETO OU LAJE SOBRE SOLO, COM COMPACTADOR DE SOLOS A PERCUSSÃO. AF_09/2021 | M2 | 806.19 | 806.19 | 0.77 | 1.87 | 2128.34 | 2128.34
24.4. |  |  | ALVENARIAS E DIVISÓRIAS | [5 empty] | 4860.77 | 4860.77
24.4.0.0.1. | COMPOSIÇÃO | COMP 063_SEE | MURETA P/ QUAD. POLIESP. ALV. DE TIJ. FURADO - 1/2 VEZ - C/ CHP. E PEDRISCO (GOINFRA) | M2 | 81.04 | 81.04 | 40.35 | 19.63 | 4860.77 | 4860.77
24.5. |  |  | REVESTIMENTO DE PISO | [5 empty] | 49102.02 | 49102.02
24.5.0.0.1. | GOINFRA | 220107 | LASTRO DE BRITA PARA PISO - (OBRAS CIVIS) | M3 | 24.18 | 24.18 | 151.24 | 21.01 | 4165 | 4165
24.5.0.0.2. | COMPOSIÇÃO | COMP 002_SEE | ARMAÇÃO EM TELA DE AÇO SOLDADA NERVURADA Q-92, AÇO-60, 4,2 mm, MALHA 15x15 CM (GOINFRA + SINAPI) | M2 | 806.19 | 806.19 | 10.4 | 0.92 | 9126.07 | 9126.07
24.5.0.0.3. | GOINFRA | 220061 | PISO LAMINADO COM CONCRETO USINADO 20MPA E=7 CM | M2 | 806.19 | 806.19 | 34.82 | 9.6 | 35810.95 | 35810.95
24.6. |  |  | PINTURA | [5 empty] | 42281.74 | 42281.74
24.6.1. |  |  | QUADRA | [5 empty] | 40532.9 | 40532.9
24.6.1.0.1. | SINAPI | 102494 | PINTURA DE PISO COM TINTA EPÓXI, APLICAÇÃO MANUAL, 2 DEMÃOS, INCLUSO PRIMER EPÓXI. AF_05/2021 | M2 | 806.19 | 806.19 | 40.35 | 6.43 | 37713.56 | 37713.56
24.6.1.0.2. | SINAPI | 102506 | PINTURA DE DEMARCAÇÃO DE QUADRA POLIESPORTIVA COM TINTA EPÓXI, E = 5 CM, APLICAÇÃO MANUAL. AF_05/2021 | M | 318.21 | 318.21 | 3.23 | 5.63 | 2819.34 | 2819.34
24.6.2. |  |  | MURETA | [5 empty] | 1748.84 | 1748.84
24.6.2.0.1. | GOINFRA | 261703 | PINTURA TINTA POLIESPORTIVA - 2 DEMÃOS (PISOS E CIMENTADOS) | M2 | 162.08 | 162.08 | 3.33 | 7.46 | 1748.84 | 1748.84
24.7. |  |  | DIVERSOS | [5 empty] | 12353.71 | 12353.71
24.7.0.0.1. | GOINFRA | 271101 | TRAVES FERRO GALVANIZADO PARA FUTEBOL DE SALÃO PINTADAS - 3,00 x 2,00M - 2 UNID. | CJ | 1 | 1 | 4573.79 | 116.21 | 4690 | 4690
24.7.0.0.2. | GOINFRA | 271103 | CONJUNTO PARA VOLEIBOL EM FERRO GALVANIZADO COM PINTURA (2 SUPORTES) | CJ | 1 | 1 | 1438.95 | 51.8 | 1490.75 | 1490.75
24.7.0.0.3. | GOINFRA | 270891 | SUPORTE EM TUBO INDUSTRIAL REMOVÍVEL PARA TABELA DE BASQUETE - 2 UNID.(ASSENT./PINTADOS) | CJ | 1 | 1 | 3964.5 | 528.91 | 4493.41 | 4493.41
24.7.0.0.4. | GOINFRA | 271102 | TABELA PARA BASQUETE ESTRUTURA METÁLICA MADEIRA DE LEI (ASSENT./PINTADAS) ARO METÁLICO - 2 UNID. | CJ | 1 | 1 | 1516.36 | 163.19 | 1679.55 | 1679.55
25 |  |  | ETAPA 04 - PASSARELA 02 | UN | 1 |  |  |  | 14129.72 | 14129.72
25.1. |  |  | SERVIÇOS PRELIMINARES | [5 empty] | 1659.12 | 1659.12
25.1.0.0.1. | GOINFRA | 260105 | REMOCAO DE PINTURA ANTIGA A OLEO OU ESMALTE | M2 | 93.48 | 93.48 | 1.73 | 5.55 | 680.53 | 680.53
25.1.0.0.2. | GOINFRA | 260104 | REMOCAO DE PINTURA ANTIGA A LATEX | M2 | 219.91 | 219.91 | 0 | 4.45 | 978.59 | 978.59
25.2. |  |  | TRANSPORTES | [5 empty] | 36.61 | 36.61
25.2.0.0.1. | GOINFRA | 30101 | TRANSPORTE DE ENTULHO EM CAMINHÃO INCLUSO A CARGA MANUAL | M3 | 1 | 1 | 28.6 | 8.01 | 36.61 | 36.61
25.3. |  |  | COBERTURAS | [5 empty] | 5652.61 | 5652.61
25.3.0.0.1. | GOINFRA | 160967 | COBERTURA COM TELHA CHAPA GALVANIZADA TRAPEZOIDAL 0,5 MM COM ACESSÓRIOS | M2 | 82.81 | 82.81 | 63.27 | 4.99 | 5652.61 | 5652.61
25.4. |  |  | REVESTIMENTO DE PISO | [5 empty] | 1049.93 | 1049.93
25.4.0.0.1. | GOINFRA | 221126 | PISO DE LADRILHO HIDRÁULICO COLORIDO MODELO TÁTIL ( ALERTA OU DIRECIONAL) SEM LASTRO | M2 | 8.68 | 8.68 | 100.15 | 20.81 | 1049.93 | 1049.93
25.5. |  |  | PINTURA | [5 empty] | 5731.45 | 5731.45
25.5.1. |  |  | ESTRUTURA METALICA | [5 empty] | 1059.12 | 1059.12
25.5.1.0.1. | GOINFRA | 261609 | PINTURA ESMALTE ALQUIDICO ESTRUTURA METALICA 2 DEMAOS | M2 | 93.48 | 93.48 | 8.04 | 3.29 | 1059.12 | 1059.12
25.5.2. |  |  | PISO | [5 empty] | 2209.34 | 2209.34
25.5.2.0.1. | SINAPI | 99814 | LIMPEZA DE SUPERFÍCIE COM JATO DE ALTA PRESSÃO. AF_04/2019 | M2 | 180.65 | 180.65 | 0.41 | 1.03 | 260.13 | 260.13
25.5.2.0.2. | GOINFRA | 261703 | PINTURA TINTA POLIESPORTIVA - 2 DEMÃOS (PISOS E CIMENTADOS) | M2 | 180.65 | 180.65 | 3.33 | 7.46 | 1949.21 | 1949.21
25.5.3. |  |  | EXTERNA | [5 empty] | 2462.99 | 2462.99
25.5.3.0.1. | GOINFRA | 261000 | PINTURA LATEX ACRILICA 2 DEMAOS C/SELADOR | M2 | 219.91 | 219.91 | 4.55 | 6.65 | 2462.99 | 2462.99
26 |  |  | ETAPA 04 - MURO / CALÇADA | UN | 1 |  |  |  | 139073.25 | 139073.25
26.1. |  |  | SERVIÇOS PRELIMINARES | [5 empty] | 6198.89 | 6198.89
26.1.0.0.1. | GOINFRA | 260104 | REMOCAO DE PINTURA ANTIGA A LATEX | M2 | 998.05 | 998.05 | 0 | 4.45 | 4441.32 | 4441.32
26.1.0.0.2. | GOINFRA | 20106 | REMOÇÃO MANUAL DE JANELA OU PORTAL COM TRANSPORTE ATÉ CAÇAMBA E CARGA | M2 | 44.37 | 44.37 | 0 | 5.2 | 230.72 | 230.72
26.1.0.0.3. | GOINFRA | 20121 | DEMOLIÇÃO MANUAL EM CONCRETO SIMPLES COM TRANSPORTE ATÉ CAÇAMBA E CARGA | M3 | 11.31 | 11.31 | 0 | 135 | 1526.85 | 1526.85
26.2. |  |  | TRANSPORTES | [5 empty] | 494.96 | 494.96
26.2.0.0.1. | GOINFRA | 30101 | TRANSPORTE DE ENTULHO EM CAMINHÃO INCLUSO A CARGA MANUAL | M3 | 13.52 | 13.52 | 28.6 | 8.01 | 494.96 | 494.96
26.3. |  |  | SERVIÇO EM TERRA | [5 empty] | 1108.91 | 1108.91
26.3.0.0.1. | GOINFRA | 41140 | REGULARIZAÇÃO DO TERRENO SEM APILOAMENTO COM TRANSPORTE MANUAL DA TERRA ESCAVADA | M2 | 226.31 | 226.31 | 0 | 2.26 | 511.46 | 511.46
26.3.0.0.2. | SINAPI | 97083 | COMPACTAÇÃO MECÂNICA DE SOLO PARA EXECUÇÃO DE RADIER, PISO DE CONCRETO OU LAJE SOBRE SOLO, COM COMPACTADOR DE SOLOS A PERCUSSÃO. AF_09/2021 | M2 | 226.31 | 226.31 | 0.77 | 1.87 | 597.45 | 597.45
26.4. |  |  | ESQUADRIAS METÁLICAS | [5 empty] | 17067.88 | 17067.88
26.4.0.0.1. | GOINFRA | 180280 | PORTÃO DE ABRIR 02 FOLHAS DE TELA/TUBO FoGo 1.1/2" PT1/PT2 C/FERRAGENS | M2 | 5.75 | 5.75 | 343.85 | 38.55 | 2198.8 | 2198.8
26.4.0.0.2. | GOINFRA | 180309 | PORTÃO DE CORRER E ABRIR CONJUGADO PT-8 C/FERRAGENS | M2 | 38.62 | 38.62 | 348.49 | 36.52 | 14869.08 | 14869.08
26.5. |  |  | REVESTIMENTO DE PAREDE | [5 empty] | 38715.95 | 38715.95
26.5.1. |  |  | MURO EXISTENTE | [5 empty] | 38715.95 | 38715.95
26.5.1.0.1. | GOINFRA | 200403 | REBOCO (1 CALH:4 ARFC+100kgCI/M3) | M2 | 1074.55 | 1074.55 | 2.4 | 12.61 | 16128.99 | 16128.99
26.5.1.0.2. | GOINFRA | 201410 | MOLDURA TIPO "U" INVERTIDO EM ARGAMASSA COM 2CM DE ESPESSURA TIPO PINGADEIRA EM MURO/PLATIBANDA ( A PARTE VERTICAL DESCE 2,5CM) | M2 | 394.67 | 394.67 | 18.26 | 38.97 | 22586.96 | 22586.96
26.6. |  |  | REVESTIMENTO DE PISO | [5 empty] | 36187.05 | 36187.05
26.6.0.0.1. | GOINFRA | 220107 | LASTRO DE BRITA PARA PISO - (OBRAS CIVIS) | M3 | 6.78 | 6.78 | 151.24 | 21.01 | 1167.85 | 1167.85
26.6.0.0.2. | GOINFRA | 220059 | PISO LAMINADO COM CONCRETO USINADO 20MPA E=5CM | M2 | 226.31 | 226.31 | 25.45 | 8.33 | 7644.75 | 7644.75
26.6.0.0.3. | GOINFRA | 221126 | PISO DE LADRILHO HIDRÁULICO COLORIDO MODELO TÁTIL ( ALERTA OU DIRECIONAL) SEM LASTRO | M2 | 226.31 | 226.31 | 100.15 | 20.81 | 27374.45 | 27374.45
26.7. |  |  | PINTURA | [5 empty] | 39299.61 | 39299.61
26.7.1. |  |  | MURO | [5 empty] | 23213.12 | 23213.12
26.7.1.0.1. | GOINFRA | 261000 | PINTURA LATEX ACRILICA 2 DEMAOS C/SELADOR | M2 | 2072.6 | 2072.6 | 4.55 | 6.65 | 23213.12 | 23213.12
26.7.2. |  |  | CALÇADA | [5 empty] | 13166.06 | 13166.06
26.7.2.0.1. | SINAPI | 99814 | LIMPEZA DE SUPERFÍCIE COM JATO DE ALTA PRESSÃO. AF_04/2019 | M2 | 1044.28 | 1044.28 | 0.41 | 1.03 | 1503.76 | 1503.76
26.7.2.0.2. | GOINFRA | 261703 | PINTURA TINTA POLIESPORTIVA - 2 DEMÃOS (PISOS E CIMENTADOS) | M2 | 1044.28 | 1044.28 | 3.33 | 7.46 | 11267.78 | 11267.78
26.7.2.0.3. | GOINFRA | 260204 | CAIAÇAO 2 DEMAOS EM POSTE/ VIGAS E MEIO FIO(OC) | M2 | 124.85 | 124.85 | 0.43 | 2.73 | 394.52 | 394.52
26.7.3. |  |  | ESQUADRIAS | [5 empty] | 2920.43 | 2920.43
26.7.3.0.1. | GOINFRA | 261602 | PINTURA TINTA ESMALTE PARA ESQUADRIAS DE FERRO C FUNDO ANTICORROSIVO | M2 | 133.11 | 133.11 | 9.56 | 12.38 | 2920.43 | 2920.43
27 |  |  | ETAPA 04 - DIVERSOS | UN | 1 |  |  |  | 97225.53 | 97225.53
27.1. |  |  | SERVIÇOS PRELIMINARES | [5 empty] | 3625.58 | 3625.58
27.1.0.0.1. | GOINFRA | 260105 | REMOCAO DE PINTURA ANTIGA A OLEO OU ESMALTE | M2 | 105.63 | 105.63 | 1.73 | 5.55 | 768.98 | 768.98
27.1.0.0.2. | GOINFRA | 20121 | DEMOLIÇÃO MANUAL EM CONCRETO SIMPLES COM TRANSPORTE ATÉ CAÇAMBA E CARGA | M3 | 21.16 | 21.16 | 0 | 135 | 2856.6 | 2856.6
27.2. |  |  | TRANSPORTES | [5 empty] | 774.66 | 774.66
27.2.0.0.1. | GOINFRA | 30101 | TRANSPORTE DE ENTULHO EM CAMINHÃO INCLUSO A CARGA MANUAL | M3 | 21.16 | 21.16 | 28.6 | 8.01 | 774.66 | 774.66
27.3. |  |  | SERVIÇO EM TERRA | [5 empty] | 2721.74 | 2721.74
27.3.0.0.1. | GOINFRA | 41140 | REGULARIZAÇÃO DO TERRENO SEM APILOAMENTO COM TRANSPORTE MANUAL DA TERRA ESCAVADA | M2 | 555.46 | 555.46 | 0 | 2.26 | 1255.33 | 1255.33
27.3.0.0.2. | SINAPI | 97083 | COMPACTAÇÃO MECÂNICA DE SOLO PARA EXECUÇÃO DE RADIER, PISO DE CONCRETO OU LAJE SOBRE SOLO, COM COMPACTADOR DE SOLOS A PERCUSSÃO. AF_09/2021 | M2 | 555.46 | 555.46 | 0.77 | 1.87 | 1466.41 | 1466.41
27.4. |  |  | ESQUADRIAS METÁLICAS | [5 empty] | 6035.34 | 6035.34
27.4.0.0.1. | COMPOSIÇÃO | COMP 083_SEE | CORRIMÃO DE PISO - INCLUSO PINTURA - PADRÃO SEDUC (GOINFRA) | M | 36.6 | 36.6 | 133.79 | 31.11 | 6035.34 | 6035.34
27.5. |  |  | REVESTIMENTO DE PISO | [5 empty] | 21633.11 | 21633.11
27.5.0.0.1. | GOINFRA | 220107 | LASTRO DE BRITA PARA PISO - (OBRAS CIVIS) | M3 | 16.66 | 16.66 | 151.24 | 21.01 | 2869.68 | 2869.68
27.5.0.0.2. | GOINFRA | 220059 | PISO LAMINADO COM CONCRETO USINADO 20MPA E=5CM | M2 | 555.46 | 555.46 | 25.45 | 8.33 | 18763.43 | 18763.43
27.6. |  |  | PINTURA | [5 empty] | 21002.77 | 21002.77
27.6.1. |  |  | CAIXA D'AGUA | [5 empty] | 2317.52 | 2317.52
27.6.1.0.1. | GOINFRA | 261602 | PINTURA TINTA ESMALTE PARA ESQUADRIAS DE FERRO C FUNDO ANTICORROSIVO | M2 | 105.63 | 105.63 | 9.56 | 12.38 | 2317.52 | 2317.52
27.6.2. |  |  | PISO | [5 empty] | 18685.25 | 18685.25
27.6.2.0.1. | GOINFRA | 261703 | PINTURA TINTA POLIESPORTIVA - 2 DEMÃOS (PISOS E CIMENTADOS) | M2 | 1731.72 | 1731.72 | 3.33 | 7.46 | 18685.25 | 18685.25
27.7. |  |  | DIVERSOS | [5 empty] | 41432.33 | 41432.33
27.7.0.0.1. | GOINFRA | 270210 | PLANTIO GRAMA ESMERALDA PLACA C/ M.O. IRRIG., ADUBO,TERRA VEGETAL (O.C.) A<11.000,00M2 | M2 | 2315.61 | 2315.61 | 12.26 | 4.75 | 39388.52 | 39388.52
27.7.0.0.2. | SINAPI | 99814 | LIMPEZA DE SUPERFÍCIE COM JATO DE ALTA PRESSÃO. AF_04/2019 | M2 | 1176.26 | 1176.26 | 0.41 | 1.03 | 1693.81 | 1693.81
27.7.0.0.3. | GOINFRA | 60105 | ANDAIME METALICO FACHADEIRO (ALUGUEL/MES) | M2 | 40 | 40 | 5.5 | 3.25 | 350 | 350
OBS: OS QUANTITATIVOS DE MATERIAIS DAS INSTALAÇÕES HIDROSSANITÁRIAS, ELÉTRICAS E ESPECIAIS SÃO FORNECIDOS PELOS PROFISSIONAIS RESPONSÁVEIS PELOS RESPECTIVOS PROJETOS. | [6 empty] | VALOR TOTAL |  |  | 4227944.42
[7 empty] | VALOR BDI (20,34%) |  |  | 859963.89
[7 empty] | TOTAL ORÇAMENTO |  |  | 5087908.31
(1) Conforme previsto pelo DECRETO Nº 7.983, DE 8 DE ABRIL DE 2013, os preços adotados são aqueles constantes dos sistemas de referência indicados. Justifica-se o uso dos preços destas composições de custos unitários devido ao seu valor ser menor à mediana de seus correspondentes na tabela SINAPI; (2) Optou-se pelo uso das composições de custos da GOINFRA para itens não presentes na SINAPI; (3) Para itens da GOINFRA, os vidros não estão inclusos nas esquadrias e já foram considerados os custos de contramarco para as esquadrias de alumínio; (4) Nos casos em que houver execução de granitina e omissão do item GOINFRA 221102, considerou-se que o quantitativo para o rodapé, de altura igual a 7cm, foi incorporado na área de piso; (5) O custo unitário aproximado por metro quadrado é calculado dividindo-se o valor total do orçamento pela área total de construção.
[7 empty] | CUSTO POR M2 t |  |  | 1462.9254
[7 empty] | MATERIAL S/ BDI |  |  | 3046564.395
[7 empty] | MÃO DE OBRA S/ BDI |  |  | 1181380.02

## soma
UNIDADE ESCOLAR COLÉGIO ESTADUAL DO SOL |  | CÓDIGO INEP 52054330
OBRA REFORMA E AMPLIAÇÃO |  | CIDADE RIO VERDE
ENDEREÇO RUA AUGUSTA BASTOS , CENTRO , CEP:75900-030 |  | CRE CRE-RIO VERDE
REFERÊNCIA GOINFRA E SINAPI - ONERADA |  | DATA 11/08/2023 | ÁREA TOTAL CONSTRUÍDA (M²) 3477,90
SOMATÓRIO DE SERVIÇOS
ITEM | DESCRIÇÃO DOS SERVIÇOS | PREÇO SEM BDI (R$) | PREÇO COM BDI (R$) | PARTIC. ( % )
a. | SERVIÇOS PRELIMINARES | 270900.85 | 326002.08 | 6.407%
b. | TRANSPORTES | 18168.01 | 21863.3832 | 0.4297%
c. | SERVIÇO EM TERRA | 42161.57 | 50737.2333 | 0.9972%
d. | FUNDAÇÕES E SONDAGENS | 122029.46 | 146850.2522 | 2.886%
e. | ESTRUTURA | 322378.04 | 387949.7333 | 7.625%
f. | INSTALAÇÕES ELÉTRICAS | 659786.49 | 793987.0621 | 15.61%
g. | INSTALAÇÕES HIDROSSANITÁRIAS | 248741.53 | 299335.5572 | 5.883%
h | INSTALAÇÕES ESPECIAIS | 78595.1 | 94581.3433 | 1.859%
i. | ALVENARIAS E DIVISÓRIAS | 113245.3 | 136279.394 | 2.678%
k. | IMPERMEABILIZAÇÃO | 22252.96 | 26779.2121 | 0.5263%
n. | ESTRUTURAS METÁLICAS | 303270.44 | 364955.6475 | 7.173%
o. | COBERTURAS | 157816.41 | 189916.2678 | 3.733%
p. | ESQUADRIAS DE MADEIRA | 1380.3 | 1661.053 | 0.03265%
q. | ESQUADRIAS METÁLICAS | 199360.98 | 239911.0033 | 4.715%
r. | VIDROS | 52425.75 | 63089.1476 | 1.24%
s. | REVESTIMENTO DE PAREDE | 151077.67 | 181806.8681 | 3.573%
t. | FORROS | 21159.04 | 25462.7887 | 0.5005%
u. | REVESTIMENTO DE PISO | 417539.82 | 502467.4194 | 9.876%
v. | FERRAGENS | 29963.92 | 36058.5813 | 0.7087%
w. | MARCENARIA | 8448.19 | 10166.5518 | 0.1998%
x. | ADMINISTRAÇÃO | 250600.5 | 301572.6417 | 5.927%
y. | PINTURA | 308659.14 | 371440.4091 | 7.3%
z. | DIVERSOS | 427982.95 | 515034.682 | 10.12%
TOTAL GERAL DO ORÇAMENTO |  | 4227944.42 | 5087908.3121 | 100%
(*) Para itens da GOINFRA, os vidros não estão inclusos nas esquadrias e já foram considerados os custos de contramarco para as esquadrias de alumínio;

## crono
UNIDADE ESCOLAR COLÉGIO ESTADUAL DO SOL | NÚMERO DE PARCELAS 19 | [21 empty] | UNIDADE ESCOLAR COLÉGIO ESTADUAL DO SOL | [5 empty] | NÚMERO DE PARCELAS 19
OBRA REFORMA E AMPLIAÇÃO | PRAZO 570 dias corridos | [21 empty] | OBRA REFORMA E AMPLIAÇÃO | [5 empty] | PRAZO 570 dias corridos
LOCAL RIO VERDE | DATA 11/08/2023 | [21 empty] | LOCAL RIO VERDE | [5 empty] | DATA 11/08/2023
CRONOGRAMA FÍSICO-FINANCEIRO | [17 empty] | CRONOGRAMA FÍSICO-FINANCEIRO
DESCRIÇÃO DOS SERVIÇOS | R$ | VALOR | Parcelas: | 1 |  | 2 |  | 3 |  | 4 |  | 5 |  | 6 |  | 7 |  | 8 |  | 9 |  | 10 |  | 11 |  | 12 |  | 13 |  | 14 |  | 15 |  | 16 |  | 17 |  | 18 |  | 19
|  |  | Dias: | 30 |  | 60 |  | 90 |  | 120 |  | 150 |  | 180 |  | 210 |  | 240 |  | 270 |  | 300 |  | 330 |  | 360 |  | 390 |  | 420 |  | 450 |  | 480 |  | 510 |  | 540 |  | 570
SERVIÇOS PRELIMINARES | R$ | 326002.08 | % Período | 35% |  | 25% |  | 10% | [13 empty] | 11% | [5 empty] | 13% | [7 empty] | 6%
|  |  |  | R$ | 114100.728 | R$ | 81500.52 | R$ | 32600.208 | R$ | 0 | R$ | 0 | R$ | 0 | R$ | 0 | R$ | 0 | R$ | 0 | R$ | 35860.2288 | R$ | 0 | R$ | 0 | R$ | 42380.2704 | R$ | 0 | R$ | 0 | R$ | 0 | R$ | 19560.1248 | R$ | 0 | R$ | 0
TRANSPORTES | R$ | 21863.3832 | % Período | 3% |  | 3% |  | 3% |  | 3% |  | 3% |  | 3% |  | 3% |  | 3% |  | 4% |  | 8% |  | 7% |  | 7% |  | 8% |  | 8% |  | 8% |  | 7% |  | 7% |  | 6% |  | 6%
|  |  |  | R$ | 655.9015 | R$ | 655.9015 | R$ | 655.9015 | R$ | 655.9015 | R$ | 655.9015 | R$ | 655.9015 | R$ | 655.9015 | R$ | 655.9015 | R$ | 874.5353 | R$ | 1749.0707 | R$ | 1530.4368 | R$ | 1530.4368 | R$ | 1749.0707 | R$ | 1749.0707 | R$ | 1749.0707 | R$ | 1530.4368 | R$ | 1530.4368 | R$ | 1311.803 | R$ | 1311.803
SERVIÇO EM TERRA | R$ | 50737.2333 | % Período | 15% |  | 31% |  | 31% | [13 empty] | 1% | [5 empty] | 4% | [7 empty] | 18%
|  |  |  | R$ | 7610.585 | R$ | 15728.5423 | R$ | 15728.5423 | R$ | 0 | R$ | 0 | R$ | 0 | R$ | 0 | R$ | 0 | R$ | 0 | R$ | 507.3723 | R$ | 0 | R$ | 0 | R$ | 2029.4893 | R$ | 0 | R$ | 0 | R$ | 0 | R$ | 9132.702 | R$ | 0 | R$ | 0
FUNDAÇÕES E SONDAGENS | R$ | 146850.2522 | % Período | 31% |  | 19% |  | 13% |  | 5% | [11 empty] | 11% | [5 empty] | 21%
|  |  |  | R$ | 45523.5782 | R$ | 27901.5479 | R$ | 19090.5328 | R$ | 7342.5126 | R$ | 0 | R$ | 0 | R$ | 0 | R$ | 0 | R$ | 0 | R$ | 16153.5277 | R$ | 0 | R$ | 0 | R$ | 30838.553 | R$ | 0 | R$ | 0 | R$ | 0 | R$ | 0 | R$ | 0 | R$ | 0
ESTRUTURA | R$ | 387949.7333 | % Período |  |  | 14% |  | 17% |  | 11% |  |  |  | 15% | [7 empty] | 15% |  | 13% |  |  |  | 6% |  | 9%
|  |  |  | R$ | 0 | R$ | 54312.9627 | R$ | 65951.4547 | R$ | 42674.4707 | R$ | 0 | R$ | 58192.46 | R$ | 0 | R$ | 0 | R$ | 0 | R$ | 58192.46 | R$ | 50433.4653 | R$ | 0 | R$ | 23276.984 | R$ | 34915.476 | R$ | 0 | R$ | 0 | R$ | 0 | R$ | 0 | R$ | 0
INST.ELET/TELEFÔNICA/CABEAMENTO E | R$ | 793987.0621 | % Período |  |  | 15% |  | 10% |  |  |  | 15% |  | 15% |  | 25% |  | 20%
|  |  |  | R$ | 0 | R$ | 119098.0593 | R$ | 79398.7062 | R$ | 0 | R$ | 119098.0593 | R$ | 119098.0593 | R$ | 198496.7655 | R$ | 158797.4124 | R$ | 0 | R$ | 0 | R$ | 0 | R$ | 0 | R$ | 0 | R$ | 0 | R$ | 0 | R$ | 0 | R$ | 0 | R$ | 0 | R$ | 0
INSTALAÇÕES HIDROSSANITÁRIAS | R$ | 299335.5572 | % Período |  |  | 20% |  | 20% |  | 20% |  | 20% |  | 20%
|  |  |  | R$ | 0 | R$ | 59867.1114 | R$ | 59867.1114 | R$ | 59867.1114 | R$ | 59867.1114 | R$ | 59867.1114 | R$ | 0 | R$ | 0 | R$ | 0 | R$ | 0 | R$ | 0 | R$ | 0 | R$ | 0 | R$ | 0 | R$ | 0 | R$ | 0 | R$ | 0 | R$ | 0 | R$ | 0
INSTALAÇÕES ESPECIAIS | R$ | 94581.3433 | % Período | [10 empty] | 100%
|  |  |  | R$ | 0 | R$ | 0 | R$ | 0 | R$ | 0 | R$ | 0 | R$ | 94581.3433 | R$ | 0 | R$ | 0 | R$ | 0 | R$ | 0 | R$ | 0 | R$ | 0 | R$ | 0 | R$ | 0 | R$ | 0 | R$ | 0 | R$ | 0 | R$ | 0 | R$ | 0
ALVENARIA E DIVISÓRIAS | R$ | 136279.394 | % Período |  |  |  |  | 10% |  | 19% |  | 10% |  | 10% | [7 empty] | 6% |  | 14% | [5 empty] | 17% |  | 10% |  |  |  | 1% |  | 3%
|  |  |  | R$ | 0 | R$ | 0 | R$ | 13627.9394 | R$ | 25893.0849 | R$ | 13627.9394 | R$ | 13627.9394 | R$ | 0 | R$ | 0 | R$ | 0 | R$ | 8176.7636 | R$ | 19079.1152 | R$ | 0 | R$ | 0 | R$ | 23167.497 | R$ | 13627.9394 | R$ | 0 | R$ | 1362.7939 | R$ | 4088.3818 | R$ | 0
IMPERMEABILIZAÇÃO | R$ | 26779.2121 | % Período |  |  | 31% | [5 empty] | 18% |  | 22% |  | 18% | [5 empty] | 3% |  | 2% |  |  |  | 2% |  | 2% |  | 2%
|  |  |  | R$ | 0 | R$ | 8301.5557 | R$ | 0 | R$ | 0 | R$ | 4820.2582 | R$ | 5891.4267 | R$ | 4820.2582 | R$ | 0 | R$ | 0 | R$ | 803.3764 | R$ | 535.5842 | R$ | 0 | R$ | 535.5842 | R$ | 535.5842 | R$ | 535.5842 | R$ | 0 | R$ | 0 | R$ | 0 | R$ | 0
ESTRUTURA METÁLICA | R$ | 364955.6475 | % Período |  |  |  |  | 14% |  | 22% |  | 22% |  | 13% | [9 empty] | 4% |  | 3% |  |  |  | 8% |  | 14%
|  |  |  | R$ | 0 | R$ | 0 | R$ | 51093.7906 | R$ | 80290.2424 | R$ | 80290.2424 | R$ | 47444.2342 | R$ | 0 | R$ | 0 | R$ | 0 | R$ | 0 | R$ | 14598.2259 | R$ | 10948.6694 | R$ | 0 | R$ | 29196.4518 | R$ | 51093.7906 | R$ | 0 | R$ | 0 | R$ | 0 | R$ | 0
COBERTURAS | R$ | 189916.2678 | % Período | [6 empty] | 14% |  | 14% |  | 18% | [11 empty] | 23% | [5 empty] | 15% |  | 12% | [5 empty] | 4%
|  |  |  | R$ | 0 | R$ | 0 | R$ | 0 | R$ | 26588.2775 | R$ | 26588.2775 | R$ | 34184.9282 | R$ | 0 | R$ | 0 | R$ | 0 | R$ | 0 | R$ | 0 | R$ | 43680.7416 | R$ | 0 | R$ | 0 | R$ | 28487.4402 | R$ | 22789.9521 | R$ | 0 | R$ | 0 | R$ | 7596.6507
ESQUADRIAS DE MADEIRA | R$ | 1661.053 | % Período | [20 empty] | 40% |  | 60%
|  |  |  | R$ | 0 | R$ | 0 | R$ | 0 | R$ | 0 | R$ | 0 | R$ | 0 | R$ | 0 | R$ | 0 | R$ | 0 | R$ | 0 | R$ | 664.4212 | R$ | 996.6318 | R$ | 0 | R$ | 0 | R$ | 0 | R$ | 0 | R$ | 0 | R$ | 0 | R$ | 0
ESQUADRIAS METÁLICAS | R$ | 239911.0033 | % Período | [14 empty] | 10% |  | 15% |  |  |  | 10% |  | 12% | [5 empty] | 23% |  | 19% |  |  |  | 5% |  | 6%
|  |  |  | R$ | 0 | R$ | 0 | R$ | 0 | R$ | 0 | R$ | 0 | R$ | 0 | R$ | 0 | R$ | 23991.1003 | R$ | 35986.6505 | R$ | 0 | R$ | 23991.1003 | R$ | 28789.3204 | R$ | 0 | R$ | 0 | R$ | 55179.5308 | R$ | 45583.0906 | R$ | 0 | R$ | 11995.5502 | R$ | 14394.6602
VIDROS | R$ | 63089.1476 | % Período | [12 empty] | 2% |  | 2% | [7 empty] | 17% | [7 empty] | 79%
|  |  |  | R$ | 0 | R$ | 0 | R$ | 0 | R$ | 0 | R$ | 0 | R$ | 0 | R$ | 1261.783 | R$ | 1261.783 | R$ | 0 | R$ | 0 | R$ | 0 | R$ | 10725.1551 | R$ | 0 | R$ | 0 | R$ | 0 | R$ | 49840.4266 | R$ | 0 | R$ | 0 | R$ | 0
REVESTIMENTO DE PAREDE | R$ | 181806.8681 | % Período | [8 empty] | 10% |  | 10% |  | 10% |  | 10% | [5 empty] | 4% |  | 6% | [5 empty] | 25% | [5 empty] | 10% |  | 15%
|  |  |  | R$ | 0 | R$ | 0 | R$ | 0 | R$ | 0 | R$ | 18180.6868 | R$ | 18180.6868 | R$ | 18180.6868 | R$ | 18180.6868 | R$ | 0 | R$ | 0 | R$ | 7272.2747 | R$ | 10908.4121 | R$ | 0 | R$ | 0 | R$ | 45451.717 | R$ | 0 | R$ | 0 | R$ | 18180.6868 | R$ | 27271.0302
FORROS | R$ | 25462.7887 | % Período | [10 empty] | 49% | [9 empty] | 18% |  | 26% | [5 empty] | 3% |  | 4%
|  |  |  | R$ | 0 | R$ | 0 | R$ | 0 | R$ | 0 | R$ | 0 | R$ | 12476.7665 | R$ | 0 | R$ | 0 | R$ | 0 | R$ | 0 | R$ | 4583.302 | R$ | 6620.3251 | R$ | 0 | R$ | 0 | R$ | 763.8837 | R$ | 1018.5115 | R$ | 0 | R$ | 0 | R$ | 0
REVESTIMENTO DE PISO | R$ | 502467.4194 | % Período | [6 empty] | 4% |  | 4% |  |  |  | 7% |  | 7% |  | 5% |  |  |  | 7% |  | 11% | [5 empty] | 12% |  | 17% |  |  |  | 10% |  | 16%
|  |  |  | R$ | 0 | R$ | 0 | R$ | 0 | R$ | 20098.6968 | R$ | 20098.6968 | R$ | 0 | R$ | 35172.7194 | R$ | 35172.7194 | R$ | 25123.371 | R$ | 0 | R$ | 35172.7194 | R$ | 55271.4161 | R$ | 0 | R$ | 0 | R$ | 60296.0903 | R$ | 85419.4613 | R$ | 0 | R$ | 50246.7419 | R$ | 80394.7871
FERRAGENS | R$ | 36058.5813 | % Período | [14 empty] | 9% | [7 empty] | 36% | [7 empty] | 55%
|  |  |  | R$ | 0 | R$ | 0 | R$ | 0 | R$ | 0 | R$ | 0 | R$ | 0 | R$ | 0 | R$ | 3245.2723 | R$ | 0 | R$ | 0 | R$ | 0 | R$ | 12981.0893 | R$ | 0 | R$ | 0 | R$ | 0 | R$ | 19832.2197 | R$ | 0 | R$ | 0 | R$ | 0
MARCENARIA | R$ | 10166.5518 | % Período | [22 empty] | 100%
|  |  |  | R$ | 0 | R$ | 0 | R$ | 0 | R$ | 0 | R$ | 0 | R$ | 0 | R$ | 0 | R$ | 0 | R$ | 0 | R$ | 0 | R$ | 0 | R$ | 10166.5518 | R$ | 0 | R$ | 0 | R$ | 0 | R$ | 0 | R$ | 0 | R$ | 0 | R$ | 0
ADMINISTRAÇÃO - MENSALISTAS | R$ | 301572.6417 | % Período | 5.27% |  | 5.27% |  | 5.27% |  | 5.27% |  | 5.27% |  | 5.27% |  | 5.26% |  | 5.26% |  | 5.26% |  | 5.26% |  | 5.26% |  | 5.26% |  | 5.26% |  | 5.26% |  | 5.26% |  | 5.26% |  | 5.26% |  | 5.26% |  | 5.26%
|  |  |  | R$ | 15892.8782 | R$ | 15892.8782 | R$ | 15892.8782 | R$ | 15892.8782 | R$ | 15892.8782 | R$ | 15892.8782 | R$ | 15862.721 | R$ | 15862.721 | R$ | 15862.721 | R$ | 15862.721 | R$ | 15862.721 | R$ | 15862.721 | R$ | 15862.721 | R$ | 15862.721 | R$ | 15862.721 | R$ | 15862.721 | R$ | 15862.721 | R$ | 15862.721 | R$ | 15862.721
PINTURA | R$ | 371440.4091 | % Período | [8 empty] | 5% |  | 5% |  | 5% |  | 5% |  | 5% | [5 empty] | 22% | [5 empty] | 7% |  | 11% | [5 empty] | 35%
|  |  |  | R$ | 0 | R$ | 0 | R$ | 0 | R$ | 0 | R$ | 18572.0205 | R$ | 18572.0205 | R$ | 18572.0205 | R$ | 18572.0205 | R$ | 18572.0205 | R$ | 0 | R$ | 0 | R$ | 81716.89 | R$ | 0 | R$ | 0 | R$ | 26000.8286 | R$ | 40858.445 | R$ | 0 | R$ | 0 | R$ | 130004.1432
DIVERSOS | R$ | 515034.682 | % Período | 4% |  | 4% |  | 4% |  | 4% |  | 4% |  | 4% |  | 4% |  | 4% |  | 5% | [5 empty] | 21% |  | 7% |  | 7% |  | 7% |  | 7% | [5 empty] | 14%
|  |  |  | R$ | 20601.3873 | R$ | 20601.3873 | R$ | 20601.3873 | R$ | 20601.3873 | R$ | 20601.3873 | R$ | 20601.3873 | R$ | 20601.3873 | R$ | 20601.3873 | R$ | 25751.7341 | R$ | 0 | R$ | 0 | R$ | 108157.2832 | R$ | 36052.4277 | R$ | 36052.4277 | R$ | 36052.4277 | R$ | 36052.4277 | R$ | 0 | R$ | 0 | R$ | 72104.8555
TOTAL R$ |  | 5087908.3121 | % PERÍODO | 4.017% |  | 7.938% |  | 7.361% |  | 5.894% |  | 7.828% |  | 10.21% |  | 6.164% |  | 5.824% |  | 2.401% |  | 2.699% |  | 3.414% |  | 7.829% |  | 3.002% |  | 2.781% |  | 6.586% |  | 6.266% |  | 0.9326% |  | 1.999% |  | 6.858%
|  |  | VALOR PERÍODO | R$ | 204385.0582 | R$ | 403860.4664 | R$ | 374508.4525 | R$ | 299904.5633 | R$ | 398293.4593 | R$ | 519267.1433 | R$ | 313624.243 | R$ | 296341.0044 | R$ | 122171.0323 | R$ | 137305.5205 | R$ | 173723.366 | R$ | 398355.6437 | R$ | 152725.1003 | R$ | 141479.2284 | R$ | 335101.0242 | R$ | 318787.6924 | R$ | 47448.7785 | R$ | 101685.8847 | R$ | 348940.6508
|  |  | % ACUMULADO | 4.017% |  | 11.95% |  | 19.32% |  | 25.21% |  | 33.04% |  | 43.24% |  | 49.41% |  | 55.23% |  | 57.63% |  | 60.33% |  | 63.75% |  | 71.58% |  | 74.58% |  | 77.36% |  | 83.95% |  | 90.21% |  | 91.14% |  | 93.14% |  | 100%
|  |  | VALOR ACUMULADO | R$ | 204385.0582 | R$ | 608245.5246 | R$ | 982753.977 | R$ | 1282658.5403 | R$ | 1680951.9996 | R$ | 2200219.1429 | R$ | 2513843.3859 | R$ | 2810184.3903 | R$ | 2932355.4226 | R$ | 3069660.943 | R$ | 3243384.3091 | R$ | 3641739.9528 | R$ | 3794465.0531 | R$ | 3935944.2814 | R$ | 4271045.3057 | R$ | 4589832.9981 | R$ | 4637281.7766 | R$ | 4738967.6613 | R$ | 5087908.3121

## bdi
UNIDADE ESCOLAR COLÉGIO ESTADUAL DO SOL
OBRA REFORMA E AMPLIAÇÃO
ENDEREÇO RUA AUGUSTA BASTOS , CENTRO , CEP:75900-030
CIDADE RIO VERDE
CRE CRE-RIO VERDE
DETALHAMENTO DA COMPOSIÇÃO DE BDI
COMPOSIÇÃO BDI PARA OBRAS CIVIS
DESCRIÇÃO | COEF. | TAXA % (a.m) | % no preço de venda
1) COFINS | 100% | 3% | 3%
2) PIS | 100% | 0.65% | 0.65%
3) ISSQN | 100% | 2.5% | 2.5%
4) CPRB | 100% | 0% | 0%
5) Administração Central | 100% | 3.09% | 3.09%
6) Despesas Financeiras | 100% | 1.13% | 1.13%
7) Seguros + Garantias | 100% | 0.12% | 0.12%
8) Risco | 100% | 0.97% | 0.97%
9) Lucro | 100% | 7.2% | 7.2%
BDI - FINAL |  |  | 20.34%
Notas: (1) e (2) Alíquota definida por lei. (3) Alíquota e base de cálculo definidas pela legislação municipal. (4) Alíquota definida pelas leis 12.546/11, 12844/13 e 13.161/15 (CPRB – contribuição previdenciária sobre a receita bruta). (5) Valores definidos a partir dos limites no Acórdão nº 2.622/2013 - TCU – Plenário. Valores entre o 1º e 3º quartis. (6) Valor calculado pela expressão matemática do acórdão 2.369/2011 – TCU – Plenário e disponibilizado pela GOINFRA em janeiro de 2022. (Foi utilizado para o cálculo a média da Taxa SELIC no período de 01/2021 a 12//2021)
(7) Valores definidos pela GOINFRA a partir dos limites no Acórdão nº 2.622/2013 - TCU – Plenário. Valores médios.
Observação da GOINFRA: (Seguros contra erros de execução, incêndio e explosão, danos da natureza (vendaval, destelhamento, alagamento, inundação, desmoronamento, geadas etc.), emprego de material defeituoso ou inadequado, roubo e/ou furto qualificado, quebra de equipamentos, desmoronamento de estrutura, nas modalidades de Obras Civis em Construção (OCC); Instalação e Montagem (IM); e Obras Civis em Construção e Instalação e Montagem (OCC/IM). Bem como coberturas adicionais para ampliação dessas coberturas básicas, como: cobertura de responsabilidade civil geral, cobertura de responsabilidade civil cruzada, cobertura de despesas extraordinárias, cobertura de tumultos, cobertura de desentulho do local, cobertura de riscos do fabricante, dentre outras, incluindo o seguro de vida em grupo regido pela convenção coletiva dos trabalhadores na indústria da construção civil). A partir de 24/02/2015 por intermédio da Portaria 449/2015 a Presidência da GOINFRA, na pessoa do Senhor Jayme Eduardo Rincon, determinou a exclusão dos valores referentes aos Seguros de Risco de Engenharia e Responsabilidade Civil do Profissional na composição do cálculo do B.D.I..
(8) Valores definidos a partir dos limites no Acórdão nº 2.622/2013 - TCU – Plenário. Valores entre 1º e 3° quartis. (9) Valores definidos a partir dos limites definidos no Acórdão nº 2.622/2013 - TCU – Plenário. Valores adotados e praticados no mercado ( “ ex ante ” ) ou aqueles entre os 1º e 3º quartis.
(*) A fórmula para estipulação da taxa de BDI estimado adotado é a mesma que foi aplicada para a obtenção das tabelas contidas no Acórdão n. 2.622/2013 – TCUPlenário
Obs.: Para obras com valores superiores a R$ 20.000.000,00 sugere-se recalcular o BDI, dimensionando as taxas de administração central e lucro para patamares inferiores ao estipulado acima.

## rela
UNIDADE ESCOLAR COLÉGIO ESTADUAL DO SOL |  | CIDADE RIO VERDE
OBRA REFORMA E AMPLIAÇÃO |  | CRE CRE-RIO VERDE
ENDEREÇO RUA AUGUSTA BASTOS , CENTRO , CEP:75900-030 |  | DATA 11/08/2023
RELATÓRIO CENTRAL
CÓDIGO | ETAPA | PREÇO (R$) C/ BDI | PARTIC ( % )
a. | SERVIÇOS PRELIMINARES | 326002.08 | 6.407%
b. | TRANSPORTES | 21863.3832 | 0.4297%
c. | SERVIÇO EM TERRA | 50737.2333 | 0.9972%
d. | FUNDAÇÕES E SONDAGENS | 146850.2522 | 2.886%
e. | ESTRUTURA | 387949.7333 | 7.625%
f. | INSTALAÇÕES ELÉTRICAS | 793987.0621 | 15.61%
g. | INSTALAÇÕES HIDROSSANITÁRIAS | 299335.5572 | 5.883%
h | INSTALAÇÕES ESPECIAIS | 94581.3433 | 1.859%
i. | ALVENARIAS E DIVISÓRIAS | 136279.394 | 2.678%
k. | IMPERMEABILIZAÇÃO | 26779.2121 | 0.5263%
n. | ESTRUTURAS METÁLICAS | 364955.6475 | 7.173%
o. | COBERTURAS | 189916.2678 | 3.733%
p. | ESQUADRIAS DE MADEIRA | 1661.053 | 0.03265%
q. | ESQUADRIAS METÁLICAS | 239911.0033 | 4.715%
r. | VIDROS | 63089.1476 | 1.24%
s. | REVESTIMENTO DE PAREDE | 181806.8681 | 3.573%
t. | FORROS | 25462.7887 | 0.5005%
u. | REVESTIMENTO DE PISO | 502467.4194 | 9.876%
v. | FERRAGENS | 36058.5813 | 0.7087%
w. | MARCENARIA | 10166.5518 | 0.1998%
x. | ADMINISTRAÇÃO | 301572.6417 | 5.927%
y. | PINTURA | 371440.4091 | 7.3%
z. | DIVERSOS | 515034.682 | 10.12%
TOTAL GERAL DO ORÇAMENTO (R$) C/BDI |  | 5087908.3121 | 100%

## maior
UNIDADE ESCOLAR COLÉGIO ESTADUAL DO SOL |  |  | CÓDIGO INEP 52054330
OBRA REFORMA E AMPLIAÇÃO |  |  | CIDADE RIO VERDE
CRE CRE-RIO VERDE |  |  | ÁREA TOTAL CONSTRUÍDA (M²) 3477,90
PARCELA DE MAIOR RELEVÂNCIA
CÓDIGO | SERVIÇO | DESCRIÇÃO | UNID | QUANT | PARC. MAIOR RELEV (100%)
f. | INSTALAÇÕES ELÉTRICAS | SUBESTAÇÃO | KVA | 225 | 225
CÓDIGO | SERVIÇO | DESCRIÇÃO | UNID | QUANT | PARC. MAIOR RELEV (50%)
e. | ESTRUTURA | CONCRETO | M3 | 142.93 | 71.47
o. | COBERTURAS | COBERTURA COM TELHA METÁLICA | M2 | 1077.83 | 538.92
u. | REVESTIMENTO DE PISO | PISO DE GRANITINA | M2 | 1737.45 | 868.73
y. | PINTURA | PINTURA EPOXI | M2 | 1371.32 | 685.66
(*) Para os fins do inciso I dp § 1º do Art. 30 da Lei Federal 8.666/93, são consideradas parcelas de maior relevância técnica as execuções apresentadas

## compos apresentar
UNIDADE ESCOLAR COLÉGIO ESTADUAL DO SOL |  |  | CÓDIGO INEP 52054330
OBRA REFORMA E AMPLIAÇÃO |  |  | CIDADE RIO VERDE
CRE CRE-RIO VERDE |  |  | ÁREA TOTAL CONSTRUÍDA (M²) 3477,90
96120 ACABAMENTOS PARA FORRO (MOLDURA DE GESSO). AF_05/2017 | [5 empty] | M
Código auxiliar | (B) Mãos-de-obra | Eq. Salarial | Sal/Hora | Encargos(%) | Consumo | Custo Horário
88252 | AUXILIAR DE SERVIÇOS GERAIS COM ENCARGOS COMPLEMENTARES | 5.12 | 11.16 | 117.99 | 0.013 | 0.14
88278 | MONTADOR DE ESTRUTURA METÁLICA COM ENCARGOS COMPLEMENTARES | 7.98 | 17.39 | 117.99 | 0.05 | 0.86
(B) Total: | [5 empty] | 1
Código auxiliar | (C) Materiais | Unidade | Valor unitário | Consumo | Valor total
39413 | PLACA / CHAPA DE GESSO ACARTONADO, STANDARD (ST), COR BRANCA, E = 12,5 MM,1200 X 2400 MM (L X C) | M2 | 19.97 | 0.01 | 0.19
39424 | PERFIL CANTONEIRA L, LISA, EM ACO, 25 X 30 MM, E = 0,5 MM, PARA ESTRUTURA DRYWALL | M | 3.94 | 0.01 | 0.03
39427 | PERFIL CANALETA, FORMATO C, EM ACO ZINCADO, PARA ESTRUTURA FORRO DRYWALL,E = 0,5 MM, *46 X 18* (L X H), COMPRIMENTO 3 M | M | 6.17 | 0.01 | 0.06
39430 | PENDURAL OU PRESILHA REGULADORA, EM ACO GALVANIZADO, COM CORPO, MOLA E REB ITE, PARA PERFIL TIPO CANALETA DE ESTRUTURA EM FORROS DRYWALL | UM | 2.08 | 0.01 | 0.02
39432 | FITA DE PAPEL REFORCADA COM LAMINA DE METAL PARA REFORCO DE CANTOS DE CHAP A DE GESSO PARA DRYWALL | M | 2.31 | 0.01 | 0.02
39434 | MASSA DE REJUNTE EM PO PARA DRYWALL, A BASE DE GESSO, SECAGEM RAPIDA, PARA TRATAMENTO DE JUNTAS DE CHAPA DE GESSO (NECESSITA ADICAO DE AGUA) | KG | 2.89 | 0.01 | 0.02
39435 | PARAFUSO DRY WALL, EM ACO FOSFATIZADO, CABECA TROMBETA E PONTA AGULHA (TA) , COMPRIMENTO 25 MM | UM | 0.09 | 0.01 | 0
40547 | PARAFUSO ZINCADO, AUTOBROCANTE, FLANGEADO, 4,2 MM X 19 MM | CENTO | 24.4 | 0.0111 | 0.27
40552 | PARAFUSO, AUTO ATARRACHANTE, CABECA CHATA, FENDA SIMPLES, 1/4 (6,35 MM) X 25 MM | CENTO | 41.84 | 0.0164 | 0.68
43131 | ARAME GALVANIZADO 6 BWG, D = 5,16 MM (0,157 KG/M), OU 8 BWG, D = 4,19 MM ( 0,101 KG/M), OU 10 BWG, D = 3,40 MM (0,0713 KG/M) | KG | 24.79 | 0.01 | 0.24
(C) Total: |  |  |  |  | 1.53
Custo direto total (A) + (B) + (C) + (D) + (E) |  |  |  |  | 2.53
BDI: 20,34% |  |  |  |  | 0.51
Preço unitário total |  |  |  |  | 3.04
COMP 188_SEE ACIONADOR MANUAL DE ALARME CONVENCIONAL, TIPO "APERTE AQUI" - FORNECIMENTO E INSTALAÇÃO (GOINFRA + ORSE) | [5 empty] | UN
Código auxiliar | (B) Mãos-de-obra | Eq. Salarial | Sal/Hora | Encargos(%) | Consumo | Custo Horário
8 | AJUDANTE | 5.65 | 12.31 | 117.99 | 0.81 | 9.97
12 | ELETRICISTA | 8.56 | 18.65 | 117.99 | 0.80099 | 14.93
(B) Total: | [5 empty] | 24.9
Código auxiliar | (C) Materiais | Unidade | Valor unitário | Consumo | Valor total
COT 090_SEE | ACIONADOR MANUAL DE ALARME | UN | 40.49 | 1.0112 | 40.94
(C) Total: |  |  |  |  | 40.94
Custo direto total (A) + (B) + (C) + (D) + (E) |  |  |  |  | 65.84
BDI: 20,34% |  |  |  |  | 13.39
Preço unitário total |  |  |  |  | 79.23
Serviço: 060314 - ACO CA - 60 - 5,0 MM - (OBRAS CIVIS) | [5 empty] | Unidade: Kg
Código auxiliar | (B) Mãos-de-obra | Eq. Salarial | Sal/Hora | Encargos(%) | Consumo | Custo Horário
6 | ARMADOR | 8.56 | 18.65 | 117.99 | 0.0702 | 1.3
8 | AJUDANTE | 5.65 | 12.31 | 117.99 | 0.0705 | 0.86
(B) Total: | [5 empty] | 2.16
Código auxiliar | (C) Materiais | Unidade | Valor unitário | Consumo | Valor total
2448 | ACO CA-60 B - 5,0 MM | Kg | 9.53 | 1.064 | 10.13
102 | ARAME RECOZIDO 18 | Kg | 21.18 | 0.0205 | 0.43
(C) Total: |  |  |  |  | 10.56
Custo direto total (A) + (B) + (C) + (D) + (E) |  |  |  |  | 12.72
BDI: 20,34% |  |  |  |  | 2.58
Preço unitário total |  |  |  |  | 15.3
Serviço: 052006 - ACO CA 50-A - 12,5 MM (1/2") - (OBRAS CIVIS) | [5 empty] | Unidade: Kg
Código auxiliar | (B) Mãos-de-obra | Eq. Salarial | Sal/Hora | Encargos(%) | Consumo | Custo Horário
6 | ARMADOR | 8.56 | 18.65 | 117.99 | 0.1008 | 1.87
8 | AJUDANTE | 5.65 | 12.31 | 117.99 | 0.1008 | 1.24
(B) Total: | [5 empty] | 3.11
Código auxiliar | (C) Materiais | Unidade | Valor unitário | Consumo | Valor total
102 | ARAME RECOZIDO 18 | Kg | 21.18 | 0.031 | 0.65
2440 | ACO CA-50 12,5 MM (1/2") | Kg | 6.21 | 1.08 | 6.7
(C) Total: |  |  |  |  | 7.35
Custo direto total (A) + (B) + (C) + (D) + (E) |  |  |  |  | 10.46
BDI: 20,34% |  |  |  |  | 2.12
Preço unitário total |  |  |  |  | 12.58
Serviço: 052004 - ACO CA 50-A - 8,0 MM (5/16") - (OBRAS CIVIS) | [5 empty] | Unidade: Kg
Código auxiliar | (B) Mãos-de-obra | Eq. Salarial | Sal/Hora | Encargos(%) | Consumo | Custo Horário
6 | ARMADOR | 8.56 | 18.65 | 117.99 | 0.08001 | 1.49
8 | AJUDANTE | 5.65 | 12.31 | 117.99 | 0.081 | 0.99
(B) Total: | [5 empty] | 2.48
Código auxiliar | (C) Materiais | Unidade | Valor unitário | Consumo | Valor total
102 | ARAME RECOZIDO 18 | Kg | 21.18 | 0.021 | 0.44
2438 | ACO CA-50 - 8,0 MM (5/16") | Kg | 6.71 | 1.1 | 7.38
(C) Total: |  |  |  |  | 7.82
Custo direto total (A) + (B) + (C) + (D) + (E) |  |  |  |  | 10.3
BDI: 20,34% |  |  |  |  | 2.09
Preço unitário total |  |  |  |  | 12.39
Serviço: 60304 ACO CA-50 A - 8,0 MM (5/16") - (OBRAS CIVIS) | [5 empty] | Unidade: Kg
Código auxiliar | (B) Mãos-de-obra | Eq. Salarial | Sal/Hora | Encargos(%) | Consumo | Custo Horário
6 | ARMADOR | 8.56 | 18.65 | 117.99 | 0.08001 | 1.49
8 | AJUDANTE | 5.65 | 12.31 | 117.99 | 0.081 | 0.99
(B) Total: | [5 empty] | 2.48
Código auxiliar | (C) Materiais | Unidade | Valor unitário | Consumo | Valor total
102 | ARAME RECOZIDO 18 | Kg | 21.18 | 0.021 | 0.44
2438 | ACO CA-50 - 8,0 MM (5/16") | Kg | 6.71 | 1.1 | 7.38
(C) Total: |  |  |  |  | 7.82
Custo direto total (A) + (B) + (C) + (D) + (E) |  |  |  |  | 10.3
BDI: 20,34% |  |  |  |  | 2.09
Preço unitário total |  |  |  |  | 12.39
Serviço: 052005 - ACO CA-50A - 10,0 MM (3/8") - (OBRAS CIVIS) | [5 empty] | Unidade: Kg
Código auxiliar | (B) Mãos-de-obra | Eq. Salarial | Sal/Hora | Encargos(%) | Consumo | Custo Horário
8 | AJUDANTE | 5.65 | 12.31 | 117.99 | 0.08 | 0.98
6 | ARMADOR | 8.56 | 18.65 | 117.99 | 0.0801 | 1.49
(B) Total: | [5 empty] | 2.47
Código auxiliar | (C) Materiais | Unidade | Valor unitário | Consumo | Valor total
2439 | ACO CA-50 10,0 MM (3/8") | Kg | 6.63 | 1.066 | 7.06
102 | ARAME RECOZIDO 18 | Kg | 21.18 | 0.0201 | 0.42
(C) Total: |  |  |  |  | 7.48
Custo direto total (A) + (B) + (C) + (D) + (E) |  |  |  |  | 9.95
BDI: 20,34% |  |  |  |  | 2.02
Preço unitário total |  |  |  |  | 11.97
Serviço: 60305 - ACO CA-50A - 10,0 MM (3/8") - (OBRAS CIVIS) | [5 empty] | Unidade: Kg
Código auxiliar | (B) Mãos-de-obra | Eq. Salarial | Sal/Hora | Encargos(%) | Consumo | Custo Horário
8 | AJUDANTE | 5.65 | 12.31 | 117.99 | 0.08 | 0.98
6 | ARMADOR | 8.56 | 18.65 | 117.99 | 0.0801 | 1.49
(B) Total: | [5 empty] | 2.47
Código auxiliar | (C) Materiais | Unidade | Valor unitário | Consumo | Valor total
2439 | ACO CA-50 10,0 MM (3/8") | Kg | 6.63 | 1.066 | 7.06
102 | ARAME RECOZIDO 18 | Kg | 21.18 | 0.0201 | 0.42
(C) Total: |  |  |  |  | 7.48
Custo direto total (A) + (B) + (C) + (D) + (E) |  |  |  |  | 9.95
BDI: 20,34% |  |  |  |  | 2.02
Preço unitário total |  |  |  |  | 11.97
Serviço: 60306 - ACO CA 50-A - 12,5 MM (1/2") - (OBRAS CIVIS) | [5 empty] | Unidade: Kg
Código auxiliar | (B) Mãos-de-obra | Eq. Salarial | Sal/Hora | Encargos(%) | Consumo | Custo Horário
6 | ARMADOR | 8.56 | 18.65 | 117.99 | 0.1008 | 1.87
8 | AJUDANTE | 5.65 | 12.31 | 117.99 | 0.1008 | 1.24
(B) Total: | [5 empty] | 3.11
Código auxiliar | (C) Materiais | Unidade | Valor unitário | Consumo | Valor total
102 | ARAME RECOZIDO 18 | Kg | 21.18 | 0.031 | 0.65
2440 | ACO CA-50 12,5 MM (1/2") | Kg | 6.21 | 1.08 | 6.7
(C) Total: |  |  |  |  | 7.35
Custo direto total (A) + (B) + (C) + (D) + (E) |  |  |  |  | 10.46
BDI: 20,34% |  |  |  |  | 2.12
Preço unitário total |  |  |  |  | 12.58
Serviço: 052003 - ACO CA-50A - 6,3 MM (1/4") - (OBRAS CIVIS) | [5 empty] | Unidade: Kg
Código auxiliar | (B) Mãos-de-obra | Eq. Salarial | Sal/Hora | Encargos(%) | Consumo | Custo Horário
8 | AJUDANTE | 5.65 | 12.31 | 117.99 | 0,0800 | 0.98
6 | ARMADOR | 8.56 | 18.65 | 117.99 | 0.0801 | 1.49
(B) Total: | [5 empty] | 2.47
Código auxiliar | (C) Materiais | Unidade | Valor unitário | Consumo | Valor total
2437 | ACO CA-50 - 6,3 MM (1/4") | Kg | 7 | 1.094 | 7.65
102 | ARAME RECOZIDO 18 | Kg | 21.18 | 0.02 | 0.42
(C) Total: |  |  |  |  | 8.07
Custo direto total (A) + (B) + (C) + (D) + (E) |  |  |  |  | 10.54
BDI: 20,34% |  |  |  |  | 2.14
Preço unitário total |  |  |  |  | 12.68
Serviço: 60303 - ACO CA-50A - 6,3 MM (1/4") - (OBRAS CIVIS) | [5 empty] | Unidade: Kg
Código auxiliar | (B) Mãos-de-obra | Eq. Salarial | Sal/Hora | Encargos(%) | Consumo | Custo Horário
8 | AJUDANTE | 5.65 | 12.31 | 117.99 | 0,0800 | 0.98
6 | ARMADOR | 8.56 | 18.65 | 117.99 | 0.0801 | 1.49
(B) Total: | [5 empty] | 2.47
Código auxiliar | (C) Materiais | Unidade | Valor unitário | Consumo | Valor total
2437 | ACO CA-50 - 6,3 MM (1/4") | Kg | 7 | 1.094 | 7.65
102 | ARAME RECOZIDO 18 | Kg | 21.18 | 0.02 | 0.42
(C) Total: |  |  |  |  | 8.07
Custo direto total (A) + (B) + (C) + (D) + (E) |  |  |  |  | 10.54
BDI: 20,34% |  |  |  |  | 2.14
Preço unitário total |  |  |  |  | 12.68
Serviço: 52014 - ACO CA - 60 - 5,0 MM - (OBRAS CIVIS) | [5 empty] | Unidade: Kg
Código auxiliar | (B) Mãos-de-obra | Eq. Salarial | Sal/Hora | Encargos(%) | Consumo | Custo Horário
6 | ARMADOR | 8.56 | 18.65 | 117.99 | 0.0702 | 1.3
8 | AJUDANTE | 5.65 | 12.31 | 117.99 | 0.0705 | 0.86
(B) Total: | [5 empty] | 2.16
Código auxiliar | (C) Materiais | Unidade | Valor unitário | Consumo | Valor total
2448 | ACO CA-60 B - 5,0 MM | Kg | 9.53 | 1.064 | 10.13
102 | ARAME RECOZIDO 18 | Kg | 21.18 | 0.0205 | 0.43
(C) Total: |  |  |  |  | 10.56
Custo direto total (A) + (B) + (C) + (D) + (E) |  |  |  |  | 12.72
BDI: 20,34% |  |  |  |  | 2.58
Preço unitário total |  |  |  |  | 15.3
Serviço: 94785 -ADAPTADOR COM FLANGES LIVRES, PVC, SOLDÁVEL LONGO, DN 32 MM X 1 , INSTALADO EM RESERVAÇÃO DE ÁGUA DE EDIFICAÇÃO QUE POSSUA RESERVATÓRIO DE FIBRA/FIBROCIMENTO FORNECIMENTO E INSTALAÇÃO. AF_06/2016 | [5 empty] | Unidade: Un
Código auxiliar | (B) Mãos-de-obra | Eq. Salarial | Sal/Hora | Encargos(%) | Consumo | Custo Horário
11 | ENCANADOR | 8.56 | 18.65 | 117.99 | 0.24 | 4.47
8 | AJUDANTE | 5.65 | 12.31 | 117.99 | 0.219 | 2.69
(B) Total: | [5 empty] | 7.16
Código auxiliar | (C) Materiais | Unidade | Valor unitário | Consumo | Valor total
88 | ADAPTADOR PVC SOLDAVEL, LONGO, COM FLANGE LIVRE, 32 MM X 1", PARA CAIXA D' AGUA | un | 9.17 | 0.963 | 8.83
20080 | ADESIVO PLASTICO PARA PVC, FRASCO COM 175 GR | un | 16.81 | 0.194 | 3.26
38383 | LIXA D'AGUA EM FOLHA, GRAO 100 | un | 1.58 | 0.023 | 0.03
20083 | SOLUCAO PREPARADORA / LIMPADORA PARA PVC, FRASCO COM 1000 CM3 | un | 58.37 | 0.052 | 3.03
(C) Total: |  |  |  |  | 15.15
Custo direto total (A) + (B) + (C) + (D) + (E) |  |  |  |  | 22.31
BDI: 20,34% |  |  |  |  | 4.53
Preço unitário total |  |  |  |  | 26.84
Serviço: 94790 -ADAPTADOR COM FLANGES LIVRES, PVC, SOLDÁVEL LONGO, DN 85 MM X 3 , INSTALADO EM RESERVAÇÃO DE ÁGUA DE EDIFICAÇÃO QUE POSSUA RESERVATÓRIO DE FIBRA/FIBROCIMENTO FORNECIMENTO E INSTALAÇÃO. AF_06/2016 | [5 empty] | Unidade: Un
Código auxiliar | (B) Mãos-de-obra | Eq. Salarial | Sal/Hora | Encargos(%) | Consumo | Custo Horário
11 | ENCANADOR | 8.56 | 18.65 | 117.99 | 0.32 | 5.96
8 | AJUDANTE | 5.65 | 12.31 | 117.99 | 0.29 | 3.56
(B) Total: | [5 empty] | 9.52
Código auxiliar | (C) Materiais | Unidade | Valor unitário | Consumo | Valor total
105 | ADAPTADOR PVC SOLDAVEL, LONGO, COM FLANGE LIVRE, 85 MM X 3", PARA CAIXA D ' AGUA | un | 316.31 | 0.967 | 305.87
20080 | ADESIVO PLASTICO PARA PVC, FRASCO COM 175 GR | un | 16.81 | 0.194 | 3.26
38383 | LIXA D'AGUA EM FOLHA, GRAO 100 | un | 1.58 | 0.045 | 0.07
20083 | SOLUCAO PREPARADORA / LIMPADORA PARA PVC, FRASCO COM 1000 CM3 | un | 58.37 | 0.051 | 2.97
(C) Total: |  |  |  |  | 312.17
Custo direto total (A) + (B) + (C) + (D) + (E) |  |  |  |  | 321.69
BDI: 20,34% |  |  |  |  | 65.43
Preço unitário total |  |  |  |  | 387.12
Serviço: 085027 - ADAPTADOR PARA ENGATE STORZ 2.1/2" X 1.1/2" | [5 empty] | Unidade: Un
Código auxiliar | (B) Mãos-de-obra | Eq. Salarial | Sal/Hora | Encargos(%) | Consumo | Custo Horário
11 | ENCANADOR | 8.56 | 18.65 | 117.99 | 0.151 | 2.81
8 | AJUDANTE | 5.65 | 12.31 | 117.99 | 0.151 | 1.85
(B) Total: | [5 empty] | 4.66
Código auxiliar | (C) Materiais | Unidade | Valor unitário | Consumo | Valor total
H620 | ADAPTADOR P/ENGATE STORZ 2.1/2" X 1.1/2" | un | 41.8 | 0.9953 | 41.6
(C) Total: |  |  |  |  | 41.6
Custo direto total (A) + (B) + (C) + (D) + (E) |  |  |  |  | 46.26
BDI: 20,34% |  |  |  |  | 9.4
Preço unitário total |  |  |  |  | 55.66
COMP 095_SEE - ADAPTADOR PARA MANGOTE 1" (GOINFRA + COT) | [5 empty] | Unidade: Un
Código auxiliar | (B) Mãos-de-obra | Eq. Salarial | Sal/Hora | Encargos(%) | Consumo | Custo Horário
11 | ENCANADOR | 8.56 | 18.65 | 117.99 | 0.25 | 4.66
8 | AJUDANTE | 5.65 | 12.31 | 117.99 | 0.254 | 3.12
(B) Total: | [5 empty] | 7.78
Código auxiliar | (C) Materiais | Unidade | Valor unitário | Consumo | Valor total
COT 023_SEE | ADAPTADOR PARA MANGUEIRA 1"/2" | un | 14.37 | 0.996 | 14.31
(C) Total: |  |  |  |  | 14.31
Custo direto total (A) + (B) + (C) + (D) + (E) |  |  |  |  | 22.09
BDI: 20,34% |  |  |  |  | 4.49
Preço unitário total |  |  |  |  | 26.58
Serviço: 081041 - ADAPTADOR PVC SOLDÁVEL LONGO COM FLANGES LIVRES PARA CAIXA D'ÁGUA 25X3/4" | [5 empty] | Unidade: Un
Código auxiliar | (B) Mãos-de-obra | Eq. Salarial | Sal/Hora | Encargos(%) | Consumo | Custo Horário
8 | AJUDANTE | 5.65 | 12.31 | 117.99 | 0.0905 | 1.11
11 | ENCANADOR | 8.56 | 18.65 | 117.99 | 0.0907 | 1.69
(B) Total: | [5 empty] | 2.8
Código auxiliar | (C) Materiais | Unidade | Valor unitário | Consumo | Valor total
H689 | FITA VEDAROSCA 18 MM | m | 0.38 | 0.8 | 0.3
H107 | ADAPTADOR SOLDÁVEL LONGO COM FLANGES LIVRES PARA CAIXA D'ÁGUA 25X3/4" | un | 13.07 | 1 | 13.07
(C) Total: |  |  |  |  | 13.37
Custo direto total (A) + (B) + (C) + (D) + (E) |  |  |  |  | 16.17
BDI: 20,34% |  |  |  |  | 3.28
Preço unitário total |  |  |  |  | 19.45
Serviço: 081042 - ADAPTADOR PVC SOLDÁVEL LONGO COM FLANGES LIVRES PARA CAIXA D'ÁGUA 32X1 | [5 empty] | Unidade: Un
Código auxiliar | (B) Mãos-de-obra | Eq. Salarial | Sal/Hora | Encargos(%) | Consumo | Custo Horário
8 | AJUDANTE | 5.65 | 12.31 | 117.99 | 0.0905 | 1.11
11 | ENCANADOR | 8.56 | 18.65 | 117.99 | 0.0907 | 1.69
(B) Total: | [5 empty] | 2.8
Código auxiliar | (C) Materiais | Unidade | Valor unitário | Consumo | Valor total
H689 | FITA VEDAROSCA 18 MM | m | 0.38 | 0.8 | 0.3
H108 | ADAPTADOR SOLDÁVEL LONGO COM FLANGES LIVRES PARA CAIXA D'ÁGUA 32X1" | un | 16.9 | 1 | 16.9
(C) Total: |  |  |  |  | 17.2
Custo direto total (A) + (B) + (C) + (D) + (E) |  |  |  |  | 20
BDI: 20,34% |  |  |  |  | 4.06
Preço unitário total |  |  |  |  | 24.06
Serviço: 081043 - ADAPTADOR PVC SOLDÁVEL LONGO COM FLANGES LIVRES PARA CAIXA D'ÁGUA 50X1.1/2 | [5 empty] | Unidade: Un
Código auxiliar | (B) Mãos-de-obra | Eq. Salarial | Sal/Hora | Encargos(%) | Consumo | Custo Horário
8 | AJUDANTE | 5.65 | 12.31 | 117.99 | 0.1405 | 1.72
11 | ENCANADOR | 8.56 | 18.65 | 117.99 | 0.1407 | 2.62
(B) Total: | [5 empty] | 4.34
Código auxiliar | (C) Materiais | Unidade | Valor unitário | Consumo | Valor total
H689 | FITA VEDAROSCA 18 MM | m | 0.38 | 0.8 | 0.3
H109 | ADAPTADOR SOLDÁVEL LONGO COM FLANGES LIVRES PARA CAIXA D'ÁGUA 50X1.1/2 | un | 41.64 | 1 | 41.64
(C) Total: |  |  |  |  | 41.94
Custo direto total (A) + (B) + (C) + (D) + (E) |  |  |  |  | 46.28
BDI: 20,34% |  |  |  |  | 9.41
Preço unitário total |  |  |  |  | 55.69
Serviço: 081058 - ADAPTADOR PVC SOLDÁVEL LONGO COM FLANGES LIVRES PARA CAIXA D'ÁGUA 50X1.1/2" | [5 empty] | Unidade: Un
Código auxiliar | (B) Mãos-de-obra | Eq. Salarial | Sal/Hora | Encargos(%) | Consumo | Custo Horário
8 | AJUDANTE | 5.65 | 12.31 | 117.99 | 0.14 | 1.72
11 | ENCANADOR | 8.56 | 18.65 | 117.99 | 0.1415 | 2.63
(B) Total: | [5 empty] | 4.35
Código auxiliar | (C) Materiais | Unidade | Valor unitário | Consumo | Valor total
H520 | ADAPTADOR SOLDÁVEL COM FLANGES LIVRES PARA CAIXA D'ÁGUA 50X1 .1/2 | un | 26.83 | 1 | 26.83
(C) Total: |  |  |  |  | 26.83
Custo direto total (A) + (B) + (C) + (D) + (E) |  |  |  |  | 31.18
BDI: 20,34% |  |  |  |  | 6.34
Preço unitário total |  |  |  |  | 37.52
COMP 347_SEE -ADAPTADOR PVC SOLDAVEL, COM FLANGES LIVRES, 75 MM X 2 1/2", PARA CAIXA D' AGUA (GOINFRA + SINAPI) | [5 empty] | Unidade: Un
Código auxiliar | (B) Mãos-de-obra | Eq. Salarial | Sal/Hora | Encargos(%) | Consumo | Custo Horário
8 | AJUDANTE | 5.65 | 12.31 | 117.99 | 0.14 | 1.72
11 | ENCANADOR | 8.56 | 18.65 | 117.99 | 0.1415 | 2.63
(B) Total: | [5 empty] | 4.35
Código auxiliar | (C) Materiais | Unidade | Valor unitário | Consumo | Valor total
H689 | FITA VEDAROSCA 18 MM | m | 0.38 | 2 | 0.76
83 | ADAPTADOR PVC SOLDAVEL, COM FLANGES LIVRES, 75 MM X 2 1/2", PARA CAIXA D' AGUA | un | 232.33 | 0.966 | 224.43
(C) Total: |  |  |  |  | 225.19
Custo direto total (A) + (B) + (C) + (D) + (E) |  |  |  |  | 229.54
BDI: 20,34% |  |  |  |  | 46.68
Preço unitário total |  |  |  |  | 276.22
Serviço: 081066 - ADAPTADOR SOLDÁVEL CURTO C/ BOLSA E ROSCA PARA REGISTRO 25X3/4" | [5 empty] | Unidade: Un
Código auxiliar | (B) Mãos-de-obra | Eq. Salarial | Sal/Hora | Encargos(%) | Consumo | Custo Horário
8 | AJUDANTE | 5.65 | 12.31 | 117.99 | 0.0905 | 1.11
11 | ENCANADOR | 8.56 | 18.65 | 117.99 | 0.091 | 1.69
(B) Total: | [5 empty] | 2.8
Código auxiliar | (C) Materiais | Unidade | Valor unitário | Consumo | Valor total
H689 | FITA VEDAROSCA 18 MM | m | 0.38 | 0.35 | 0.13
H101 | ADAPTADOR SOLD.CURTO C/BOLSA E ROSCA P/REG.25X3/4" | un | 0.72 | 1.0005 | 0.72
(C) Total: |  |  |  |  | 0.85
Custo direto total (A) + (B) + (C) + (D) + (E) |  |  |  |  | 3.65
BDI: 20,34% |  |  |  |  | 0.74
Preço unitário total |  |  |  |  | 4.39
Serviço: 081067 - ADAPTADOR SOLDÁVEL CURTO C/ BOLSA E ROSCA PARA REGISTRO 32X1" | [5 empty] | Unidade: Un
Código auxiliar | (B) Mãos-de-obra | Eq. Salarial | Sal/Hora | Encargos(%) | Consumo | Custo Horário
11 | ENCANADOR | 8.56 | 18.65 | 117.99 | 0.0915 | 1.7
8 | AJUDANTE | 5.65 | 12.31 | 117.99 | 0.09 | 1.1
(B) Total: | [5 empty] | 2.8
Código auxiliar | (C) Materiais | Unidade | Valor unitário | Consumo | Valor total
H102 | ADAPTADOR SOLD.CURTO C/BOLSA E ROSCA P/REG.32X1" | un | 1.72 | 0.975 | 1.67
H689 | FITA VEDAROSCA 18 MM | m | 0.38 | 0.5 | 0.19
(C) Total: |  |  |  |  | 1.86
Custo direto total (A) + (B) + (C) + (D) + (E) |  |  |  |  | 4.66
BDI: 20,34% |  |  |  |  | 0.94
Preço unitário total |  |  |  |  | 5.6
Serviço: 81070 - ADAPTADOR SOLDÁVEL CURTO C/ BOLSA E ROSCA PARA REGISTRO 60X2" | [5 empty] | Unidade: Un
Código auxiliar | (B) Mãos-de-obra | Eq. Salarial | Sal/Hora | Encargos(%) | Consumo | Custo Horário
11 | ENCANADOR | 8.56 | 18.65 | 117.99 | 0.14 | 2.61
8 | AJUDANTE | 5.65 | 12.31 | 117.99 | 0.1421 | 1.74
(B) Total: | [5 empty] | 4.35
Código auxiliar | (C) Materiais | Unidade | Valor unitário | Consumo | Valor total
H105 | ADAPTADOR SOLDÁVEL CURTO COM BOLSA E ROSCA PARA REGISTRO 60 X 2" | un | 11.06 | 0.961 | 10.62
H689 | FITA VEDAROSCA 18 MM | m | 0.38 | 0.92 | 0.34
(C) Total: |  |  |  |  | 10.96
Custo direto total (A) + (B) + (C) + (D) + (E) |  |  |  |  | 15.31
BDI: 20,34% |  |  |  |  | 3.11
Preço unitário total |  |  |  |  | 18.42
Serviço: 081072 - ADAPTADOR SOLDAVEL CURTO C/ BOLSA E ROSCA PARA REGISTRO 85 X 3" | [5 empty] | Unidade: Un
Código auxiliar | (B) Mãos-de-obra | Eq. Salarial | Sal/Hora | Encargos(%) | Consumo | Custo Horário
11 | ENCANADOR | 8.56 | 18.65 | 117.99 | 0.187 | 3.48
8 | AJUDANTE | 5.65 | 12.31 | 117.99 | 0.18524 | 2.28
(B) Total: | [5 empty] | 5.76
Código auxiliar | (C) Materiais | Unidade | Valor unitário | Consumo | Valor total
H297 | ADAPTADOR SOLDÁVEL CURTO COM BOLSA E ROSCA PARA REGISTRO 85X3" | un | 22.36 | 0.9921 | 22.18
H689 | FITA VEDAROSCA 18 MM | m | 0.38 | 1.35 | 0.51
(C) Total: |  |  |  |  | 22.69
Custo direto total (A) + (B) + (C) + (D) + (E) |  |  |  |  | 28.45
BDI: 20,34% |  |  |  |  | 5.78
Preço unitário total |  |  |  |  | 34.23
Serviço: 081069 - ADAPTADOR SOLDÁVEL CURTO COM BOLSA E ROSCA PARA REGISTRO 50MMX1.1/2" | [5 empty] | Unidade: Un
Código auxiliar | (B) Mãos-de-obra | Eq. Salarial | Sal/Hora | Encargos(%) | Consumo | Custo Horário
11 | ENCANADOR | 8.56 | 18.65 | 117.99 | 0.1407 | 2.62
8 | AJUDANTE | 5.65 | 12.31 | 117.99 | 0.1405 | 1.72
(B) Total: | [5 empty] | 4.34
Código auxiliar | (C) Materiais | Unidade | Valor unitário | Consumo | Valor total
H104 | ADAPTADOR SOLDÁVEL CURTO COM BOLSA E ROSCA PARA REGISTRO 50MMX1.1/2" | un | 4.4 | 0.9921 | 4.36
H689 | FITA VEDAROSCA 18 MM | m | 0.38 | 0.79 | 0.3
(C) Total: |  |  |  |  | 4.66
Custo direto total (A) + (B) + (C) + (D) + (E) |  |  |  |  | 9
BDI: 20,34% |  |  |  |  | 1.83
Preço unitário total |  |  |  |  | 10.83
Serviço: 081501 - ADESIVO PLASTICO - FRASCO 850 G | [5 empty] | Unidade: Un
Código auxiliar | (C) Materiais | Unidade | Valor unitário | Consumo | Valor total
H112 | ADESIVO PLASTICO - FRASCO 850 G | un | 55.8 | 1.0275 | 57.33
(C) Total: |  |  |  |  | 57.33
Custo direto total (A) + (B) + (C) + (D) + (E) |  |  |  |  | 57.33
BDI: 20,34% |  |  |  |  | 11.66
Preço unitário total |  |  |  |  | 68.99
Serviço: 102363 ALAMBRADO PARA QUADRA POLIESPORTIVA, ESTRUTURADO POR TUBOS DE ACO GALVANIZADO, (MONTANTES COM DIAMETRO 2", TRAVESSAS E ESCORAS COM DIÂMETRO 1 ¼), C OM TELA DE ARAME GALVANIZADO, FIO 12 BWG E MALHA QUADRADA 5X5CM (EXCETO MURETA). AF_03/2021 | [5 empty] | Unidade: m2
Código auxiliar | (B) Mãos-de-obra | Eq. Salarial | Sal/Hora | Encargos(%) | Consumo | Custo Horário
21 | SERRALHEIRO | 8.56 | 18.65 | 117.99 | 0.9835 | 18.34
8 | SERVENTE | 5.12 | 11.16 | 117.99 | 1 | 11.16
(B) Total: | [5 empty] | 29.5
Código auxiliar | (C) Materiais | Unidade | Valor unitário | Consumo | Valor total
7158 | TELA DE ARAME GALVANIZADA QUADRANGULAR / LOSANGULAR, FIO 2,77 MM (12 BWG), MALHA 5 X 5 CM, H = 2 M | M2 | 37.19 | 1.0203 | 37.94
7696 | TUBO ACO GALVANIZADO COM COSTURA, CLASSE MEDIA, DN 2", E = *3,65* MM, PESO *5,10* KG/M (NBR 5580) | M | 69.84 | 0.6105 | 42.63
7698 | TUBO ACO GALVANIZADO COM COSTURA, CLASSE MEDIA, DN 1.1/4", E = *3,25* MM, PESO *3,14* KG/M (NBR 5580) | M | 43.29 | 0.8701 | 37.66
11002 | ELETRODO REVESTIDO AWS - E6013, DIAMETRO IGUAL A 2,50 MM | KG | 23.72 | 0.0025 | 0.05
43130 | ARAME GALVANIZADO 12 BWG, D = 2,76 MM (0,048 KG/M) OU 14 BWG, D = 2,11 MM (0,026 KG/M) | KG | 22.18 | 0.0797 | 1.76
94962 | CONCRETO MAGRO PARA LASTRO, TRAÇO 1:4,5:4,5 (EM MASSA SECA DE CIMENTO/ AREIA MÉDIA/ BRITA 1) - PREPARO MECÂNICO COM BETONEIRA 400 L. AF_05/2021 | M3 | 335.67 | 0.0045 | 1.51
(C) Total: |  |  |  |  | 121.55
Custo direto total (A) + (B) + (C) + (D) + (E) |  |  |  |  | 151.05
BDI: 20,34% |  |  |  |  | 30.72
Preço unitário total |  |  |  |  | 181.77
Serviço: 101113 - ALARGAMENTO DE BASE DE TUBULÃO A CÉU ABERTO, ESCAVAÇÃO MANUAL, CONCRETO USINADO E LANÇADO COM BOMBA OU DIRETAMENTE DO CAMINHÃO (EXCLUSIVE BOMBEAMENTO). AF_05/2020 | [5 empty] | Unidade: M3
Código auxiliar | (B) Mãos-de-obra | Eq. Salarial | Sal/Hora | Encargos(%) | Consumo | Custo Horário
88309 | PEDREIRO COM ENCARGOS COMPLEMENTARES | 8.56 | 18.65 | 117.99 | 0.37 | 6.9
88313 | POCEIRO COM ENCARGOS COMPLEMENTARES | 8.56 | 18.65 | 117.99 | 4.9 | 91.38
88316 | SERVENTE COM ENCARGOS COMPLEMENTARES | 5.12 | 11.16 | 117.99 | 0.56 | 6.24
90776 | ENCARREGADO GERAL COM ENCARGOS COMPLEMENTARES | 21.075 | 36.76 | 75.45 | 1.329 | 48.85
90778 | ENGENHEIRO CIVIL DE OBRA PLENO COM ENCARGOS COMPLEMENTARES | 42.29 | 73.77 | 75.45 | 0.3842 | 28.34
(B) Total: | [5 empty] | 181.71
Código auxiliar | (C) Materiais | Unidade | Valor unitário | Consumo | Valor total
38405 | CONCRETO USINADO BOMBEAVEL, CLASSE DE RESISTENCIA C25, COM BRITA 0 E 1, SL UMP = 130 +/- 20 MM, EXCLUI SERVICO DE BOMBEAMENTO (NBR 8953) | M3 | 496.05 | 1.209 | 599.72
97913 | TRANSPORTE COM CAMINHÃO BASCULANTE DE 6 M³, EM VIA URBANA EM REVESTIMENTO PRIMÁRIO (UNIDADE: M3XKM). AF_07/2020 | M3XKM | 2.47 | 0.499 | 1.23
100973 | CARGA, MANOBRA E DESCARGA DE SOLOS E MATERIAIS GRANULARES EM CAMINHÃO BASC ULANTE 6 M³ - CARGA COM PÁ CARREGADEIRA (CAÇAMBA DE 1,7 A 2,8 M³ / 128 HP) E DESCARGA LIVRE (UNIDADE: M3). AF_07/2020 | M3 | 6.73 | 1.27 | 8.54
100206 | TRANSPORTE HORIZONTAL COM JERICA DE 90 L, DE MASSA/ GRANEL (UNIDADE: M3XKM ). AF_07/2019 | M3XKM | 784.45 | 0.038 | 29.8
(C) Total: |  |  |  |  | 639.29
Custo direto total (A) + (B) + (C) + (D) + (E) |  |  |  |  | 821
BDI: 20,34% |  |  |  |  | 166.99
Preço unitário total |  |  |  |  | 987.99
Serviço: 180710 - ALÇAPÃO FORMATO COIFA EM CHAPA VINCADA Nº. 18 H=(10+2)CM, C/ALÇAS E PORTA CADEADOS (INCLUSIVE CADEADOS Nº. 30 | [5 empty] | Unidade: m2
Código auxiliar | (B) Mãos-de-obra | Eq. Salarial | Sal/Hora | Encargos(%) | Consumo | Custo Horário
4 | PEDREIRO | 8.56 | 18.65 | 117.99 | 0.3075 | 5.73
(B) Total: | [5 empty] | 5.73
Código auxiliar | (C) Materiais | Unidade | Valor unitário | Consumo | Valor total
2942 | FABRICAÇÃO / MONTAGEM | um | 85.75 | 0.9033 | 77.45
2803 | CHAPA VINCADA Nº 18 TIPO BANDEJA (CORTADA/DOBRADA) | Kg | 9 | 15 | 135
2256 | CADEADO SIMPLES EM LATÃO Nº 30 | um | 22.15 | 3.125 | 69.21
1334 | DISCO DE CORTE DIAM. 5/8"- 10" | um | 10.44 | 0.0521 | 0.54
2246 | ELETRODO 2.5 OK | Kg | 21.66 | 0.0417 | 0.9
1264 | DISCO DE DESBASTE 7/8" PARA CONCRETO/FERRO (1/4" X 7") | um | 13.34 | 0.0595 | 0.79
1672 | LIXA PARA FERRO Nº 100 | um | 2.32 | 0.2976 | 0.69
2417 | MASSA PLASTICA | Kg | 28.06 | 0.238 | 6.67
(C) Total: |  |  |  |  | 291.25
Custo direto total (A) + (B) + (C) + (D) + (E) |  |  |  |  | 296.98
BDI: 20,34% |  |  |  |  | 60.4
Preço unitário total |  |  |  |  | 357.38
Serviço: 250105 - ALMOXARIFE - (OBRAS CIVIS) | [5 empty] | Unidade: H
Código auxiliar | (B) Mãos-de-obra | Eq. Salarial | Sal/Hora | Encargos(%) | Consumo | Custo Horário
17 | ALMOXARIFE/APONTADOR | 8.57 | 14.94 | 75,89 | 0.996 | 14.88
(B) Total: | [5 empty] | 14.88
Custo direto total (A) + (B) + (C) + (D) + (E) |  |  |  |  | 14.88
BDI: 20,34% |  |  |  |  | 3.02
Preço unitário total |  |  |  |  | 17.9
Serviço: 100102 - ALVENARIA DE TIJOLO COMUM 1/2 VEZ - ARGAMASSA (1CI : 2CH : 8ARML) | [5 empty] | Unidade: m2
Código auxiliar | (B) Mãos-de-obra | Eq. Salarial | Sal/Hora | Encargos(%) | Consumo | Custo Horário
5 | SERVENTE | 5.12 | 11.16 | 117.99 | 1.2 | 13.39
4 | PEDREIRO | 8.56 | 18.65 | 117.99 | 1.0935 | 20.39
(B) Total: | [5 empty] | 33.78
Código auxiliar | (C) Materiais | Unidade | Valor unitário | Consumo | Valor total
1221 | CAL HIDRATADA | Kg | 0.82 | 4.55 | 3.73
1215 | CIMENTO PORTLAND C.P. 32 | Kg | 0.54 | 4.55 | 2.45
104 | AREIA MEDIA | m3 | 146.28 | 0.03155 | 4.61
2033 | TIJOLO COMUM MACIÇO (4,5x9x19cm) | un | 0.33 | 84 | 27.72
(C) Total: |  |  |  |  | 38.51
Custo direto total (A) + (B) + (C) + (D) + (E) |  |  |  |  | 72.29
BDI: 20,34% |  |  |  |  | 14.7
Preço unitário total |  |  |  |  | 86.99
Serviço: 100160 - ALVENARIA DE TIJOLO FURADO 1/2 VEZ 14X29X9 - 6 FUROS - ARG. (1CALH:4ARML+100KG DE CI/M3) | [5 empty] | Unidade: m2
Código auxiliar | (B) Mãos-de-obra | Eq. Salarial | Sal/Hora | Encargos(%) | Consumo | Custo Horário
5 | SERVENTE | 5.12 | 11.16 | 117.99 | 0.8621 | 9.62
4 | PEDREIRO | 8.56 | 18.65 | 117.99 | 0.7325 | 13.66
(B) Total: | [5 empty] | 23.28
Código auxiliar | (C) Materiais | Unidade | Valor unitário | Consumo | Valor total
1221 | CAL HIDRATADA | Kg | 0.82 | 2.003 | 1.64
1215 | CIMENTO PORTLAND C.P. 32 | Kg | 0.54 | 1.2 | 0.64
104 | AREIA MEDIA | m3 | 146.28 | 0.01395 | 2.04
2710 | TIJOLO FURADO 14X29X9 6 FUROS | un | 0.66 | 23 | 15.18
(C) Total: |  |  |  |  | 19.5
Custo direto total (A) + (B) + (C) + (D) + (E) |  |  |  |  | 42.78
BDI: 20,34% |  |  |  |  | 8.7
Preço unitário total |  |  |  |  | 51.48
Serviço: 060105 - ANDAIME METALICO FACHADEIRO (ALUGUEL/MES) | [5 empty] | Unidade: M2
Código auxiliar | (B) Mãos-de-obra | Eq. Salarial | Sal/Hora | Encargos(%) | Consumo | Custo Horário
15 | MONTADOR DE ESTRUTURA METALICA | 8.56 | 18.65 | 117.99 | 0.09 | 1.67
5 | SERVENTE | 5.12 | 11.16 | 117.99 | 0.142 | 1.58
(B) Total: | [5 empty] | 3.25
Código auxiliar | (C) Materiais | Unidade | Valor unitário | Consumo | Valor total
2432 | ANDAIME METALICO FACHADEIRO (ALUGUEL) | un | 5.5 | 1 | 5.5
(C) Total: |  |  |  |  | 5.5
Custo direto total (A) + (B) + (C) + (D) + (E) |  |  |  |  | 8.75
BDI: 20,34% |  |  |  |  | 1.77
Preço unitário total |  |  |  |  | 10.52
Serviço: 080510 - ANEL DE VEDAÇÃO PARA VASO SANITÁRIO | [5 empty] | Unidade: Un
Código auxiliar | (B) Mãos-de-obra | Eq. Salarial | Sal/Hora | Encargos(%) | Consumo | Custo Horário
11 | ENCANADOR | 8.56 | 18.65 | 117.99 | 0.1515 | 2.82
8 | AJUDANTE | 5.65 | 12.31 | 117.99 | 0.1501 | 1.84
(B) Total: | [5 empty] | 4.66
Código auxiliar | (C) Materiais | Unidade | Valor unitário | Consumo | Valor total
H181 | ANEL DE VEDAÇÃO PARA VASO SANITÁRIO | un | 10.45 | 1.02 | 10.65
(C) Total: |  |  |  |  | 10.65
Custo direto total (A) + (B) + (C) + (D) + (E) |  |  |  |  | 15.31
BDI: 20,34% |  |  |  |  | 3.11
Preço unitário total |  |  |  |  | 18.42
Serviço: 050902 - APILOAMENTO (BLOCOS/SAPATAS) | [5 empty] | Unidade: m2
Código auxiliar | (B) Mãos-de-obra | Eq. Salarial | Sal/Hora | Encargos(%) | Consumo | Custo Horário
5 | SERVENTE | 5.12 | 11.16 | 117.99 | 0.399 | 4.45
(B) Total: | [5 empty] | 4.45
Custo direto total (A) + (B) + (C) + (D) + (E) |  |  |  |  | 4.45
BDI: 20,34% |  |  |  |  | 0.9
Preço unitário total |  |  |  |  | 5.35
92762 ARMAÇÃO DE PILAR OU VIGA DE ESTRUTURA CONVENCIONAL DE CONCRETO ARMADO UTIL IZANDO AÇO CA-50 DE 10,0 MM - MONTAGEM. AF_06/2022 | [5 empty] | KG
Código auxiliar | (B) Mãos-de-obra | Eq. Salarial | Sal/Hora | Encargos(%) | Consumo | Custo Horário
12 | ARMADOR | 8.56 | 18.65 | 117.99 | 0.039 | 0.72
8 | AJUDANTE | 5.65 | 12.31 | 117.99 | 0.02 | 0.24
(B) Total: | [5 empty] | 0.96
Código auxiliar | (C) Materiais | Unidade | Valor unitário | Consumo | Valor total
39017 | ESPACADOR / DISTANCIADOR CIRCULAR COM ENTRADA LATERAL, EM PLASTICO, PARA V ERGALHAO *4,2 A 12,5* MM, COBRIMENTO 20 MM | UND | 0.18 | 0.54 | 0.09
43132 | ARAME RECOZIDO 16 BWG, D = 1,65 MM (0,016 KG/M) OU 18 BWG, D = 1,25 MM (0, 01 KG/M) | Kg | 21.34 | 0.025 | 0.53
92803 | CORTE E DOBRA DE AÇO CA-50, DIÂMETRO DE 10,0 MM. AF_06/2022 | KG | 8.04 | 1 | 8.04
(C) Total: |  |  |  |  | 8.66
Custo direto total (A) + (B) + (C) + (D) + (E) |  |  |  |  | 9.62
BDI: 20,34% |  |  |  |  | 1.95
Preço unitário total |  |  |  |  | 11.57
92763 ARMAÇÃO DE PILAR OU VIGA DE ESTRUTURA CONVENCIONAL DE CONCRETO ARMADO UTIL IZANDO AÇO CA-50 DE 12,5 MM - MONTAGEM. AF_06/2022 | [5 empty] | KG
Código auxiliar | (B) Mãos-de-obra | Eq. Salarial | Sal/Hora | Encargos(%) | Consumo | Custo Horário
12 | ARMADOR | 8.56 | 18.65 | 117.99 | 0.026 | 0.48
8 | AJUDANTE | 5.65 | 12.31 | 117.99 | 0.01 | 0.12
(B) Total: | [5 empty] | 0.6
Código auxiliar | (C) Materiais | Unidade | Valor unitário | Consumo | Valor total
39017 | ESPACADOR / DISTANCIADOR CIRCULAR COM ENTRADA LATERAL, EM PLASTICO, PARA V ERGALHAO *4,2 A 12,5* MM, COBRIMENTO 20 MM | UND | 0.18 | 0.3 | 0.05
43132 | ARAME RECOZIDO 16 BWG, D = 1,65 MM (0,016 KG/M) OU 18 BWG, D = 1,25 MM (0, 01 KG/M) | Kg | 21.34 | 0.022 | 0.46
92804 | CORTE E DOBRA DE AÇO CA-50, DIÂMETRO DE 12,5 MM. AF_06/2022 | KG | 7 | 1 | 7
(C) Total: |  |  |  |  | 7.51
Custo direto total (A) + (B) + (C) + (D) + (E) |  |  |  |  | 8.11
BDI: 20,34% |  |  |  |  | 1.64
Preço unitário total |  |  |  |  | 9.75
92759 ARMAÇÃO DE PILAR OU VIGA DE ESTRUTURA CONVENCIONAL DE CONCRETO ARMADO UTIL IZANDO AÇO CA-60 DE 5,0 MM - MONTAGEM. AF_06/2022 | [5 empty] | KG
Código auxiliar | (B) Mãos-de-obra | Eq. Salarial | Sal/Hora | Encargos(%) | Consumo | Custo Horário
12 | ARMADOR | 8.56 | 18.65 | 117.99 | 0.15 | 2.79
8 | AJUDANTE | 5.65 | 12.31 | 117.99 | 0.049 | 0.6
(B) Total: | [5 empty] | 3.39
Código auxiliar | (C) Materiais | Unidade | Valor unitário | Consumo | Valor total
39017 | ESPACADOR / DISTANCIADOR CIRCULAR COM ENTRADA LATERAL, EM PLASTICO, PARA V ERGALHAO *4,2 A 12,5* MM, COBRIMENTO 20 MM | UND | 0.18 | 1.19 | 0.21
43132 | ARAME RECOZIDO 16 BWG, D = 1,65 MM (0,016 KG/M) OU 18 BWG, D = 1,25 MM (0, 01 KG/M) | Kg | 21.34 | 0.025 | 0.53
92800 | CORTE E DOBRA DE AÇO CA-60, DIÂMETRO DE 5,0 MM. AF_06/202 | KG | 8.06 | 1 | 8.06
(C) Total: |  |  |  |  | 8.8
Custo direto total (A) + (B) + (C) + (D) + (E) |  |  |  |  | 12.19
BDI: 20,34% |  |  |  |  | 2.47
Preço unitário total |  |  |  |  | 14.66
104107 ARMAÇÃO DE PILAR OU VIGA DE ESTRUTURA DE CONCRETO ARMADO EMBUTIDA EM ALVEN ARIA DE VEDAÇÃO UTILIZANDO AÇO CA-50 DE 12,5 MM - MONTAGEM. AF_06/2022 | [5 empty] | KG
Código auxiliar | (B) Mãos-de-obra | Eq. Salarial | Sal/Hora | Encargos(%) | Consumo | Custo Horário
12 | ARMADOR | 8.56 | 18.65 | 117.99 | 0.07 | 1.3
8 | AJUDANTE | 5.65 | 12.31 | 117.99 | 0.026 | 0.32
(B) Total: | [5 empty] | 1.62
Código auxiliar | (C) Materiais | Unidade | Valor unitário | Consumo | Valor total
39017 | ESPACADOR / DISTANCIADOR CIRCULAR COM ENTRADA LATERAL, EM PLASTICO, PARA V ERGALHAO *4,2 A 12,5* MM, COBRIMENTO 20 MM | UND | 0.18 | 0.4 | 0.07
43132 | ARAME RECOZIDO 16 BWG, D = 1,65 MM (0,016 KG/M) OU 18 BWG, D = 1,25 MM (0, 01 KG/M) | Kg | 21.34 | 0.0335 | 0.71
92804 | CORTE E DOBRA DE AÇO CA-50, DIÂMETRO DE 12,5 MM. AF_06/2022 | KG | 7 | 1 | 7
(C) Total: |  |  |  |  | 7.78
Custo direto total (A) + (B) + (C) + (D) + (E) |  |  |  |  | 9.4
BDI: 20,34% |  |  |  |  | 1.91
Preço unitário total |  |  |  |  | 11.31
COMP 002_SEE ARMAÇÃO EM TELA DE AÇO SOLDADA NERVURADA Q-92, AÇO-60, 4,2 mm, MALHA 15x15 CM (GOINFRA + SINAPI) | [5 empty] | KG
Código auxiliar | (B) Mãos-de-obra | Eq. Salarial | Sal/Hora | Encargos(%) | Consumo | Custo Horário
12 | ARMADOR | 8.56 | 18.65 | 117.99 | 0.024 | 0.44
8 | AJUDANTE | 5.65 | 12.31 | 117.99 | 0.0395 | 0.48
(B) Total: | [5 empty] | 0.92
Código auxiliar | (C) Materiais | Unidade | Valor unitário | Consumo | Valor total
21141 | TELA DE ACO SOLDADA NERVURADA, CA-60, Q-92, (1,48 KG/M2), DIAMETRO DO FIO = 4,2 MM, LARGURA = 2,45 X 60 M DE COMPRIMENTO, ESPACAMENTO DA MALHA = 15 X 15 CM | M2 | 9.8 | 1.03 | 10.09
102 | ARAME RECOZIDO 18 BWG | Kg | 21.18 | 0.015 | 0.31
(C) Total: |  |  |  |  | 10.4
Custo direto total (A) + (B) + (C) + (D) + (E) |  |  |  |  | 11.32
BDI: 20,34% |  |  |  |  | 2.3
Preço unitário total |  |  |  |  | 13.62
Serviço: 070251 - ARRUELA LISA D=1/4" | [5 empty] | Unidade: Un
Código auxiliar | (C) Materiais | Unidade | Valor unitário | Consumo | Valor total
3813 | ARRUELA LISA D = 1/4" | un | 0.06 | 1,0000 | 0.06
(C) Total: |  |  |  |  | 0.06
Custo direto total (A) + (B) + (C) + (D) + (E) |  |  |  |  | 0.06
BDI: 20,34% |  |  |  |  | 0.01
Preço unitário total |  |  |  |  | 0.07
Serviço: 080526 - ASSENTO EM POLIPROPILENO COM SISTEMA DE FECHAMENTO SUAVE PARA VASO SANITÁRIO | [5 empty] | Unidade: um
Código auxiliar | (B) Mãos-de-obra | Eq. Salarial | Sal/Hora | Encargos(%) | Consumo | Custo Horário
11 | ENCANADOR | 8.56 | 18.65 | 117.99 | 0.15 | 2.79
8 | AJUDANTE | 5.65 | 12.31 | 117.99 | 0.153 | 1.88
(B) Total: | [5 empty] | 4.67
Código auxiliar | (C) Materiais | Unidade | Valor unitário | Consumo | Valor total
H586 | ASSENTO EM POLIPROPILENO E INJETADO DE ALTA DURABILIDADE COM SISTEMA DE FECHAMENTO SUAVE (TIPO SLOW CLOSE OU EQUIVALENTE ) PARA VASO SANITÁRIO | und | 133.39 | 1 | 133.39
(C) Total: |  |  |  |  | 133.39
Custo direto total (A) + (B) + (C) + (D) + (E) |  |  |  |  | 138.06
BDI: 20,34% |  |  |  |  | 28.08
Preço unitário total |  |  |  |  | 166.14
Serviço: 041003 - ATERRO INTERNO SEM APILOAMENTO COM TRANSPORTE EM CARRINHO MÃO | [5 empty] | Unidade: m3
Código auxiliar | (B) Mãos-de-obra | Eq. Salarial | Sal/Hora | Encargos(%) | Consumo | Custo Horário
5 | SERVENTE | 5.12 | 11.16 | 117.99 | 1.993 | 22.24
(B) Total: | [5 empty] | 22.24
Custo direto total (A) + (B) + (C) + (D) + (E) |  |  |  |  | 22.24
BDI: 20,34% |  |  |  |  | 4.52
Preço unitário total |  |  |  |  | 26.76
Serviço: 271608 - BANCADA DE GRANITO C/ESPELHO | [5 empty] | Unidade: m2
Código auxiliar | (B) Mãos-de-obra | Eq. Salarial | Sal/Hora | Encargos(%) | Consumo | Custo Horário
4 | PEDREIRO | 8.56 | 18.65 | 117.99 | 1.526 | 28.45
5 | SERVENTE | 5.12 | 11.16 | 117.99 | 1.289 | 14.38
(B) Total: | [5 empty] | 42.83
Código auxiliar | (C) Materiais | Unidade | Valor unitário | Consumo | Valor total
1421 | GRANITO POLIDO P/BANCADA 2 CM | m2 | 329.08 | 1.133 | 372.84
1215 | CIMENTO PORTLAND C.P. 32 | Kg | 0.54 | 4.55 | 2.45
104 | AREIA MEDIA | m3 | 146.28 | 0.0121 | 1.76
(C) Total: |  |  |  |  | 377.05
Custo direto total (A) + (B) + (C) + (D) + (E) |  |  |  |  | 419.88
BDI: 20,34% |  |  |  |  | 85.4
Preço unitário total |  |  |  |  | 505.28
100875 BANCO ARTICULADO, EM ACO INOX, PARA PCD, FIXADO NA PAREDE - FORNECIMENTO E INSTALAÇÃO. AF_01/2020 | [5 empty] | Unidade: um
Código auxiliar | (B) Mãos-de-obra | Eq. Salarial | Sal/Hora | Encargos(%) | Consumo | Custo Horário
11 | ENCANADOR | 8.56 | 18.65 | 117.99 | 1.2 | 22.38
8 | AJUDANTE | 5.65 | 12.31 | 117.99 | 0.479 | 5.89
(B) Total: | [5 empty] | 28.27
Código auxiliar | (C) Materiais | Unidade | Valor unitário | Consumo | Valor total
4351 | PARAFUSO NIQUELADO 3 1/2" COM ACABAMENTO CROMADO PARA FIXAR PECA SANITARIA , INCLUI PORCA CEGA, ARRUELA E BUCHA DE NYLON TAMANHO S-8 | und | 12.95 | 8 | 103.6
36215 | BANCO ARTICULADO PARA BANHO, EM ACO INOX POLIDO, 70* CM X 45* CM | und | 847.35 | 1 | 847.35
(C) Total: |  |  |  |  | 950.95
Custo direto total (A) + (B) + (C) + (D) + (E) |  |  |  |  | 979.22
BDI: 20,34% |  |  |  |  | 199.17
Preço unitário total |  |  |  |  | 1178.39
COMP 419_SEE BANCO DE GRANITO (GOINFRA) | [5 empty] | Unidade: un
Código auxiliar | (B) Mãos-de-obra | Eq. Salarial | Sal/Hora | Encargos(%) | Consumo | Custo Horário
8 | SERVENTE | 5.12 | 11.16 | 117.99 | 1.271 | 14.18
11 | ENCANADOR | 8.56 | 18.65 | 117.99 | 1.5372 | 28.66
(B) Total: | [5 empty] | 42.84
Código auxiliar | (C) Materiais | Unidade | Valor unitário | Consumo | Valor total
1421 | GRANITO POLIDO PARA BANCADA 2 CM | m2 | 329.08 | 1.1317 | 372.41
1215 | CIMENTO PORTLAND CPII-32 | Kg | 0.54 | 4.55 | 2.45
104 | AREIA MÉDIA | m3 | 146.28 | 0.015 | 2.19
(C) Total: |  |  |  |  | 377.05
Custo direto total (A) + (B) + (C) + (D) + (E) |  |  |  |  | 419.89
BDI: 20,34% |  |  |  |  | 85.4
Preço unitário total |  |  |  |  | 505.29
Serviço: 230174 - BARRA DE APOIO EM AÇO INOX - 40 CM | [5 empty] | Unidade: un
Código auxiliar | (B) Mãos-de-obra | Eq. Salarial | Sal/Hora | Encargos(%) | Consumo | Custo Horário
8 | AJUDANTE | 5.65 | 12.31 | 117.99 | 0.3555 | 4.37
11 | ENCANADOR | 8.56 | 18.65 | 117.99 | 0.35 | 6.52
(B) Total: | [5 empty] | 10.89
Código auxiliar | (C) Materiais | Unidade | Valor unitário | Consumo | Valor total
H705 | BARRA DE APOIO EM AÇO INOX - 40 CM COM PARAFUSOS E BUCHAS PARA FIXAÇÃO | un | 77.42 | 0.9558 | 73.99
(C) Total: |  |  |  |  | 73.99
Custo direto total (A) + (B) + (C) + (D) + (E) |  |  |  |  | 84.88
BDI: 20,34% |  |  |  |  | 17.26
Preço unitário total |  |  |  |  | 102.14
Serviço: 230176 - BARRA DE APOIO EM AÇO INOX - 80 CM | [5 empty] | Unidade: un
Código auxiliar | (B) Mãos-de-obra | Eq. Salarial | Sal/Hora | Encargos(%) | Consumo | Custo Horário
11 | ENCANADOR | 8.56 | 18.65 | 117.99 | 0.354 | 6.6
8 | AJUDANTE | 5.65 | 12.31 | 117.99 | 0.35 | 4.3
(B) Total: | [5 empty] | 10.9
Código auxiliar | (C) Materiais | Unidade | Valor unitário | Consumo | Valor total
H706 | BARRA DE APOIO EM AÇO INOX - 80 CM COM PARAFUSOS E BUCHAS PARA FIXAÇÃO | un | 113.4 | 0.94615 | 107.29
(C) Total: |  |  |  |  | 107.29
Custo direto total (A) + (B) + (C) + (D) + (E) |  |  |  |  | 118.19
BDI: 20,34% |  |  |  |  | 24.03
Preço unitário total |  |  |  |  | 142.22
Serviço: 070263 - BARRA DE COBRE 1.1/2" X 3/16" (1,5648 KG/M) | [5 empty] | Unidade: un
Código auxiliar | (B) Mãos-de-obra | Eq. Salarial | Sal/Hora | Encargos(%) | Consumo | Custo Horário
11 | ELETRICISTA | 8.56 | 18.65 | 117.99 | 0.675 | 12.58
8 | AJUDANTE | 5.65 | 12.31 | 117.99 | 0.6715 | 8.26
(B) Total: | [5 empty] | 20.84
Código auxiliar | (C) Materiais | Unidade | Valor unitário | Consumo | Valor total
3014 | BARRA DE COBRE 1.1/2" X 3/16" (1,5648 KG/M) | M | 213.6 | 1 | 213.6
(C) Total: |  |  |  |  | 213.6
Custo direto total (A) + (B) + (C) + (D) + (E) |  |  |  |  | 234.44
BDI: 20,34% |  |  |  |  | 47.68
Preço unitário total |  |  |  |  | 282.12
Serviço: 020212 - BARRACÃO DE OBRAS PADRÃO GOINFRA ( BLOCOS,COBERTURAS,PASSARELAS E MÓVEIS), SEM ALOJAMENTO E LAVANDERIA , COM PINTURA, EM CONSONÂNCIA COM AS NR's, EM ESPECIAL A NR-18, INCLUSO INSTALAÇÕES ELÉTRICAS E HIDROSSANITÁRIAS - ( COM REAPROVEITAMENTO 1 VEZ ) | [5 empty] | Unidade: m2
Código auxiliar | (B) Mãos-de-obra | Eq. Salarial | Sal/Hora | Encargos(%) | Consumo | Custo Horário
5 | SERVENTE | 5.12 | 11.16 | 117.99 | 0.115 | 1.28
18 | PINTOR | 8.56 | 18.65 | 117.99 | 0.567 | 10.57
4 | PEDREIRO | 8.56 | 18.65 | 117.99 | 0.077 | 1.43
32 | OPERADOR DE BETONEIRA | 6.14 | 13.38 | 117.99 | 0.0324 | 0.43
25 | OFICIAL "B" | 8.69 | 18.94 | 117.99 | 0.287 | 5.43
10 | CARPINTEIRO | 8.56 | 18.65 | 117.99 | 0.7784 | 14.51
8 | AJUDANTE | 5.65 | 12.31 | 117.99 | 1.3633 | 16.78
11 | ENCANADOR | 8.56 | 18.65 | 117.99 | 0.1697 | 3.16
23 | APLICADOR DE EPOXI | 8.56 | 18.65 | 117.99 | 0.0016 | 0.02
20 | CALHEIRO | 8.14 | 17.74 | 117.99 | 0.0002 | 0
12 | ELETRICISTA | 8.56 | 18.65 | 117.99 | 0.0882 | 1.64
(B) Total: | [5 empty] | 55.25
Código auxiliar | (C) Materiais | Unidade | Valor unitário | Consumo | Valor total
H264 | VASO SANITARIO CONVENCIONAL | un | 208.65 | 0.0049 | 1.02
H261 | VALVULA PARA LAVATORIO PVC 1" | un | 4.84 | 0.0039 | 0.01
H262 | VALVULA PARA PIA TIPO AMERICANA DIAMETRO 3.1/2" (METALICA) | un | 52.16 | 0.0018 | 0.09
H249 | TUBO SOLDAVEL PVC MARROM DIAM. 32 MM | m | 8.07 | 0.0301 | 0.24
H258 | VALVULA 1" PARA MICTORIO TIPO COCHO (PVC) | un | 12.91 | 0.0038 | 0.04
H272 | UNIAO SOLDAVEL DIAMETRO 32 MM | un | 15.03 | 0.006 | 0.09
H248 | TUBO SOLDAVEL PVC MARROM DIAM. 25 MM | m | 3.32 | 0.1328 | 0.44
H284 | TUBO SOLDAVEL PARA ESGOTO DIAMETRO 100 MM | m | 12.84 | 0.0403 | 0.51
H286 | TUBO SOLDAVEL PARA ESGOTO DIAMETRO 50 MM | m | 8.4 | 0.0704 | 0.59
H285 | TUBO SOLDAVEL PARA ESGOTO DIAMETRO 40 MM | m | 5.49 | 0.0503 | 0.27
2868 | TELEVISÃO LED PLANA 32 POLEGADAS DA SAMSUNG, PHILCO OU EQUIVALENTE | un | 1188.3 | 0.0005 | 0.59
2866 | FOGÃO A GÁS DE 6 BOCAS, ESMALTEC, DAKO, CONTINENTAL OU EQUIVALENTE | un | 826.38 | 0.0004 | 0.33
2867 | BOTIJÃO DE GÁS P13 (VASILHAME + GÁS LIQUEFEITO) | un | 279.36 | 0.0033 | 0.92
2864 | GELADEIRA FROST FREE DE APROXIMADAMENTE 300L CONSUL, ELETROLUX OU EQUIVALENTE | un | 2165 | 0.0005 | 1.08
2861 | ÁLCOOL GEL ( D=1,00) | Kg | 10.28 | 0.0946 | 0.97
2862 | SABONETE LÍQUIDO (D= 1,00) | Kg | 5.05 | 0.2776 | 1.4
2859 | PACOTE COM 1.000 FOLHAS DUAS DOBRAS DE PAPEL TOALHA INTERFOLHAS BRANCA | PAC | 12.83 | 0.275 | 3.52
2860 | SUPORTE DISPENSER - PARA SABONETE OU ÁLCOOL | un | 33.39 | 0.0034 | 0.11
2857 | PORTA COPOS DESCARTÁVEIS PARA COPOS DE 300ML | un | 32.16 | 0.0011 | 0.03
2858 | SUPORTE PARA PAPEL TOALHA INTERFOLHA | un | 50.56 | 0.0018 | 0.09
2855 | SACO PLÁSTICO PARA LIXO DE 50 LITROS | un | 0.15 | 13.9487 | 2.09
2856 | PACOTE COM 100 UNIDADES DE COPO DESCARTÁVEL DE 300ML | PAC | 7.81 | 0.9771 | 7.63
2846 | DOBRADIÇA DE PRESSÃO PARA ARMÁRIO DE MADEIRA | un | 2.09 | 0.0559 | 0.11
2847 | CHAPA GALVANIZADA Nº 26 | Kg | 10.43 | 0.0052 | 0.05
2853 | SUPORTE PARA ROLO DE PAPEL HIGIÊNICO 300 A 600M EM ABS | un | 40.03 | 0.0018 | 0.07
2854 | ROLO DE PAPEL HIGIÊNICO INDUSTRIAL DE 500M | RL | 8.83 | 0.0777 | 0.68
2842 | TINTA LATEX ACRÍLICA 2ª LINHA/ECONÔMICA | l | 11.21 | 0.2652 | 2.97
2804 | AREIA GROSSA | m3 | 145.3 | 0.0384 | 5.57
2788 | COMPRESSOR DE 1,5HP-70L-140LB COM PISTOLA DE RESERVATÓRIO SUPERIOR E MANGUEIRA (MANUTENÇÃO E DEPRECIAÇÃO DO EQUIPAMENTO) - PREÇO DO EQUIPAMENTO NOVO DIVIDIDO POR 1.000 | un | 2.41 | 0.004 | 0
2782 | GASOLINA | l | 4.62 | 0.0284 | 0.13
2779 | COMPACTADOR DE PLACA VIBRATÓRIA A GASOLINA POTÊNCIA 3HP | h | 3.91 | 0.0039 | 0.01
3948 | EXTINTOR DE PÓ ABC (6 KG) - CAPACIDADE EXTINTORA 3A 20 BC COM PRESILHA/SETA E SUPORTE | un | 167.42 | 0.0113 | 1.89
H134 | BUCHA DE REDUÇÃO SOLDAVEL CURTA 32 X 25 MM | un | 0.92 | 0.0303 | 0.02
2497 | BRITA Nº 2 | m3 | 112.24 | 0.0229 | 2.57
2386 | BRITA Nº 1 | m3 | 114.18 | 0.0153 | 1.74
H117 | BRAÇO METÁLICO PARA CHUVEIRO 30 CM | un | 21.22 | 0.0076 | 0.16
3065 | BRACADEIRA METALICA TIPO "D" DIÂMETRO 3/4" | un | 1.17 | 0.2604 | 0.3
H687 | BEBEDOURO (PURIFICADOR) ELÉTRICO DE PRESSÃO (IBBL BAG 40 OU EQUIVALENTE) | un | 935.85 | 0.0011 | 1.02
2493 | ARRUELA PARA PARAFUSO 3/8" | un | 0.17 | 0.0604 | 0.01
H108 | ADAPTADOR SOLDÁVEL LONGO COM FLANGES LIVRES PARA CAIXA D'ÁGUA 32X1" | un | 16.9 | 0.0181 | 0.3
H631 | TUBO DE DESPEJO PARA VÁLVULA (PIA/TANQUE) | un | 7.86 | 0.0038 | 0.02
H102 | ADAPTADOR SOLDÁVEL CURTO COM BOLSA E ROSCA PARA REGISTRO 32X1" | un | 1.71 | 0.0125 | 0.02
H111 | ADESIVO PLASTICO - BISNAGA 75 G | un | 7.72 | 0.055 | 0.42
3923 | ELETRODUTO PVC FLEXÍVEL (MANGUEIRA CORRUGADA LEVE) DIAM. 25MM | m | 2.05 | 0.5748 | 1.17
1215 | CIMENTO PORTLAND CPII-32 | Kg | 0.54 | 15.326 | 8.27
H145 | CHUVEIRO ELETRICO EM PVC (3 TEMPERATURAS) | un | 51.54 | 0.0076 | 0.39
2372 | CHAPA PERFILADA Nº 18 | Kg | 9.1 | 0.0026 | 0.02
3138 | CAIXA METALICA RETANGULAR 4"X2"X2" | un | 2.22 | 0.0702 | 0.15
3135 | CAIXA DE PASSAGEM METALICA OCTOGONAL FUNDO MOVEL SIMPLES 2" | un | 3.78 | 0.0332 | 0.12
H585 | CAIXA DE DESCARGA (PVC) 9 LITROS | un | 38.74 | 0.0094 | 0.36
H676 | CAIXA D'ÁGUA POLIETILENO 1000 LTS. COM TAMPA | un | 420.6 | 0.0037 | 1.55
1218 | CAIBRO 5x6 CM | m | 14.59 | 0.4721 | 6.88
H336 | CORPO CAIXA SIFONADA 150 X 150 X 50 MM | un | 31 | 0.0201 | 0.62
H338 | CORPO CAIXA SIFONADA 250 X 172 X 50 MM | un | 49.97 | 0.0151 | 0.75
1225 | CONJUNTO VEDAÇÃO (ARRUELA E BUCHA) PARA TELHA FIBROCIMENTO | un | 0.25 | 3.6316 | 0.9
1694 | COMPENSADO RESINADO COLA FENÓLICA 10 MM 2,20X1,10 M | m2 | 29.75 | 1.1788 | 35.06
1702 | COMPENSADO PLASTIFICADO 17 MM 2,20X1,10 M | m2 | 76.77 | 0.0092 | 0.7
1703 | COMPENSADO PLASTIFICADO 12 MM 2,20X1,10 M | m2 | 55 | 0.0767 | 4.21
H350 | CURVA 45° DIAMETRO 40 MM (ESGOTO) | un | 4.19 | 0.0453 | 0.18
H241 | TUBO DE LIGACAO PVC CROMADO DE 1.1/2" | un | 20.84 | 0.0094 | 0.19
H239 | TUBO DE DESCIDA PARA CAIXA DE DESCARGA (LONGO 1.1/4") | un | 10.9 | 0.0094 | 0.1
H238 | TORNEIRA DE PAREDE PARA PIA OU BEBEDOURO DIÂMETRO 1/2" E 3/4" | un | 108.06 | 0.0018 | 0.19
H237 | TORNEIRA DE MESA PARA LAVATORIO DIAMETRO 1/2" | un | 51.74 | 0.0018 | 0.09
H440 | TORNEIRA DE BOIA DIAMETRO 3/4" (20 MM) | un | 45.11 | 0.006 | 0.27
3475 | TOMADA HEXAGONAL 2P + T - 10A - 250V (SUPORTE+MÓDULO+ESPELHO) | un | 6.73 | 0.001 | 0
3477 | TOMADA HEXAGONAL 2P + T - 20A - 250V (SUPORTE+MÓDULO+ESPELHO) | un | 9.85 | 0.037 | 0.36
1273 | TINTA EPOXI COM CATALISADOR | l | 77.62 | 0.0009 | 0.06
2055 | TINTA ESMALTE | l | 29.82 | 0.0832 | 2.48
2024 | TELHA VOGATEX 4 MM (L=0,50 M) | m2 | 19.16 | 1.33 | 25.48
H221 | TE 90 GRAUS SOLDAVEL DIAMETRO 25 MM | un | 1.13 | 0.0242 | 0.02
H587 | ASSENTO SIMPLES EM POLIPROPILENO PARA VASO SANITÁRIO | un | 24.45 | 0.0094 | 0.22
H606 | TAMPA CEGA REDONDA BRANCA PVC 250 MM | un | 18.19 | 0.0195 | 0.35
2023 | TABUA PARA FORMA (30CM) | m | 12.28 | 1.155 | 14.18
3602 | SOQUETE ANTIVIBRATORIO PARA LAMPADA TUBULAR | un | 2.11 | 0.1635 | 0.34
H215 | SOLUCAO LIMPADORA 200 CM3 (FRASCO PLASTICO) | un | 22.37 | 0.0303 | 0.67
1970 | DILUENTE AGUARRÁS | l | 17.73 | 0.0543 | 0.96
3774 | SIRENE ELETROMECANICA METALICA ALCANCE 500 M | un | 1322.61 | 0.0004 | 0.52
H212 | SIFAO METALICO P/PIA 1.1/2X2" | un | 166.28 | 0.00275 | 0.45
H539 | SIFAO FLEXIVEL UNIVERSAL (SANFONADO) EM PVC PARA LAVATORIO | un | 9.84 | 0.0038 | 0.03
1968 | SARRAFO DE MADEIRA 10 CM | m | 6.58 | 0.0487 | 0.32
1967 | RIPAO DE MADEIRA 15 CM | m | 6.26 | 2.075 | 12.98
1964 | RIPA DE MADEIRA 5x1 | m | 2.51 | 1.1015 | 2.76
H266 | REGISTRO DE PRESSAO C/CANOPLA CROMADO 1/2" | un | 55.45 | 0.0085 | 0.47
H198 | REGISTRO DE GAVETA C/CANOPLA DIAM.1.1/4" | un | 118.01 | 0.0085 | 1
3422 | QUADRO DE DISTRIBUICAO DE EMBUTIR EM PVC SB-12E | un | 55.17 | 0.0037 | 0.2
1892 | PREGO GALVANIZADO 18 X 27 (TELHEIRO) | Kg | 25.25 | 0.0571 | 1.44
1862 | PREGO 19x27 | Kg | 23.26 | 0.0098 | 0.22
1863 | PREGO 18x30 | Kg | 23.1 | 0.1028 | 2.37
1861 | PREGO 18x24 | Kg | 21.09 | 0.0052 | 0.1
1860 | PREGO 15x15 | Kg | 18.55 | 0.0592 | 1.09
H401 | PORTA GRELHA QUADRADO BRANCO DIAM. 150 mm (ESGOTO) | un | 8.93 | 0.0201 | 0.17
1858 | PONTALETE 3x3" | m | 6.75 | 2.21 | 14.91
H581 | PIA MARMORE/GRANITO SINTÉTICO 1,00 X 0,54 M (DIMENSÕES APROXIMADAS) | un | 141.46 | 0.0018 | 0.25
2491 | PARAFUSO DIAM.3/8" - 10 CM | un | 0.95 | 0.0301 | 0.02
1704 | MADEIRA DE LEI PARA TELHADO (ANGELIM VERMELHO) | m3 | 3794.82 | 0.0041 | 15.55
H311 | LUVA SOLDAVEL COM ROSCA 25 X 3/4" | un | 1.78 | 0.006 | 0.01
H178 | LIGACAO FLEXIVEL (ENGATE) PVC 1/2" | un | 2.84 | 0.004 | 0.01
H177 | LAVATÓRIO MÉDIO SEM COLUNA | un | 84.21 | 0.0018 | 0.15
H164 | JOELHO 90 GRAUS SOLDAVEL DIAMETRO 25 MM | un | 0.73 | 0.1127 | 0.08
H165 | JOELHO 90 GRAUS SOLDAVEL DIAMETRO 32 MM | un | 1.8 | 0.0126 | 0.02
3337 | INTERRUPTOR SIMPLES (1 SECAO) - (SUPORTE+MÓDULO+ESPELHO) | un | 6.39 | 0.0306 | 0.19
3335 | INTERRUPTOR PARALELO DUPLO (2 SECOES) - (SUPORTE+MÓDULOS+ ESPELHO) | un | 13.7 | 0.0019 | 0.02
3334 | INTERRUPTOR INTERMEDIARIO (FOUR-WAY) - (SUPORTE+MÓDULOS+ ESPELHO) | un | 18.53 | 0.002 | 0.03
2384 | LIXA PARA MADEIRA Nº 240 | un | 1.54 | 0.2181 | 0.33
H181 | ANEL DE VEDAÇÃO PARA VASO SANITÁRIO | un | 10.45 | 0.0094 | 0.09
H363 | GRELHA QUADRADO BRANCA 150 MM - (ESGOTO) | un | 7.89 | 0.0081 | 0.06
2699 | FUNDO BRANCO FOSCO | l | 12.7 | 0.098 | 1.24
H265 | PARAFUSO DE FIXACAO PARA LAVATORIO COM BUCHA PLASTICA 8 MM | PR | 3.47 | 0.0038 | 0.01
3321 | FITA ISOLANTE, ROLO DE 5,00 M | un | 3.03 | 0.0155 | 0.04
3314 | FIO ISOLADO 750 V, PIRASTIC 2,5 MM2 | m | 2 | 1.128 | 2.25
3259 | DISJUNTOR MONOPOLAR DE 10 A 32-A | un | 10.02 | 0.094 | 0.94
2380 | ESCORA ROLIÇA (TIPO EUCALIPTO) | m | 3.17 | 0.3119 | 0.98
4057 | CALHA DE SOBREPOR PARA 2 LAMPADAS TUBULARES 120 CM 15/20 W | un | 29.71 | 0.0199 | 0.59
4056 | CALHA DE SOBREPOR PARA 2 LAMPADAS TUBULARES 60 CM 8/10 W | un | 21.83 | 0.0138 | 0.3
4053 | LÂMPADA TUBULAR LED, BASE G13, BIVOLT 8/10 W, 900 A 1000 LUMENS, LUZ BRANCA | un | 13.71 | 0.0199 | 0.27
(C) Total: |  |  |  |  | 209.87
Custo direto total (A) + (B) + (C) + (D) + (E) |  |  |  |  | 265.12
BDI: 20,34% |  |  |  |  | 53.92
Preço unitário total |  |  |  |  | 319.04
Serviço: 271306 - BASE DE BANCADA REVESTIDA COM CERAMICA | [5 empty] | Unidade: UM
Código auxiliar | (B) Mãos-de-obra | Eq. Salarial | Sal/Hora | Encargos(%) | Consumo | Custo Horário
4 | PEDREIRO | 8.56 | 18.65 | 117.99 | 3.48 | 64.9
5 | SERVENTE | 5.12 | 11.16 | 117.99 | 1.922 | 21.44
(B) Total: | [5 empty] | 86.34
Código auxiliar | (C) Materiais | Unidade | Valor unitário | Consumo | Valor total
2787 | CERÂMICA 30X40 (DIMENSÃO APROXIMADA) - REVESTIMENTO DE PAREDE | m2 | 38 | 1.027 | 39.02
2033 | TIJOLO COMUM MACIÇO (4,5x9x19cm) | un | 0.33 | 25 | 8.25
104 | AREIA MÉDIA | m3 | 146.28 | 0.035 | 5.11
1221 | CAL HIDRATADA | Kg | 0.82 | 5.2 | 4.26
1216 | CIMENTO BRANCO | Kg | 1.61 | 0.23 | 0.37
1215 | CIMENTO PORTLAND CPII-32 | Kg | 0.54 | 4.5 | 2.43
(C) Total: |  |  |  |  | 59.44
Custo direto total (A) + (B) + (C) + (D) + (E) |  |  |  |  | 145.78
BDI: 20,34% |  |  |  |  | 29.65
Preço unitário total |  |  |  |  | 175.43
Serviço: 240106 - BATE CARTEIRA ENVERNIZADO E ASSENT. 2,5 X 12 CM | [5 empty] | Unidade: M
Código auxiliar | (B) Mãos-de-obra | Eq. Salarial | Sal/Hora | Encargos(%) | Consumo | Custo Horário
24 | MARCENEIRO | 8.56 | 18.65 | 117.99 | 0.4325 | 8.06
8 | AJUDANTE | 5.65 | 12.31 | 117.99 | 0.41 | 5.04
(B) Total: | [5 empty] | 13.1
Código auxiliar | (C) Materiais | Unidade | Valor unitário | Consumo | Valor total
2698 | MAD.DE LEI/MAO OBRA/FAB./VERNIZ.(I=1,6) | m3 | 6071.72 | 0.0038 | 23.07
2221 | PARAFUSO COM BUCHA S-8 | un | 0.56 | 1.92 | 1.07
2427 | PREGO 17 X 21 | Kg | 20.69 | 0.0225 | 0.46
(C) Total: |  |  |  |  | 24.6
Custo direto total (A) + (B) + (C) + (D) + (E) |  |  |  |  | 37.7
BDI: 20,34% |  |  |  |  | 7.66
Preço unitário total |  |  |  |  | 45.36
70288 | BORNE TERMINAL SAK 10 MM2 |  |  |  |  | UN
Código auxiliar | (B) Mãos-de-obra | Eq. Salarial | Sal/Hora | Encargos(%) | Consumo | Custo Horário
8 | AJUDANTE | 5.65 | 12.31 | 117.99 | 0.2355 | 2.89
12 | ELETRICISTA | 8.56 | 18.65 | 117.99 | 0.2335 | 4.35
(B) Total: | [5 empty] | 7.24
Código auxiliar | (C) Materiais | Unidade | Valor unitário | Consumo | Valor total
3028 | BORNE TERMINAL SAK 10 MM2 | UN | 7.5 | 0.96 | 7.2
(C) Total: |  |  |  |  | 7.2
Custo direto total (A) + (B) + (C) + (D) + (E) |  |  |  |  | 14.44
BDI: 20,34% |  |  |  |  | 2.93
Preço unitário total |  |  |  |  | 17.37
Serviço: 070286 - BORNE TERMINAL SAK 4 MM2 | [5 empty] | UN
Código auxiliar | (B) Mãos-de-obra | Eq. Salarial | Sal/Hora | Encargos(%) | Consumo | Custo Horário
8 | AJUDANTE | 5.65 | 12.31 | 117.99 | 0.2028 | 2.49
12 | ELETRICISTA | 8.56 | 18.65 | 117.99 | 0.2 | 3.73
(B) Total: | [5 empty] | 6.22
Código auxiliar | (C) Materiais | Unidade | Valor unitário | Consumo | Valor total
3035 | BORNE TERMINAL SAK 4 MM2 | UN | 4.88 | 1 | 4.88
(C) Total: |  |  |  |  | 4.88
Custo direto total (A) + (B) + (C) + (D) + (E) |  |  |  |  | 11.1
BDI: 20,34% |  |  |  |  | 2.25
Preço unitário total |  |  |  |  | 13.35
70305 | BOTOEIRA "LIGA-DESLIGA" PARA INSTALAÇÃO EM PORTA DE QUADRO |  |  |  |  | UN
Código auxiliar | (B) Mãos-de-obra | Eq. Salarial | Sal/Hora | Encargos(%) | Consumo | Custo Horário
8 | AJUDANTE | 5.65 | 12.31 | 117.99 | 0.507 | 6.24
12 | ELETRICISTA | 8.56 | 18.65 | 117.99 | 0.5 | 9.32
(B) Total: | [5 empty] | 15.56
Código auxiliar | (C) Materiais | Unidade | Valor unitário | Consumo | Valor total
3042 | BOTOEIRA "LIGA-DESLIGA" PARA INSTALAÇÃO EM PORTA DE QUADRO | UN | 24.91 | 1.072 | 26.7
(C) Total: |  |  |  |  | 26.7
Custo direto total (A) + (B) + (C) + (D) + (E) |  |  |  |  | 42.26
BDI: 20,34% |  |  |  |  | 8.59
Preço unitário total |  |  |  |  | 50.85
COMP 186_SEE | BOTOEIRA BOMBA DE INCÊNDIO COM MARTELO CONVENCIONAL / ANALÓGICA - FORNECIMENTO E INSTALAÇÃO (GOINFRA + ORSE) |  |  |  |  | UN
Código auxiliar | (B) Mãos-de-obra | Eq. Salarial | Sal/Hora | Encargos(%) | Consumo | Custo Horário
8 | AJUDANTE | 5.65 | 12.31 | 117.99 | 1.014 | 12.48
12 | ELETRICISTA | 8.56 | 18.65 | 117.99 | 1 | 18.65
(B) Total: | [5 empty] | 31.13
Código auxiliar | (C) Materiais | Unidade | Valor unitário | Consumo | Valor total
COT 088_SEE | (07611/ORSE) Acionador manual (botoeira) tipo quebra-vidro, para incêndio | UN | 95.56 | 1.0108 | 96.59
(C) Total: |  |  |  |  | 96.59
Custo direto total (A) + (B) + (C) + (D) + (E) |  |  |  |  | 127.72
BDI: 20,34% |  |  |  |  | 25.97
Preço unitário total |  |  |  |  | 153.69
Serviço: 070372 - BRACADEIRA METALICA TIPO "D" DIAM. 1" | [5 empty] | Unidade: Un
Código auxiliar | (B) Mãos-de-obra | Eq. Salarial | Sal/Hora | Encargos(%) | Consumo | Custo Horário
8 | AJUDANTE | 5.65 | 12.31 | 117.99 | 0.0101 | 0.12
12 | ELETRICISTA | 8.56 | 18.65 | 117.99 | 0.0101 | 0.18
(B) Total: | [5 empty] | 0.3
Código auxiliar | (C) Materiais | Unidade | Valor unitário | Consumo | Valor total
3058 | BRAÇADEIRA METÁLICA TIPO "D" DIÂMETRO 1" | un | 1.38 | 0.93 | 1.28
(C) Total: |  |  |  |  | 1.28
Custo direto total (A) + (B) + (C) + (D) + (E) |  |  |  |  | 1.58
BDI: 20,34% |  |  |  |  | 0.32
Preço unitário total |  |  |  |  | 1.9
Serviço: 070374 - BRACADEIRA METALICA TIPO "D" DIAM. 1.1/2" | [5 empty] | Unidade: Un
Código auxiliar | (B) Mãos-de-obra | Eq. Salarial | Sal/Hora | Encargos(%) | Consumo | Custo Horário
8 | AJUDANTE | 5.65 | 12.31 | 117.99 | 0.0405 | 0.49
12 | ELETRICISTA | 8.56 | 18.65 | 117.99 | 0.0405 | 0.75
(B) Total: | [5 empty] | 1.24
Código auxiliar | (C) Materiais | Unidade | Valor unitário | Consumo | Valor total
3059 | BRAÇADEIRA METÁLICA TIPO "D" DIÂMETRO 1.1/2" | un | 1.96 | 1 | 1.96
(C) Total: |  |  |  |  | 1.96
Custo direto total (A) + (B) + (C) + (D) + (E) |  |  |  |  | 3.2
BDI: 20,34% |  |  |  |  | 0.65
Preço unitário total |  |  |  |  | 3.85
Serviço: 070375 - BRACADEIRA METALICA TIPO "D" DIAM. 2" | [5 empty] | Unidade: Un
Código auxiliar | (B) Mãos-de-obra | Eq. Salarial | Sal/Hora | Encargos(%) | Consumo | Custo Horário
8 | AJUDANTE | 5.65 | 12.31 | 117.99 | 0.0605 | 0.74
12 | ELETRICISTA | 8.56 | 18.65 | 117.99 | 0.0605 | 1.12
(B) Total: | [5 empty] | 1.86
Código auxiliar | (C) Materiais | Unidade | Valor unitário | Consumo | Valor total
3062 | BRAÇADEIRA METÁLICA TIPO "D" DIÂMETRO 2" | un | 2.27 | 1 | 2.27
(C) Total: |  |  |  |  | 2.27
Custo direto total (A) + (B) + (C) + (D) + (E) |  |  |  |  | 4.13
BDI: 20,34% |  |  |  |  | 0.84
Preço unitário total |  |  |  |  | 4.97
Serviço: 070376 - BRACADEIRA METALICA TIPO "D" DIAM. 2.1/2" | [5 empty] | Unidade: Un
Código auxiliar | (B) Mãos-de-obra | Eq. Salarial | Sal/Hora | Encargos(%) | Consumo | Custo Horário
8 | AJUDANTE | 5.65 | 12.31 | 117.99 | 0.121 | 1.48
12 | ELETRICISTA | 8.56 | 18.65 | 117.99 | 0.121 | 2.25
(B) Total: | [5 empty] | 3.73
Código auxiliar | (C) Materiais | Unidade | Valor unitário | Consumo | Valor total
3063 | BRAÇADEIRA METÁLICA TIPO "D" DIÂMETRO 2.1/2 | un | 2.82 | 1 | 2.82
(C) Total: |  |  |  |  | 2.82
Custo direto total (A) + (B) + (C) + (D) + (E) |  |  |  |  | 6.55
BDI: 20,34% |  |  |  |  | 1.33
Preço unitário total |  |  |  |  | 7.88
Serviço: 070371 - BRACADEIRA METALICA TIPO "D" DIAM. 3/4" | [5 empty] | Unidade: Un
Código auxiliar | (B) Mãos-de-obra | Eq. Salarial | Sal/Hora | Encargos(%) | Consumo | Custo Horário
8 | AJUDANTE | 5.65 | 12.31 | 117.99 | 0.0101 | 0.12
12 | ELETRICISTA | 8.56 | 18.65 | 117.99 | 0.0101 | 0.18
(B) Total: | [5 empty] | 0.3
Código auxiliar | (C) Materiais | Unidade | Valor unitário | Consumo | Valor total
3065 | BRACADEIRA METALICA TIPO "D" DIAM. 3/4" | un | 1.17 | 1.05 | 1.22
(C) Total: |  |  |  |  | 1.22
Custo direto total (A) + (B) + (C) + (D) + (E) |  |  |  |  | 1.52
BDI: 20,34% |  |  |  |  | 0.3
Preço unitário total |  |  |  |  | 1.82
Serviço: 070351 - BRACADEIRA METALICA TIPO "U" DIAM. 3/4" | [5 empty] | Unidade: Un
Código auxiliar | (B) Mãos-de-obra | Eq. Salarial | Sal/Hora | Encargos(%) | Consumo | Custo Horário
8 | AJUDANTE | 5.65 | 12.31 | 117.99 | 0.0101 | 0.12
12 | ELETRICISTA | 8.56 | 18.65 | 117.99 | 0.0101 | 0.18
(B) Total: | [5 empty] | 0.3
Código auxiliar | (C) Materiais | Unidade | Valor unitário | Consumo | Valor total
3055 | BRACADEIRA METALICA TIPO "U" DIÂMETRO 3/4 | un | 0.56 | 1 | 0.56
(C) Total: |  |  |  |  | 0.56
Custo direto total (A) + (B) + (C) + (D) + (E) |  |  |  |  | 0.86
BDI: 20,34% |  |  |  |  | 0.17
Preço unitário total |  |  |  |  | 1.03
Serviço: 070358 - BRACADEIRA METALICA TIPO "U" DIAM. 4" | [5 empty] | Unidade: Un
Código auxiliar | (B) Mãos-de-obra | Eq. Salarial | Sal/Hora | Encargos(%) | Consumo | Custo Horário
8 | AJUDANTE | 5.65 | 12.31 | 117.99 | 0.254 | 3.12
12 | ELETRICISTA | 8.56 | 18.65 | 117.99 | 0.25 | 4.66
(B) Total: | [5 empty] | 7.78
Código auxiliar | (C) Materiais | Unidade | Valor unitário | Consumo | Valor total
3056 | BRACADEIRA METALICA TIPO "U" DIÂMETRO 4" | un | 3.73 | 1 | 3.73
(C) Total: |  |  |  |  | 3.73
Custo direto total (A) + (B) + (C) + (D) + (E) |  |  |  |  | 11.51
BDI: 20,34% |  |  |  |  | 2.34
Preço unitário total |  |  |  |  | 13.85
Serviço: 070393 - BUCHA DE NYLON S-10 | [5 empty] | Unidade: Un
Código auxiliar | (B) Mãos-de-obra | Eq. Salarial | Sal/Hora | Encargos(%) | Consumo | Custo Horário
8 | AJUDANTE | 5.65 | 12.31 | 117.99 | 0.02 | 0.24
12 | ELETRICISTA | 8.56 | 18.65 | 117.99 | 0.0205 | 0.38
(B) Total: | [5 empty] | 0.62
Código auxiliar | (C) Materiais | Unidade | Valor unitário | Consumo | Valor total
3067 | BUCHA DE NYLON S-10 | un | 0.36 | 1.03 | 0.37
(C) Total: |  |  |  |  | 0.37
Custo direto total (A) + (B) + (C) + (D) + (E) |  |  |  |  | 0.99
BDI: 20,34% |  |  |  |  | 0.2
Preço unitário total |  |  |  |  | 1.19
Serviço: 070391 - BUCHA DE NYLON S-6 | [5 empty] | Unidade: Un
Código auxiliar | (B) Mãos-de-obra | Eq. Salarial | Sal/Hora | Encargos(%) | Consumo | Custo Horário
8 | AJUDANTE | 5.65 | 12.31 | 117.99 | 0.0152 | 0.18
12 | ELETRICISTA | 8.56 | 18.65 | 117.99 | 0.0165 | 0.3
(B) Total: | [5 empty] | 0.48
Código auxiliar | (C) Materiais | Unidade | Valor unitário | Consumo | Valor total
3070 | BUCHA DE NYLON S-6 | un | 0.14 | 1.09 | 0.15
(C) Total: |  |  |  |  | 0.15
Custo direto total (A) + (B) + (C) + (D) + (E) |  |  |  |  | 0.63
BDI: 20,34% |  |  |  |  | 0.12
Preço unitário total |  |  |  |  | 0.75
Serviço: 70392 - BUCHA DE NYLON S-8 | [5 empty] | Unidade: Un
Código auxiliar | (B) Mãos-de-obra | Eq. Salarial | Sal/Hora | Encargos(%) | Consumo | Custo Horário
8 | AJUDANTE | 5.65 | 12.31 | 117.99 | 0.0155 | 0.19
12 | ELETRICISTA | 8.56 | 18.65 | 117.99 | 0.0165 | 0.3
(B) Total: | [5 empty] | 0.49
Código auxiliar | (C) Materiais | Unidade | Valor unitário | Consumo | Valor total
3070 | BUCHA DE NYLON S-6 | un | 0.21 | 1,0000 | 0.21
(C) Total: |  |  |  |  | 0.21
Custo direto total (A) + (B) + (C) + (D) + (E) |  |  |  |  | 0.7
BDI: 20,34% |  |  |  |  | 0.14
Preço unitário total |  |  |  |  | 0.84
COMP 383_SEE | BUCHA DE REDUCAO DE FERRO GALVANIZADO, COM ROSCA BSP, DE 1/2" X 1/4" (GOINFRA + SINAPI) |  |  |  |  | Unidade: Un
Código auxiliar | (B) Mãos-de-obra | Eq. Salarial | Sal/Hora | Encargos(%) | Consumo | Custo Horário
8 | AJUDANTE | 5.65 | 12.31 | 117.99 | 0.162 | 1.99
11 | ENCANADOR | 8.56 | 18.65 | 117.99 | 0.1608 | 2.99
(B) Total: | [5 empty] | 4.98
Código auxiliar | (C) Materiais | Unidade | Valor unitário | Consumo | Valor total
H689 | FITA VEDAROSCA 18 MM | m | 0.38 | 1.84 | 0.69
770 | BUCHA DE REDUCAO DE FERRO GALVANIZADO, COM ROSCA BSP, DE 1/2" X 1/4" | UN | 4.96 | 1 | 4.96
(C) Total: |  |  |  |  | 5.65
Custo direto total (A) + (B) + (C) + (D) + (E) |  |  |  |  | 10.63
BDI: 20,34% |  |  |  |  | 2.16
Preço unitário total |  |  |  |  | 12.79
Serviço:81165 - BUCHA DE REDUCAO SOLDÁVEL CURTA 60 X 50 mm | [5 empty] | Unidade: Un
Código auxiliar | (B) Mãos-de-obra | Eq. Salarial | Sal/Hora | Encargos(%) | Consumo | Custo Horário
11 | ENCANADOR | 8.56 | 18.65 | 117.99 | 0.1814 | 3.38
8 | AJUDANTE | 5.65 | 12.31 | 117.99 | 0.18 | 2.21
(B) Total: | [5 empty] | 5.59
Código auxiliar | (C) Materiais | Unidade | Valor unitário | Consumo | Valor total
H124 | BUCHA DE REDUÇÃO SOLDAVEL CURTA DIAM. 60 X 50 MM | un | 5.67 | 0.914 | 5.18
(C) Total: |  |  |  |  | 5.18
Custo direto total (A) + (B) + (C) + (D) + (E) |  |  |  |  | 10.77
BDI: 20,34% |  |  |  |  | 2.19
Preço unitário total |  |  |  |  | 12.96
Serviço: 081179 - BUCHA DE REDUCAO SOLDAVEL LONGA 50 X 25 mm | [5 empty] | Unidade: Un
Código auxiliar | (B) Mãos-de-obra | Eq. Salarial | Sal/Hora | Encargos(%) | Consumo | Custo Horário
11 | ENCANADOR | 8.56 | 18.65 | 117.99 | 0.141 | 2.62
8 | AJUDANTE | 5.65 | 12.31 | 117.99 | 0.1405 | 1.72
(B) Total: | [5 empty] | 4.34
Código auxiliar | (C) Materiais | Unidade | Valor unitário | Consumo | Valor total
H129 | BUCHA DE REDUÇÃO SOLDAVEL LONGA 50 X 25 MM | un | 3.99 | 0.93 | 3.71
(C) Total: |  |  |  |  | 3.71
Custo direto total (A) + (B) + (C) + (D) + (E) |  |  |  |  | 8.05
BDI: 20,34% |  |  |  |  | 1.63
Preço unitário total |  |  |  |  | 9.68
Serviço: 081180 - BUCHA DE REDUCAO SOLDAVEL LONGA 50 X 32 mm | [5 empty] | Unidade: Un
Código auxiliar | (B) Mãos-de-obra | Eq. Salarial | Sal/Hora | Encargos(%) | Consumo | Custo Horário
11 | ENCANADOR | 8.56 | 18.65 | 117.99 | 0.141 | 2.62
8 | AJUDANTE | 5.65 | 12.31 | 117.99 | 0.1405 | 1.72
(B) Total: | [5 empty] | 4.34
Código auxiliar | (C) Materiais | Unidade | Valor unitário | Consumo | Valor total
H118 | BUCHA DE REDUÇÃO SOLDAVEL LONGA 50 X 32 MM | un | 5.16 | 1 | 5.16
(C) Total: |  |  |  |  | 5.16
Custo direto total (A) + (B) + (C) + (D) + (E) |  |  |  |  | 9.5
BDI: 20,34% |  |  |  |  | 1.93
Preço unitário total |  |  |  |  | 11.43
Serviço: 081181 - BUCHA DE REDUCAO SOLDAVEL LONGA 60 X 25 mm | [5 empty] | Unidade: Un
Código auxiliar | (B) Mãos-de-obra | Eq. Salarial | Sal/Hora | Encargos(%) | Consumo | Custo Horário
8 | AJUDANTE | 5.65 | 12.31 | 117.99 | 0.142 | 1.74
11 | ENCANADOR | 8.56 | 18.65 | 117.99 | 0.1405 | 2.62
(B) Total: | [5 empty] | 4.36
Código auxiliar | (C) Materiais | Unidade | Valor unitário | Consumo | Valor total
H119 | BUCHA DE REDUCAO SOLDAVEL LONGA DIAM. 60 X 25 MM | un | 7.91 | 0.936 | 7.4
(C) Total: |  |  |  |  | 7.4
Custo direto total (A) + (B) + (C) + (D) + (E) |  |  |  |  | 11.76
BDI: 20,34% |  |  |  |  | 2.39
Preço unitário total |  |  |  |  | 14.15
Serviço: 081182 - BUCHA DE REDUCAO SOLDAVEL LONGA 60 X 32 mm | [5 empty] | Unidade: Un
Código auxiliar | (B) Mãos-de-obra | Eq. Salarial | Sal/Hora | Encargos(%) | Consumo | Custo Horário
11 | ENCANADOR | 8.56 | 18.65 | 117.99 | 0.141 | 2.62
8 | AJUDANTE | 5.65 | 12.31 | 117.99 | 0.1405 | 1.72
(B) Total: | [5 empty] | 4.34
Código auxiliar | (C) Materiais | Unidade | Valor unitário | Consumo | Valor total
H268 | BUCHA DE REDUCAO SOLDAVEL LONGA DIAM. 60 X 32 MM | un | 9.39 | 0.944 | 8.86
(C) Total: |  |  |  |  | 8.86
Custo direto total (A) + (B) + (C) + (D) + (E) |  |  |  |  | 13.2
BDI: 20,34% |  |  |  |  | 2.68
Preço unitário total |  |  |  |  | 15.88
Serviço: 081184 - BUCHA DE REDUCAO SOLDAVEL LONGA 60 X 50 mm | [5 empty] | Unidade: Un
Código auxiliar | (B) Mãos-de-obra | Eq. Salarial | Sal/Hora | Encargos(%) | Consumo | Custo Horário
11 | ENCANADOR | 8.56 | 18.65 | 117.99 | 0.141 | 2.62
8 | AJUDANTE | 5.65 | 12.31 | 117.99 | 0.1405 | 1.72
(B) Total: | [5 empty] | 4.34
Código auxiliar | (C) Materiais | Unidade | Valor unitário | Consumo | Valor total
H132 | BUCHA DE REDUÇÃO SOLDAVEL LONGA 60 X 50 MM | un | 12.5 | 1 | 12.5
(C) Total: |  |  |  |  | 12.5
Custo direto total (A) + (B) + (C) + (D) + (E) |  |  |  |  | 16.84
BDI: 20,34% |  |  |  |  | 3.42
Preço unitário total |  |  |  |  | 20.26
Serviço: 081185 - BUCHA DE REDUÇÃO SOLDÁVEL LONGA 75 X 50 MM | [5 empty] | Unidade: un
Código auxiliar | (B) Mãos-de-obra | Eq. Salarial | Sal/Hora | Encargos(%) | Consumo | Custo Horário
8 | AJUDANTE | 5.65 | 12.31 | 117.99 | 0.187 | 2.3
11 | ENCANADOR | 8.56 | 18.65 | 117.99 | 0.1855 | 3.45
(B) Total: | [5 empty] | 5.75
Código auxiliar | (C) Materiais | Unidade | Valor unitário | Consumo | Valor total
H595 | BUCHA DE REDUÇÃO SOLDAVEL LONGA 75 X 50 MM | un | 16.86 | 0.93 | 15.67
(C) Total: |  |  |  |  | 15.67
Custo direto total (A) + (B) + (C) + (D) + (E) |  |  |  |  | 21.42
BDI: 20,34% |  |  |  |  | 4.35
Preço unitário total |  |  |  |  | 25.77
COMP 057_SEE BUCHA DE REDUCAO SOLDAVEL LONGA 85 X 60 mm (GOINFRA + SINAPI) | [5 empty] | Unidade: un
Código auxiliar | (B) Mãos-de-obra | Eq. Salarial | Sal/Hora | Encargos(%) | Consumo | Custo Horário
8 | AJUDANTE | 5.65 | 12.31 | 117.99 | 0.187 | 2.3
11 | ENCANADOR | 8.56 | 18.65 | 117.99 | 0.1855 | 3.45
(B) Total: | [5 empty] | 5.75
Código auxiliar | (C) Materiais | Unidade | Valor unitário | Consumo | Valor total
H125 | BUCHA DE REDUÇÃO SOLDAVEL CURTA DIAM. 75 X 60 MM | un | 10 | 1 | 10
H126 | BUCHA DE REDUÇÃO SOLDAVEL CURTA DIAM. 85 X 75 MM | un | 17.95 | 1 | 17.95
(C) Total: |  |  |  |  | 27.95
Custo direto total (A) + (B) + (C) + (D) + (E) |  |  |  |  | 33.7
BDI: 20,34% |  |  |  |  | 6.85
Preço unitário total |  |  |  |  | 40.55
96662 BUCHA DE REDUÇÃO, PPR, 32 X 25, CLASSE PN 25, INSTALADO EM RAMAL DE DISTRIBUIÇÃO DE ÁGUA FORNECIMENTO E INSTALAÇÃO . AF_06/2015 | [5 empty] | Unidade: un
Código auxiliar | (B) Mãos-de-obra | Eq. Salarial | Sal/Hora | Encargos(%) | Consumo | Custo Horário
88248 | AUXILIAR DE ENCANADOR OU BOMBEIRO HIDRÁULICO COM ENCARGOS COMPLEMENTARES | 5.65 | 12.31 | 117.99 | 0.095 | 1.16
88267 | ENCANADOR OU BOMBEIRO HIDRÁULICO COM ENCARGOS COMPLEMENTARES | 8.56 | 18.65 | 117.99 | 0.081 | 1.51
(B) Total: | [5 empty] | 2.67
Código auxiliar | (C) Materiais | Unidade | Valor unitário | Consumo | Valor total
38992 | BUCHA DE REDUCAO, PPR, DN 32 X 25 MM, PARA AGUA QUENTE E FRIA PREDIAL | un | 4.65 | 0.996 | 4.63
(C) Total: |  |  |  |  | 4.63
Custo direto total (A) + (B) + (C) + (D) + (E) |  |  |  |  | 7.3
BDI: 20,34% |  |  |  |  | 1.48
Preço unitário total |  |  |  |  | 8.78
Serviço: 070422 - BUCHA E ARRUELA METALICA DIAM. 1" | [5 empty] | Unidade: PR
Código auxiliar | (B) Mãos-de-obra | Eq. Salarial | Sal/Hora | Encargos(%) | Consumo | Custo Horário
8 | AJUDANTE | 5.65 | 12.31 | 117.99 | 0.0105 | 0.12
12 | ELETRICISTA | 8.56 | 18.65 | 117.99 | 0.01 | 0.18
(B) Total: | [5 empty] | 0.3
Código auxiliar | (C) Materiais | Unidade | Valor unitário | Consumo | Valor total
3072 | BUCHA E ARRUELA METALICA DIAM. 1" | PR | 2.28 | 1 | 2.28
(C) Total: |  |  |  |  | 2.28
Custo direto total (A) + (B) + (C) + (D) + (E) |  |  |  |  | 2.58
BDI: 20,34% |  |  |  |  | 0.52
Preço unitário total |  |  |  |  | 3.1
Serviço: 070424 - BUCHA E ARRUELA METALICA DIAM. 1.1/2" | [5 empty] | Unidade: PR
Código auxiliar | (B) Mãos-de-obra | Eq. Salarial | Sal/Hora | Encargos(%) | Consumo | Custo Horário
8 | AJUDANTE | 5.65 | 12.31 | 117.99 | 0.04 | 0.49
12 | ELETRICISTA | 8.56 | 18.65 | 117.99 | 0.0405 | 0.75
(B) Total: | [5 empty] | 1.24
Código auxiliar | (C) Materiais | Unidade | Valor unitário | Consumo | Valor total
3073 | BUCHA E ARRUELA METALICA DIAM. 1.1/2" | PR | 3.54 | 0.95 | 3.36
(C) Total: |  |  |  |  | 3.36
Custo direto total (A) + (B) + (C) + (D) + (E) |  |  |  |  | 4.6
BDI: 20,34% |  |  |  |  | 0.93
Preço unitário total |  |  |  |  | 5.53
Serviço: 070425 - BUCHA E ARRUELA METALICA DIAM. 2" | [5 empty] | Unidade: PR
Código auxiliar | (B) Mãos-de-obra | Eq. Salarial | Sal/Hora | Encargos(%) | Consumo | Custo Horário
8 | AJUDANTE | 5.65 | 12.31 | 117.99 | 0.0605 | 0.74
12 | ELETRICISTA | 8.56 | 18.65 | 117.99 | 0.0605 | 1.12
(B) Total: | [5 empty] | 1.86
Código auxiliar | (C) Materiais | Unidade | Valor unitário | Consumo | Valor total
3076 | BUCHA E ARRUELA METALICA DIAM. 2" | PR | 6.41 | 1 | 6.41
(C) Total: |  |  |  |  | 6.41
Custo direto total (A) + (B) + (C) + (D) + (E) |  |  |  |  | 8.27
BDI: 20,34% |  |  |  |  | 1.68
Preço unitário total |  |  |  |  | 9.95
Serviço: 070421 - BUCHA E ARRUELA METALICA DIAM. 3/4" | [5 empty] | Unidade: PR
Código auxiliar | (B) Mãos-de-obra | Eq. Salarial | Sal/Hora | Encargos(%) | Consumo | Custo Horário
12 | ELETRICISTA | 8.56 | 18.65 | 117.99 | 0.0101 | 0.18
8 | AJUDANTE | 5.65 | 12.31 | 117.99 | 0.0101 | 0.12
(B) Total: | [5 empty] | 0.3
Código auxiliar | (C) Materiais | Unidade | Valor unitário | Consumo | Valor total
3079 | BUCHA E ARRUELA METALICA DIAM. 3/4" | PR | 1.56 | 0.944 | 1.47
(C) Total: |  |  |  |  | 1.47
Custo direto total (A) + (B) + (C) + (D) + (E) |  |  |  |  | 1.77
BDI: 20,34% |  |  |  |  | 0.36
Preço unitário total |  |  |  |  | 2.13
91924 CABO DE COBRE FLEXÍVEL ISOLADO, 1,5 MM², ANTI-CHAMA 450/750 V, PARA CIRCUI TOS TERMINAIS - FORNECIMENTO E INSTALAÇÃO. AF_03/2023 | [5 empty] | M
Código auxiliar | (B) Mãos-de-obra | Eq. Salarial | Sal/Hora | Encargos(%) | Consumo | Custo Horário
88264 | ELETRICISTA COM ENCARGOS COMPLEMENTARES | 8.56 | 18.65 | 117.99 | 0.024 | 0.44
88247 | AUXILIAR DE ELETRICISTA COM ENCARGOS COMPLEMENTARES | 5.65 | 12.31 | 117.99 | 0.023 | 0.28
(B) Total: | [5 empty] | 0.72
Código auxiliar | (C) Materiais | Unidade | Valor unitário | Consumo | Valor total
1013 | CABO DE COBRE, FLEXIVEL, CLASSE 4 OU 5, ISOLACAO EM PVC/A, ANTICHAMA BWF-B 1 CONDUTOR, 450/750 V, SECAO NOMINAL 1,5 MM2 | m | 1.66 | 1 | 1.66
21127 | FITA ISOLANTE ADESIVA ANTICHAMA, USO ATE 750 V, EM ROLO DE 19 MM X 5 M | UN | 2.6 | 0.009 | 0.02
(C) Total: |  |  |  |  | 1.68
Custo direto total (A) + (B) + (C) + (D) + (E) |  |  |  |  | 2.4
BDI: 20,34% |  |  |  |  | 0.48
Preço unitário total |  |  |  |  | 2.88
91932 CABO DE COBRE FLEXÍVEL ISOLADO, 10 MM², ANTI-CHAMA 450/750 V, PARA CIRCUIT OS TERMINAIS - FORNECIMENTO E INSTALAÇÃO. AF_03/2023 | [5 empty] | M
Código auxiliar | (B) Mãos-de-obra | Eq. Salarial | Sal/Hora | Encargos(%) | Consumo | Custo Horário
88264 | ELETRICISTA COM ENCARGOS COMPLEMENTARES | 8.56 | 18.65 | 117.99 | 0.078 | 1.45
88247 | AUXILIAR DE ELETRICISTA COM ENCARGOS COMPLEMENTARES | 5.65 | 12.31 | 117.99 | 0.077 | 0.94
(B) Total: | [5 empty] | 2.39
Código auxiliar | (C) Materiais | Unidade | Valor unitário | Consumo | Valor total
980 | CABO DE COBRE, FLEXIVEL, CLASSE 4 OU 5, ISOLACAO EM PVC/A, ANTICHAMA BWF-B 1 CONDUTOR, 450/750 V, SECAO NOMINAL 10 MM2 | m | 11.11 | 1 | 11.11
21127 | FITA ISOLANTE ADESIVA ANTICHAMA, USO ATE 750 V, EM ROLO DE 19 MM X 5 M | UN | 2.6 | 0.009 | 0.02
(C) Total: |  |  |  |  | 11.13
Custo direto total (A) + (B) + (C) + (D) + (E) |  |  |  |  | 13.52
BDI: 20,34% |  |  |  |  | 2.74
Preço unitário total |  |  |  |  | 16.26
92994 CABO DE COBRE FLEXÍVEL ISOLADO, 120 MM², ANTI-CHAMA 0,6/1,0 KV, PARA REDE ENTERRADA DE DISTRIBUIÇÃO DE ENERGIA ELÉTRICA - FORNECIMENTO E INSTALAÇÃO. AF_12/2021 | [5 empty] | M
Código auxiliar | (B) Mãos-de-obra | Eq. Salarial | Sal/Hora | Encargos(%) | Consumo | Custo Horário
88264 | ELETRICISTA COM ENCARGOS COMPLEMENTARES | 8.56 | 18.65 | 117.99 | 0.148 | 2.76
88247 | AUXILIAR DE ELETRICISTA COM ENCARGOS COMPLEMENTARES | 5.65 | 12.31 | 117.99 | 0.148 | 1.82
(B) Total: | [5 empty] | 4.58
Código auxiliar | (C) Materiais | Unidade | Valor unitário | Consumo | Valor total
1017 | CABO DE COBRE, FLEXIVEL, CLASSE 4 OU 5, ISOLACAO EM PVC/A, ANTICHAMA BWF-B , COBERTURA PVC-ST1, ANTICHAMA BWF-B, 1 CONDUTOR, 0,6/1 KV, SECAO NOMINAL 120 MM2 | m | 100.13 | 1 | 100.13
21127 | FITA ISOLANTE ADESIVA ANTICHAMA, USO ATE 750 V, EM ROLO DE 19 MM X 5 M | UN | 2.6 | 0.009 | 0.02
(C) Total: |  |  |  |  | 100.15
Custo direto total (A) + (B) + (C) + (D) + (E) |  |  |  |  | 104.73
BDI: 20,34% |  |  |  |  | 21.3
Preço unitário total |  |  |  |  | 126.03
91927 CABO DE COBRE FLEXÍVEL ISOLADO, 2,5 MM², ANTI-CHAMA 0,6/1,0 KV, PARA CIRCU ITOS TERMINAIS - FORNECIMENTO E INSTALAÇÃO. AF_03/2023 | [5 empty] | M
Código auxiliar | (B) Mãos-de-obra | Eq. Salarial | Sal/Hora | Encargos(%) | Consumo | Custo Horário
88264 | ELETRICISTA COM ENCARGOS COMPLEMENTARES | 8.56 | 18.65 | 117.99 | 0.03 | 0.55
88247 | AUXILIAR DE ELETRICISTA COM ENCARGOS COMPLEMENTARES | 5.65 | 12.31 | 117.99 | 0.029 | 0.35
(B) Total: | [5 empty] | 0.9
Código auxiliar | (C) Materiais | Unidade | Valor unitário | Consumo | Valor total
1022 | CABO DE COBRE, FLEXIVEL, CLASSE 4 OU 5, ISOLACAO EM PVC/A, ANTICHAMA BWF-B , COBERTURA PVC-ST1, ANTICHAMA BWF-B, 1 CONDUTOR, 0,6/1 KV, SECAO NOMINAL 2,5 MM2 | m | 2.99 | 1 | 2.99
21127 | FITA ISOLANTE ADESIVA ANTICHAMA, USO ATE 750 V, EM ROLO DE 19 MM X 5 M | UN | 2.6 | 0.009 | 0.02
(C) Total: |  |  |  |  | 3.01
Custo direto total (A) + (B) + (C) + (D) + (E) |  |  |  |  | 3.91
BDI: 20,34% |  |  |  |  | 0.79
Preço unitário total |  |  |  |  | 4.7
91926CABO DE COBRE FLEXÍVEL ISOLADO, 2,5 MM², ANTI-CHAMA 450/750 V, PARA CIRCUITOS TERMINAIS - FORNECIMENTO E INSTALAÇÃO. AF_03/2023 | [5 empty] | M
Código auxiliar | (B) Mãos-de-obra | Eq. Salarial | Sal/Hora | Encargos(%) | Consumo | Custo Horário
88264 | ELETRICISTA COM ENCARGOS COMPLEMENTARES | 8.56 | 18.65 | 117.99 | 0.0312 | 0.58
88247 | AUXILIAR DE ELETRICISTA COM ENCARGOS COMPLEMENTARES | 5.65 | 12.31 | 117.99 | 0.027 | 0.33
(B) Total: | [5 empty] | 0.91
Código auxiliar | (C) Materiais | Unidade | Valor unitário | Consumo | Valor total
1014 | CABO DE COBRE, FLEXIVEL, CLASSE 4 OU 5, ISOLACAO EM PVC/A, ANTICHAMA BWF-B , 1 CONDUTOR, 450/750 V, SECAO NOMINAL 2,5 MM2 | m | 1.98 | 1.293 | 2.56
21127 | FITA ISOLANTE ADESIVA ANTICHAMA, USO ATE 750 V, EM ROLO DE 19 MM X 5 M | UN | 2.6 | 0.01 | 0.02
(C) Total: |  |  |  |  | 2.58
Custo direto total (A) + (B) + (C) + (D) + (E) |  |  |  |  | 3.49
BDI: 20,34% |  |  |  |  | 0.7
Preço unitário total |  |  |  |  | 4.19
92984 CABO DE COBRE FLEXÍVEL ISOLADO, 25 MM², ANTI-CHAMA 0,6/1,0 KV, PARA REDE E NTERRADA DE DISTRIBUIÇÃO DE ENERGIA ELÉTRICA - FORNECIMENTO E INSTALAÇÃO. AF_12/2021 | [5 empty] | M
Código auxiliar | (B) Mãos-de-obra | Eq. Salarial | Sal/Hora | Encargos(%) | Consumo | Custo Horário
88264 | ELETRICISTA COM ENCARGOS COMPLEMENTARES | 8.56 | 18.65 | 117.99 | 0.065 | 1.21
88247 | AUXILIAR DE ELETRICISTA COM ENCARGOS COMPLEMENTARES | 5.65 | 12.31 | 117.99 | 0.057 | 0.7
(B) Total: | [5 empty] | 1.91
Código auxiliar | (C) Materiais | Unidade | Valor unitário | Consumo | Valor total
996 | CABO DE COBRE, FLEXIVEL, CLASSE 4 OU 5, ISOLACAO EM PVC/A, ANTICHAMA BWF-B , COBERTURA PVC-ST1, ANTICHAMA BWF-B, 1 CONDUTOR, 0,6/1 KV, SECAO NOMINAL 25 MM2 | m | 15.8 | 1.298 | 20.5
21127 | FITA ISOLANTE ADESIVA ANTICHAMA, USO ATE 750 V, EM ROLO DE 19 MM X 5 M | UN | 2.6 | 0.009 | 0.02
(C) Total: |  |  |  |  | 20.52
Custo direto total (A) + (B) + (C) + (D) + (E) |  |  |  |  | 22.43
BDI: 20,34% |  |  |  |  | 4.56
Preço unitário total |  |  |  |  | 26.99
92986 CABO DE COBRE FLEXÍVEL ISOLADO, 35 MM², ANTI-CHAMA 0,6/1,0 KV, PARA REDE E NTERRADA DE DISTRIBUIÇÃO DE ENERGIA ELÉTRICA - FORNECIMENTO E INSTALAÇÃO. AF_12/2021 | [5 empty] | M
Código auxiliar | (B) Mãos-de-obra | Eq. Salarial | Sal/Hora | Encargos(%) | Consumo | Custo Horário
88264 | ELETRICISTA COM ENCARGOS COMPLEMENTARES | 8.56 | 18.65 | 117.99 | 0.0744 | 1.38
88247 | AUXILIAR DE ELETRICISTA COM ENCARGOS COMPLEMENTARES | 5.65 | 12.31 | 117.99 | 0.065 | 0.8
(B) Total: | [5 empty] | 2.18
Código auxiliar | (C) Materiais | Unidade | Valor unitário | Consumo | Valor total
1019 | CABO DE COBRE, FLEXIVEL, CLASSE 4 OU 5, ISOLACAO EM PVC/A, ANTICHAMA BWF-B , COBERTURA PVC-ST1, ANTICHAMA BWF-B, 1 CONDUTOR, 0,6/1 KV, SECAO NOMINAL 35 MM2 | m | 27.1 | 1.063 | 28.8
21127 | FITA ISOLANTE ADESIVA ANTICHAMA, USO ATE 750 V, EM ROLO DE 19 MM X 5 M | UN | 2.6 | 0.012 | 0.03
(C) Total: |  |  |  |  | 28.83
Custo direto total (A) + (B) + (C) + (D) + (E) |  |  |  |  | 31.01
BDI: 20,34% |  |  |  |  | 6.3
Preço unitário total |  |  |  |  | 37.31
92988 CABO DE COBRE FLEXÍVEL ISOLADO, 50 MM², ANTI-CHAMA 0,6/1,0 KV, PARA REDE E NTERRADA DE DISTRIBUIÇÃO DE ENERGIA ELÉTRICA - FORNECIMENTO E INSTALAÇÃO. AF_12/2021 | [5 empty] | M
Código auxiliar | (B) Mãos-de-obra | Eq. Salarial | Sal/Hora | Encargos(%) | Consumo | Custo Horário
88264 | ELETRICISTA COM ENCARGOS COMPLEMENTARES | 8.56 | 18.65 | 117.99 | 0.085 | 1.58
88247 | AUXILIAR DE ELETRICISTA COM ENCARGOS COMPLEMENTARES | 5.65 | 12.31 | 117.99 | 0.084 | 1.03
(B) Total: | [5 empty] | 2.61
Código auxiliar | (C) Materiais | Unidade | Valor unitário | Consumo | Valor total
1018 | CABO DE COBRE, FLEXIVEL, CLASSE 4 OU 5, ISOLACAO EM PVC/A, ANTICHAMA BWF-B , COBERTURA PVC-ST1, ANTICHAMA BWF-B, 1 CONDUTOR, 0,6/1 KV, SECAO NOMINAL 50 MM2 | m | 42.37 | 1 | 42.37
21127 | FITA ISOLANTE ADESIVA ANTICHAMA, USO ATE 750 V, EM ROLO DE 19 MM X 5 M | UN | 2.6 | 0.012 | 0.03
(C) Total: |  |  |  |  | 42.4
Custo direto total (A) + (B) + (C) + (D) + (E) |  |  |  |  | 45.01
BDI: 20,34% |  |  |  |  | 9.15
Preço unitário total |  |  |  |  | 54.16
Serviço: 070542 - CABO DE COBRE NU 25 MM2 (4,73 M /KG) | [5 empty] | Unidade: M
Código auxiliar | (B) Mãos-de-obra | Eq. Salarial | Sal/Hora | Encargos(%) | Consumo | Custo Horário
8 | AJUDANTE | 5.65 | 12.31 | 117.99 | 0.0854 | 1.05
12 | ELETRICISTA | 8.56 | 18.65 | 117.99 | 0.0855 | 1.59
(B) Total: | [5 empty] | 2.64
Código auxiliar | (C) Materiais | Unidade | Valor unitário | Consumo | Valor total
3100 | CABO DE COBRE NU 25 MM2 | m | 18.22 | 1.0571 | 19.26
(C) Total: |  |  |  |  | 19.26
Custo direto total (A) + (B) + (C) + (D) + (E) |  |  |  |  | 21.9
BDI: 20,34% |  |  |  |  | 4.45
Preço unitário total |  |  |  |  | 26.35
Serviço: 070543 - CABO DE COBRE NÚ No. 35 MM2 | [5 empty] | Unidade: M
Código auxiliar | (B) Mãos-de-obra | Eq. Salarial | Sal/Hora | Encargos(%) | Consumo | Custo Horário
8 | AJUDANTE | 5.65 | 12.31 | 117.99 | 0.163 | 2
12 | ELETRICISTA | 8.56 | 18.65 | 117.99 | 0.16 | 2.98
(B) Total: | [5 empty] | 4.98
Código auxiliar | (C) Materiais | Unidade | Valor unitário | Consumo | Valor total
3775 | CABO DE COBRE NU Nº 35 MM2 | m | 26.78 | 1.0243 | 27.43
(C) Total: |  |  |  |  | 27.43
Custo direto total (A) + (B) + (C) + (D) + (E) |  |  |  |  | 32.41
BDI: 20,34% |  |  |  |  | 6.59
Preço unitário total |  |  |  |  | 39
Serviço: 070544 - CABO DE COBRE NÚ No. 50 MM2 | [5 empty] | Unidade: M
Código auxiliar | (B) Mãos-de-obra | Eq. Salarial | Sal/Hora | Encargos(%) | Consumo | Custo Horário
12 | ELETRICISTA | 8.56 | 18.65 | 117.99 | 0.17 | 3.17
8 | AJUDANTE | 5.65 | 12.31 | 117.99 | 0.173 | 2.12
(B) Total: | [5 empty] | 5.29
Código auxiliar | (C) Materiais | Unidade | Valor unitário | Consumo | Valor total
3778 | CABO DE COBRE NÚ Nº 50 MM2 | m | 35.88 | 1.0482 | 37.6
(C) Total: |  |  |  |  | 37.6
Custo direto total (A) + (B) + (C) + (D) + (E) |  |  |  |  | 42.89
BDI: 20,34% |  |  |  |  | 8.72
Preço unitário total |  |  |  |  | 51.61
Serviço: 070584 - CABO FLEXÍVEL PVC (70° C), 0,6/1 KV, 10 MM2 | [5 empty] | Unidade: M
Código auxiliar | (B) Mãos-de-obra | Eq. Salarial | Sal/Hora | Encargos(%) | Consumo | Custo Horário
12 | ELETRICISTA | 8.56 | 18.65 | 117.99 | 0.0701 | 1.3
8 | AJUDANTE | 5.65 | 12.31 | 117.99 | 0.071 | 0.87
(B) Total: | [5 empty] | 2.17
Código auxiliar | (C) Materiais | Unidade | Valor unitário | Consumo | Valor total
3102 | CABO FLEXIVEL PARALELO 2 X 2,5 MM2 | m | 7.56 | 1.034 | 7.81
(C) Total: |  |  |  |  | 7.81
Custo direto total (A) + (B) + (C) + (D) + (E) |  |  |  |  | 9.98
BDI: 20,34% |  |  |  |  | 2.02
Preço unitário total |  |  |  |  | 12
Serviço: 070585 - CABO FLEXÍVEL PVC (70° C), 0,6/1 KV, 16 MM2 | [5 empty] | Unidade: M
Código auxiliar | (B) Mãos-de-obra | Eq. Salarial | Sal/Hora | Encargos(%) | Consumo | Custo Horário
12 | ELETRICISTA | 8.56 | 18.65 | 117.99 | 0.0805 | 1.5
8 | AJUDANTE | 5.65 | 12.31 | 117.99 | 0.08 | 0.98
(B) Total: | [5 empty] | 2.48
Código auxiliar | (C) Materiais | Unidade | Valor unitário | Consumo | Valor total
3117 | CABO FLEXÍVEL PVC (70° C), 0,6/1 KV, SINTENAX 16 MM2 | m | 12.87 | 1.02 | 13.12
(C) Total: |  |  |  |  | 13.12
Custo direto total (A) + (B) + (C) + (D) + (E) |  |  |  |  | 15.6
BDI: 20,34% |  |  |  |  | 3.17
Preço unitário total |  |  |  |  | 18.77
Serviço: 070583 - CABO PVC (70ºC) 1 KV No. 6 MM2 | [5 empty] | Unidade: M
Código auxiliar | (B) Mãos-de-obra | Eq. Salarial | Sal/Hora | Encargos(%) | Consumo | Custo Horário
8 | AJUDANTE | 5.65 | 12.31 | 117.99 | 0.066 | 0.81
12 | ELETRICISTA | 8.56 | 18.65 | 117.99 | 0.0655 | 1.22
(B) Total: | [5 empty] | 2.03
Código auxiliar | (C) Materiais | Unidade | Valor unitário | Consumo | Valor total
3123 | CABO SINTENAX 1 KV No. 6 MM2 | m | 5.26 | 0.99 | 5.2
(C) Total: |  |  |  |  | 5.2
Custo direto total (A) + (B) + (C) + (D) + (E) |  |  |  |  | 7.23
BDI: 20,34% |  |  |  |  | 1.47
Preço unitário total |  |  |  |  | 8.7
Serviço: 070564 - CABO FLEXÍVEL, PVC (70° C), 450/750 V, 4 MM2 | [5 empty] | Unidade: M
Código auxiliar | (B) Mãos-de-obra | Eq. Salarial | Sal/Hora | Encargos(%) | Consumo | Custo Horário
8 | AJUDANTE | 5.65 | 12.31 | 117.99 | 0.0605 | 0.74
12 | ELETRICISTA | 8.56 | 18.65 | 117.99 | 0.0605 | 1.12
(B) Total: | [5 empty] | 1.86
Código auxiliar | (C) Materiais | Unidade | Valor unitário | Consumo | Valor total
4015 | CABO FLEXÍVEL, PVC (70° C), 450/750 V, 4 MM2 | m | 3.45 | 1.015 | 3.5
(C) Total: |  |  |  |  | 3.5
Custo direto total (A) + (B) + (C) + (D) + (E) |  |  |  |  | 5.36
BDI: 20,34% |  |  |  |  | 1.09
Preço unitário total |  |  |  |  | 6.45
Serviço: 070565 - CABO FLEXÍVEL, PVC (70° C), 450/750 V, 6 MM2 | [5 empty] | Unidade: M
Código auxiliar | (B) Mãos-de-obra | Eq. Salarial | Sal/Hora | Encargos(%) | Consumo | Custo Horário
8 | AJUDANTE | 5.65 | 12.31 | 117.99 | 0.066 | 0.81
12 | ELETRICISTA | 8.56 | 18.65 | 117.99 | 0.0655 | 1.22
(B) Total: | [5 empty] | 2.03
Código auxiliar | (C) Materiais | Unidade | Valor unitário | Consumo | Valor total
4016 | CABO FLEXÍVEL, PVC (70° C), 450/750 V, 6 MM2 | m | 4.32 | 1.015 | 4.38
(C) Total: |  |  |  |  | 4.38
Custo direto total (A) + (B) + (C) + (D) + (E) |  |  |  |  | 6.41
BDI: 20,34% |  |  |  |  | 1.3
Preço unitário total |  |  |  |  | 7.71
Serviço: 070561 - CABO ISOLADO PP 3 X 2,5 MM2 | [5 empty] | Unidade: M
Código auxiliar | (B) Mãos-de-obra | Eq. Salarial | Sal/Hora | Encargos(%) | Consumo | Custo Horário
8 | AJUDANTE | 5.65 | 12.31 | 117.99 | 0.138 | 1.69
12 | ELETRICISTA | 8.56 | 18.65 | 117.99 | 0.136 | 2.53
(B) Total: | [5 empty] | 4.22
Código auxiliar | (C) Materiais | Unidade | Valor unitário | Consumo | Valor total
3831 | CABO ISOLADO PP 3 X 2,5 MM2 | m | 7.59 | 1.002 | 7.6
(C) Total: |  |  |  |  | 7.6
Custo direto total (A) + (B) + (C) + (D) + (E) |  |  |  |  | 11.82
BDI: 20,34% |  |  |  |  | 2.4
Preço unitário total |  |  |  |  | 14.22
Serviço: 271500 - CAFE DA MANHA | [5 empty] | Unidade: RE
Código auxiliar | (C) Materiais | Unidade | Valor unitário | Consumo | Valor total
2537 | CAFÉ DA MANHA (COMP. AUXILIAR) | un | 2.7 | 1.033 | 2.78
(C) Total: |  |  |  |  | 2.78
Custo direto total (A) + (B) + (C) + (D) + (E) |  |  |  |  | 2.78
BDI: 20,34% |  |  |  |  | 0.56
Preço unitário total |  |  |  |  | 3.34
Serviço: 260204 - CAIAÇAO 2 DEMAOS EM POSTE/ VIGAS E MEIO FIO(OC) | [5 empty] | Unidade: M
Código auxiliar | (B) Mãos-de-obra | Eq. Salarial | Sal/Hora | Encargos(%) | Consumo | Custo Horário
8 | AJUDANTE | 5.65 | 12.31 | 117.99 | 0.01 | 0.12
18 | PINTOR | 8.56 | 18.65 | 117.99 | 0.14 | 2.61
(B) Total: | [5 empty] | 2.73
Código auxiliar | (C) Materiais | Unidade | Valor unitário | Consumo | Valor total
1233 | CAL PARA PINTURA | kg | 1.46 | 0.296 | 0.43
(C) Total: |  |  |  |  | 0.43
Custo direto total (A) + (B) + (C) + (D) + (E) |  |  |  |  | 3.16
BDI: 20,34% |  |  |  |  | 0.64
Preço unitário total |  |  |  |  | 3.8
Serviço: 081828 - CAIXA DE AREIA 60X60X80CM (MEDIDAS INTERNAS) FUNDO DE BRITA COM GRELHA METÁLICA FERRO CHATO PADRÃO GOINFRA | [5 empty] | Unidade: un
Código auxiliar | (B) Mãos-de-obra | Eq. Salarial | Sal/Hora | Encargos(%) | Consumo | Custo Horário
5 | SERVENTE | 5.12 | 11.16 | 117.99 | 9.2 | 102.67
25 | OFICIAL "B" | 8.69 | 18.94 | 117.99 | 0.012 | 0.22
32 | OPERADOR DE BETONEIRA | 6.14 | 13.38 | 117.99 | 0.012 | 0.16
8 | AJUDANTE | 5.65 | 12.31 | 117.99 | 0.12 | 1.47
6 | ARMADOR | 8.56 | 18.65 | 117.99 | 0.09 | 1.67
4 | PEDREIRO | 8.56 | 18.65 | 117.99 | 6.872 | 128.16
10 | CARPINTEIRO | 8.56 | 18.65 | 117.99 | 0.0257 | 0.47
(B) Total: | [5 empty] | 234.82
Código auxiliar | (C) Materiais | Unidade | Valor unitário | Consumo | Valor total
2804 | AREIA GROSSA | m3 | 145.3 | 0.0157 | 2.28
2884 | FABRICAÇÃO / MONTAGEM | un | 51.38 | 1 | 51.38
2387 | BRITA Nº 0 | m3 | 122.26 | 0.0432 | 5.28
2497 | BRITA Nº 2 | m3 | 112.24 | 0.0122 | 1.36
2386 | BRITA Nº 1 | m3 | 114.18 | 0.0473 | 5.4
102 | ARAME RECOZIDO 18 BWG | Kg | 21.18 | 0.0298 | 0.63
104 | AREIA MÉDIA | m3 | 146.28 | 0.1373 | 20.08
2448 | AÇO CA-60 B - 5,0 MM | Kg | 9.53 | 1.5157 | 14.44
1221 | CAL HIDRATADA | Kg | 0.82 | 20.5514 | 16.85
2217 | CHAPA DE AÇO DOBRADA Nº 11 (3,00 MM) | Kg | 7.69 | 9.066 | 69.71
1215 | CIMENTO PORTLAND CPII-32 | Kg | 0.54 | 22.412 | 12.1
1696 | COMPENSADO RESINADO COLA FENÓLICA 12 MM 2,20X1,10 M | m2 | 34.52 | 0.0832 | 2.87
1334 | DISCO DE CORTE DIAM. 5/8"- 10" | un | 10.44 | 0.0965 | 1
2033 | TIJOLO COMUM MACIÇO (4,5x9x19cm) | un | 0.33 | 201.6 | 66.52
2023 | TABUA PARA FORMA (30CM) | m | 12.28 | 0.0982 | 1.2
1973 | ADITIVO IMPERMEABILIZANTE DE PEGA NORMAL PARA ARGAMASSA E CONCRETO REF.: SIKA 1 / VEDACIT (D=1,00) OU EQUIVALENTE | Kg | 6.33 | 0.8965 | 5.67
1861 | PREGO 18x24 | Kg | 21.09 | 0.0048 | 0.1
2423 | FERRO CANTONEIRA 1/8" X 3/4" | Kg | 8.17 | 3.1721 | 25.91
2470 | FERRO CANTONEIRA 1/8" X 7/8" | Kg | 8.46 | 3.3449 | 28.29
2246 | ELETRODO 2.5 OK | Kg | 21.66 | 0.0752 | 1.62
1264 | DISCO DE DESBASTE 7/8" PARA CONCRETO/FERRO (1/4" X 7") | un | 13.34 | 0.0251 | 0.33
1672 | LIXA PARA FERRO Nº 100 | un | 2.32 | 0.1257 | 0.29
2417 | MASSA PLASTICA | Kg | 28.06 | 0.1006 | 2.82
(C) Total: |  |  |  |  | 336.13
Custo direto total (A) + (B) + (C) + (D) + (E) |  |  |  |  | 570.95
BDI: 20,34% |  |  |  |  | 116.13
Preço unitário total |  |  |  |  | 687.08
COMP 554_SEE CAIXA DE DECANTAÇÃO (GOINFRA) | [5 empty] | Unidade: RE
Código auxiliar | (C) Materiais | Unidade | Valor unitário | Consumo | Valor total
81840 | TAMPA PARA CAIXA PASSAGEM FERRO FUNDIDO T-33 - TRÁFEGO LEVE | Un | 166.64 | 1 | 166.64
81938 | JOELHO 90 GRAUS DIAMETRO 100 MM (ESGOTO) | Un | 22.3 | 1 | 22.3
82235 | TE SANITARIO DIAMETRO 100 X 100 MM (ESGOTO) | Un | 27.06 | 1 | 27.06
82304 | TUBO SOLDAVEL PARA ESGOTO DIAMETRO 100 MM | m | 29.08 | 3 | 87.24
100102 | ALVENARIA DE TIJOLO COMUM 1/2 VEZ - ARGAMASSA (1CI : 2CH : 8ARML) | m2 | 72.75 | 8.01 | 582.72
220050 | LASTRO DE CONCRETO REGULARIZADO SEM IMPERMEAB. 1:3:6 ESP= 5CM (BASE) | m2 | 24.6 | 1.0184 | 25.05
(C) Total: |  |  |  |  | 911.01
Custo direto total (A) + (B) + (C) + (D) + (E) |  |  |  |  | 911.01
BDI: 20,34% |  |  |  |  | 185.29
Preço unitário total |  |  |  |  | 1096.3
Serviço: 081854 - CAIXA DE GORDURA 600 L. CONCRETO PADRÃO GOINFRA IMPERMEABILIZADA | [5 empty] | Unidade: un
Observações: DEVIDO A ALTERAÇÃO NO SERVIÇO 120208, MUDOU-SE OS COEF. DE AJUDANTE E OFICIAL
Código auxiliar | (B) Mãos-de-obra | Eq. Salarial | Sal/Hora | Encargos(%) | Consumo | Custo Horário
5 | SERVENTE | 5.12 | 11.16 | 117.99 | 29 | 323.64
4 | PEDREIRO | 8.56 | 18.65 | 117.99 | 1.76 | 32.82
25 | OFICIAL "B" | 8.69 | 18.94 | 117.99 | 3.32 | 62.88
32 | OPERADOR DE BETONEIRA | 6.14 | 13.38 | 117.99 | 1.29 | 17.26
8 | AJUDANTE | 5.65 | 12.31 | 117.99 | 3.762 | 46.31
6 | ARMADOR | 8.56 | 18.65 | 117.99 | 3.094 | 57.7
10 | CARPINTEIRO | 8.56 | 18.65 | 117.99 | 13.3531 | 249.03
(B) Total: | [5 empty] | 789.64
Código auxiliar | (C) Materiais | Unidade | Valor unitário | Consumo | Valor total
2804 | AREIA GROSSA | m3 | 145.3 | 0.689 | 100.11
2693 | ARGAMASSA IMPERMEABILIZANTE SEMI-FLEXÍVEL BICOMPONENTE ( VIAPLUS 1000/SIKA TOP 107 OU EQUIVALENTE) | Kg | 3.4 | 19 | 64.6
1863 | PREGO 18x30 | Kg | 23.1 | 2 | 46.2
1973 | SIKA 1 / VEDACIT (D=1,00) OU EQUIVALENTE | Kg | 6.27 | 2.2 | 13.79
2023 | TABUA PARA FORMA(30CM) | m | 12.28 | 9.283 | 113.99
2448 | ACO CA-60 B - 5,0 MM | Kg | 9.53 | 45.4 | 432.66
102 | ARAME RECOZIDO 18 | Kg | 21.18 | 0.88 | 18.63
105 | ARAME GALVANIZADO No. 14 | Kg | 20.54 | 0.24 | 4.92
2387 | BRITA No. 0 | m3 | 122.26 | 0.3648 | 44.6
2386 | BRITA No. 01 | m3 | 114.18 | 0.3648 | 41.65
1263 | DESMOLDANTE PARA CONCRETO | l | 7.91 | 1.4945 | 11.82
1703 | COMPENSADO PLAST.12 MM 2,2X1,1 | m2 | 55 | 4.354 | 239.47
1215 | CIMENTO PORTLAND C.P. 32 | Kg | 0.54 | 256 | 138.24
(C) Total: |  |  |  |  | 1270.68
Custo direto total (A) + (B) + (C) + (D) + (E) |  |  |  |  | 2060.32
BDI: 20,34% |  |  |  |  | 419.06
Preço unitário total |  |  |  |  | 2479.38
Serviço: 085011 - CAIXA DE INCÊNDIO METÁLICA COM SUPORTE PARA MANGUEIRA, TAMPA E MURETA 17X60X90 CM C/ PINTURA | [5 empty] | Unidade: Un
Código auxiliar | (B) Mãos-de-obra | Eq. Salarial | Sal/Hora | Encargos(%) | Consumo | Custo Horário
8 | AJUDANTE | 5.65 | 12.31 | 117.99 | 1.0345 | 12.73
18 | PINTOR | 8.56 | 18.65 | 117.99 | 3.484 | 64.97
4 | PEDREIRO | 8.56 | 18.65 | 117.99 | 2.469 | 46.04
5 | SERVENTE | 5.12 | 11.16 | 117.99 | 2.93 | 32.69
(B) Total: | [5 empty] | 156.43
Código auxiliar | (C) Materiais | Unidade | Valor unitário | Consumo | Valor total
2134 | VIDRO LISO 3 MM - CORTADO E COLOCADO | m2 | 157.61 | 0.06 | 9.45
H615 | CAIXA DE INCÊNDIO METÁLICA COM SUPORTE PARA MANGUEIRA E TAMPA (17X60X90 CM) | un | 278.33 | 0.96951 | 269.84
1215 | CIMENTO PORTLAND C.P. 32 | Kg | 0.54 | 14.83 | 8
1221 | CAL HIDRATADA | Kg | 0.82 | 16.24 | 13.31
104 | AREIA MEDIA | m3 | 146.28 | 0.1044 | 15.27
1672 | LIXA PARA FERRO ( NÚMERO 100 ) | un | 2.32 | 0.11 | 0.25
1706 | MASSA CORRIDA P.V.A. | Kg | 2.29 | 1.34 | 3.06
1674 | LIXA PARA PAREDE ( NÚMERO 100 ) | un | 0.92 | 0.48 | 0.44
1970 | DILUENTE AGUARRÁS | l | 17.73 | 0.09 | 1.59
2294 | SELADOR ACRILICO | l | 7.85 | 0.23 | 1.8
2055 | TINTA ESMALTE | l | 29.82 | 0.43 | 12.82
2034 | TIJOLO FURADO 19x19x9 | un | 0.56 | 48.88 | 27.37
2052 | TINTA PVA LATEX | l | 18.89 | 0.33 | 6.23
(C) Total: |  |  |  |  | 369.43
Custo direto total (A) + (B) + (C) + (D) + (E) |  |  |  |  | 525.86
BDI: 20,34% |  |  |  |  | 106.95
Preço unitário total |  |  |  |  | 632.81
98111 CAIXA DE INSPEÇÃO PARA ATERRAMENTO, CIRCULAR, EM POLIETILENO, DIÂMETRO INT ERNO = 0,3 M. AF_12/2020 | [5 empty] | UN
Código auxiliar | (B) Mãos-de-obra | Eq. Salarial | Sal/Hora | Encargos(%) | Consumo | Custo Horário
88316 | SERVENTE COM ENCARGOS COMPLEMENTARES | 5.12 | 11.16 | 117.99 | 0.177 | 1.97
88309 | PEDREIRO COM ENCARGOS COMPLEMENTARES | 8.56 | 18.65 | 117.99 | 0.1555 | 2.9
(B) Total: | [5 empty] | 4.87
Código auxiliar | (C) Materiais | Unidade | Valor unitário | Consumo | Valor total
34643 | CAIXA DE INSPECAO PARA ATERRAMENTO E PARA RAIOS, EM POLIPROPILENO, DIAMET RO = 300 MM X ALTURA = 400 MM | UN | 32.28 | 0.993 | 32.05
101618 | PREPARO DE FUNDO DE VALA COM LARGURA MENOR QUE 1,5 M, COM CAMADA DE AREIA, LANÇAMENTO MANUAL. AF_08/2020 | M3 | 237.1 | 0.0142 | 3.36
(C) Total: |  |  |  |  | 35.41
Custo direto total (A) + (B) + (C) + (D) + (E) |  |  |  |  | 40.28
BDI: 20,34% |  |  |  |  | 8.19
Preço unitário total |  |  |  |  | 48.47
Serviço: 070709 - CAIXA DE PASSAGEM 20X20X25CM (MEDIDAS INTERNAS) FUNDO BRITA SEM TAMPA | [5 empty] | Unidade: Un
Código auxiliar | (B) Mãos-de-obra | Eq. Salarial | Sal/Hora | Encargos(%) | Consumo | Custo Horário
4 | PEDREIRO | 8.56 | 18.65 | 117.99 | 1.158 | 21.59
5 | SERVENTE | 5.12 | 11.16 | 117.99 | 0.8 | 8.92
(B) Total: | [5 empty] | 30.51
Código auxiliar | (C) Materiais | Unidade | Valor unitário | Consumo | Valor total
2033 | TIJOLO COMUM MACIÇO (4,5x9x19cm) | un | 0.33 | 31.5 | 10.39
2387 | BRITA No. 0 | m3 | 122.26 | 0.0028 | 0.34
2386 | BRITA No. 01 | m3 | 114.18 | 0.0028 | 0.31
104 | AREIA MEDIA | m3 | 146.28 | 0.02225 | 3.25
1221 | CAL HIDRATADA | Kg | 0.82 | 3.214 | 2.63
1215 | CIMENTO PORTLAND C.P. 32 | Kg | 0.54 | 2.54 | 1.37
(C) Total: |  |  |  |  | 18.29
Custo direto total (A) + (B) + (C) + (D) + (E) |  |  |  |  | 48.8
BDI: 20,34% |  |  |  |  | 9.92
Preço unitário total |  |  |  |  | 58.72
Serviço: 070710 - CAIXA DE PASSAGEM 30X30X40CM COM TAMPA E DRENO BRITA | [5 empty] | Unidade: Un
Código auxiliar | (B) Mãos-de-obra | Eq. Salarial | Sal/Hora | Encargos(%) | Consumo | Custo Horário
5 | SERVENTE | 5.12 | 11.16 | 117.99 | 2.55 | 28.45
4 | PEDREIRO | 8.56 | 18.65 | 117.99 | 1.739 | 32.43
32 | OPERADOR DE BETONEIRA | 6.14 | 13.38 | 117.99 | 0.015 | 0.2
25 | OFICIAL "B" | 8.69 | 18.94 | 117.99 | 0.012 | 0.22
10 | CARPINTEIRO | 8.56 | 18.65 | 117.99 | 0.024 | 0.44
6 | ARMADOR | 8.56 | 18.65 | 117.99 | 0.0981 | 1.82
8 | AJUDANTE | 5.65 | 12.31 | 117.99 | 0.124 | 1.52
(B) Total: | [5 empty] | 65.08
Código auxiliar | (C) Materiais | Unidade | Valor unitário | Consumo | Valor total
2804 | AREIA GROSSA | m3 | 145.3 | 0.014 | 2.03
2033 | TIJOLO COMUM MACIÇO (4,5x9x19cm) | un | 0.33 | 59.03 | 19.47
2023 | TABUA PARA FORMA(30CM) | m | 12.28 | 0.09 | 1.1
1861 | PREGO 18x24 | Kg | 21.09 | 0.004 | 0.08
2387 | BRITA No. 0 | m3 | 122.26 | 0.006 | 0.73
2386 | BRITA No. 01 | m3 | 114.18 | 0.01 | 1.14
2497 | BRITA No.02 | m3 | 112.24 | 0.0113 | 1.26
104 | AREIA MEDIA | m3 | 146.28 | 0.0412 | 6.02
102 | ARAME RECOZIDO 18 | Kg | 21.18 | 0.03 | 0.63
2448 | ACO CA-60 B - 5,0 MM | Kg | 9.53 | 1.414 | 13.47
2438 | ACO CA-50 - 8,0 MM (5/16") | Kg | 6.71 | 0.1172 | 0.78
1221 | CAL HIDRATADA | Kg | 0.82 | 6.17 | 5.05
1215 | CIMENTO PORTLAND C.P. 32 | Kg | 0.54 | 10.6236 | 5.73
1696 | COMPENSADO RESINADO COLA FENÓLICA 12 MM 2,2X1,1 | m2 | 34.52 | 0.0773 | 2.66
(C) Total: |  |  |  |  | 60.15
Custo direto total (A) + (B) + (C) + (D) + (E) |  |  |  |  | 125.23
BDI: 20,34% |  |  |  |  | 25.47
Preço unitário total |  |  |  |  | 150.7
Serviço: 070713 - CAIXA DE PASSAGEM 40X40X50CM (MEDIDAS INTERNAS) FUNDO DE BRITA SEM TAMPA | [5 empty] | Unidade: Un
Código auxiliar | (B) Mãos-de-obra | Eq. Salarial | Sal/Hora | Encargos(%) | Consumo | Custo Horário
4 | PEDREIRO | 8.56 | 18.65 | 117.99 | 2.6635 | 49.67
5 | SERVENTE | 5.12 | 11.16 | 117.99 | 3.77 | 42.07
(B) Total: | [5 empty] | 91.74
Código auxiliar | (C) Materiais | Unidade | Valor unitário | Consumo | Valor total
2033 | TIJOLO COMUM MACIÇO (4,5x9x19cm) | un | 0.33 | 92.4 | 30.49
2387 | BRITA No. 0 | m3 | 122.26 | 0.01 | 1.22
2386 | BRITA No. 01 | m3 | 114.18 | 0.0106 | 1.21
104 | AREIA MEDIA | m3 | 146.28 | 0.066 | 9.65
1221 | CAL HIDRATADA | Kg | 0.82 | 9.4194 | 7.72
1215 | CIMENTO PORTLAND C.P. 32 | Kg | 0.54 | 7.4305 | 4.01
(C) Total: |  |  |  |  | 54.3
Custo direto total (A) + (B) + (C) + (D) + (E) |  |  |  |  | 146.04
BDI: 20,34% |  |  |  |  | 29.7
Preço unitário total |  |  |  |  | 175.74
Serviço: 081825 - CAIXA DE PASSAGEM 60X60X80 CM (MEDIDAS INTERNAS) SEM TAMPA | [5 empty] | Unidade: Un
Código auxiliar | (B) Mãos-de-obra | Eq. Salarial | Sal/Hora | Encargos(%) | Consumo | Custo Horário
5 | SERVENTE | 5.12 | 11.16 | 117.99 | 9.72 | 108.47
4 | PEDREIRO | 8.56 | 18.65 | 117.99 | 6.123 | 114.19
32 | OPERADOR DE BETONEIRA | 6.14 | 13.38 | 117.99 | 0.1405 | 1.87
(B) Total: | [5 empty] | 224.53
Código auxiliar | (C) Materiais | Unidade | Valor unitário | Consumo | Valor total
2033 | TIJOLO COMUM MACIÇO (4,5x9x19cm) | un | 0.33 | 201.6 | 66.52
1973 | SIKA 1 / VEDACIT (D=1,00) OU EQUIVALENTE | Kg | 6.27 | 0.86 | 5.39
1221 | CAL HIDRATADA | Kg | 0.82 | 20.5 | 16.81
1215 | CIMENTO PORTLAND C.P. 32 | Kg | 0.54 | 34.5 | 18.63
104 | AREIA MEDIA | m3 | 146.28 | 0.1386 | 20.27
2497 | BRITA No.02 | m3 | 112.24 | 0.0248 | 2.78
2386 | BRITA No. 01 | m3 | 114.18 | 0.028 | 3.19
(C) Total: |  |  |  |  | 133.59
Custo direto total (A) + (B) + (C) + (D) + (E) |  |  |  |  | 358.12
BDI: 20,34% |  |  |  |  | 72.84
Preço unitário total |  |  |  |  | 430.96
Serviço: 070715 - CAIXA DE PASSAGEM 60X60X80CM (MEDIDAS INTERNAS) FUNDO DE BRITA SEM TAMPA | [5 empty] | Unidade: Un
Código auxiliar | (B) Mãos-de-obra | Eq. Salarial | Sal/Hora | Encargos(%) | Consumo | Custo Horário
4 | PEDREIRO | 8.56 | 18.65 | 117.99 | 5.8025 | 108.21
5 | SERVENTE | 5.12 | 11.16 | 117.99 | 8.07 | 90.06
(B) Total: | [5 empty] | 198.27
Código auxiliar | (C) Materiais | Unidade | Valor unitário | Consumo | Valor total
2033 | TIJOLO COMUM MACIÇO (4,5x9x19cm) | un | 0.33 | 201.6 | 66.52
2387 | BRITA No. 0 | m3 | 122.26 | 0.024 | 2.93
2386 | BRITA No. 01 | m3 | 114.18 | 0.024 | 2.74
104 | AREIA MEDIA | m3 | 146.28 | 0.1426 | 20.85
1221 | CAL HIDRATADA | Kg | 0.82 | 20.5514 | 16.85
1215 | CIMENTO PORTLAND C.P. 32 | Kg | 0.54 | 16.212 | 8.75
(C) Total: |  |  |  |  | 118.64
Custo direto total (A) + (B) + (C) + (D) + (E) |  |  |  |  | 316.91
BDI: 20,34% |  |  |  |  | 64.45
Preço unitário total |  |  |  |  | 381.36
Serviço: 070717 - CAIXA DE PASSAGEM 80X80X130CM (MEDIDAS INTERNAS) FUNDO DE BRITA SEM TAMPA | [5 empty] | Unidade: Un
Código auxiliar | (B) Mãos-de-obra | Eq. Salarial | Sal/Hora | Encargos(%) | Consumo | Custo Horário
4 | PEDREIRO | 8.56 | 18.65 | 117.99 | 12 | 223.8
5 | SERVENTE | 5.12 | 11.16 | 117.99 | 18.313 | 204.37
(B) Total: | [5 empty] | 428.17
Código auxiliar | (C) Materiais | Unidade | Valor unitário | Consumo | Valor total
2033 | TIJOLO COMUM MACIÇO (4,5x9x19cm) | un | 0.33 | 414.96 | 136.93
2387 | BRITA No. 0 | m3 | 122.26 | 0.047 | 5.74
2386 | BRITA No. 01 | m3 | 114.18 | 0.047 | 5.36
104 | AREIA MEDIA | m3 | 146.28 | 0.28685 | 41.96
1221 | CAL HIDRATADA | Kg | 0.82 | 42.3017 | 34.68
1215 | CIMENTO PORTLAND C.P. 32 | Kg | 0.54 | 33.3697 | 18.01
(C) Total: |  |  |  |  | 242.68
Custo direto total (A) + (B) + (C) + (D) + (E) |  |  |  |  | 670.85
BDI: 20,34% |  |  |  |  | 136.45
Preço unitário total |  |  |  |  | 807.3
Serviço: 070645 - CAIXA DE PASSAGEM METÁLICA DE EMBUTIR 15X15X8 CM | [5 empty] | Unidade: Un
Código auxiliar | (B) Mãos-de-obra | Eq. Salarial | Sal/Hora | Encargos(%) | Consumo | Custo Horário
12 | ELETRICISTA | 8.56 | 18.65 | 117.99 | 0.704 | 13.12
8 | AJUDANTE | 5.65 | 12.31 | 117.99 | 0.7035 | 8.66
(B) Total: | [5 empty] | 21.78
Código auxiliar | (C) Materiais | Unidade | Valor unitário | Consumo | Valor total
3128 | CAIXA DE PASSAGEM METALICA DE EMBUTIR 15X15X8 CM | un | 22.42 | 1 | 22.42
(C) Total: |  |  |  |  | 22.42
Custo direto total (A) + (B) + (C) + (D) + (E) |  |  |  |  | 44.2
BDI: 20,34% |  |  |  |  | 8.99
Preço unitário total |  |  |  |  | 53.19
Serviço: 070646 - CAIXA DE PASSAGEM METÁLICA DE EMBUTIR 20X20X10 CMM | [5 empty] | Unidade: Un
Código auxiliar | (B) Mãos-de-obra | Eq. Salarial | Sal/Hora | Encargos(%) | Consumo | Custo Horário
12 | ELETRICISTA | 8.56 | 18.65 | 117.99 | 1.261 | 23.51
8 | AJUDANTE | 5.65 | 12.31 | 117.99 | 1.252 | 15.41
(B) Total: | [5 empty] | 38.92
Código auxiliar | (C) Materiais | Unidade | Valor unitário | Consumo | Valor total
3129 | CAIXA DE PASSAGEM METALICA DE EMBUTIR 20X20X10 CM | un | 38.58 | 0.982 | 37.88
(C) Total: |  |  |  |  | 37.88
Custo direto total (A) + (B) + (C) + (D) + (E) |  |  |  |  | 76.8
BDI: 20,34% |  |  |  |  | 15.62
Preço unitário total |  |  |  |  | 92.42
Serviço: 070647 - CAIXA DE PASSAGEM METÁLICA DE EMBUTIR 30X30X12 CM | [5 empty] | Unidade: Un
Código auxiliar | (B) Mãos-de-obra | Eq. Salarial | Sal/Hora | Encargos(%) | Consumo | Custo Horário
12 | ELETRICISTA | 8.56 | 18.65 | 117.99 | 1.51 | 28.16
8 | AJUDANTE | 5.65 | 12.31 | 117.99 | 1.506 | 18.53
(B) Total: | [5 empty] | 46.69
Código auxiliar | (C) Materiais | Unidade | Valor unitário | Consumo | Valor total
3130 | CAIXA DE PASSAGEM METALICA DE EMBUTIR 30X30X12 CM | un | 49.11 | 1 | 49.11
(C) Total: |  |  |  |  | 49.11
Custo direto total (A) + (B) + (C) + (D) + (E) |  |  |  |  | 95.8
BDI: 20,34% |  |  |  |  | 19.48
Preço unitário total |  |  |  |  | 115.28
Serviço: 070682 - CAIXA METALICA OCTOGONAL FUNDO MOVEL DUPLA 4" | [5 empty] | Unidade: Un
Código auxiliar | (B) Mãos-de-obra | Eq. Salarial | Sal/Hora | Encargos(%) | Consumo | Custo Horário
8 | AJUDANTE | 5.65 | 12.31 | 117.99 | 0.151 | 1.85
12 | ELETRICISTA | 8.56 | 18.65 | 117.99 | 0.1507 | 2.81
(B) Total: | [5 empty] | 4.66
Código auxiliar | (C) Materiais | Unidade | Valor unitário | Consumo | Valor total
3136 | CAIXA DE PASSAGEM METALICA OCTOGONAL FUNDO MOVEL DUPLA 4" | un | 4.42 | 1,0000 | 4.42
(C) Total: |  |  |  |  | 4.42
Custo direto total (A) + (B) + (C) + (D) + (E) |  |  |  |  | 9.08
BDI: 20,34% |  |  |  |  | 1.84
Preço unitário total |  |  |  |  | 10.92
Serviço: 070698 - CAIXA METÁLICA PARA PROTEÇÃO GERAL 1200X1000X310MM DE 500A A 800AM | [5 empty] | Unidade: Un
Código auxiliar | (B) Mãos-de-obra | Eq. Salarial | Sal/Hora | Encargos(%) | Consumo | Custo Horário
5 | SERVENTE | 5.12 | 11.16 | 117.99 | 2.181 | 24.33
4 | PEDREIRO | 8.56 | 18.65 | 117.99 | 1.95 | 36.36
12 | ELETRICISTA | 8.56 | 18.65 | 117.99 | 0.15 | 2.79
(B) Total: | [5 empty] | 63.48
Código auxiliar | (C) Materiais | Unidade | Valor unitário | Consumo | Valor total
2033 | TIJOLO COMUM MACIÇO (4,5x9x19cm) | un | 0.33 | 112,0000 | 36.96
104 | AREIA MÉDIA | m3 | 146.28 | 0,0200 | #VALUE!
1215 | CIMENTO PORTLAND CPII-32 | Kg | 0.54 | 3,6800 | #VALUE!
3846 | CAIXA METÁLICA PARA PROTEÇÃO GERAL 1000X1200X310MM DE 500A A 800A | un | 1130.28 | 1,0000 | #VALUE!
1221 | CAL HIDRATADA | Kg | 0.82 | 3,6800 | #VALUE!
(C) Total: |  |  |  |  | 1175.15
Custo direto total (A) + (B) + (C) + (D) + (E) |  |  |  |  | 1238.63
BDI: 20,34% |  |  |  |  | 251.93
Preço unitário total |  |  |  |  | 1490.56
Serviço: 070691 - CAIXA METALICA RETANGULAR 4" X 2" X 2" | [5 empty] | Unidade: Un
Código auxiliar | (B) Mãos-de-obra | Eq. Salarial | Sal/Hora | Encargos(%) | Consumo | Custo Horário
8 | AJUDANTE | 5.65 | 12.31 | 117.99 | 0.152 | 1.87
12 | ELETRICISTA | 8.56 | 18.65 | 117.99 | 0.1504 | 2.8
(B) Total: | [5 empty] | 4.67
Código auxiliar | (C) Materiais | Unidade | Valor unitário | Consumo | Valor total
3138 | CAIXA METALICA RETANGULAR 4"X2"X2" | un | 2.22 | 0.91 | 2.02
(C) Total: |  |  |  |  | 2.02
Custo direto total (A) + (B) + (C) + (D) + (E) |  |  |  |  | 6.69
BDI: 20,34% |  |  |  |  | 1.36
Preço unitário total |  |  |  |  | 8.05
91936 CAIXA OCTOGONAL 4" X 4", PVC, INSTALADA EM LAJE - FORNECIMENTO E INSTALAÇÃ O. AF_03/2023 | [5 empty] | Unidade: Un
Código auxiliar | (B) Mãos-de-obra | Eq. Salarial | Sal/Hora | Encargos(%) | Consumo | Custo Horário
8 | AJUDANTE | 5.65 | 12.31 | 117.99 | 0.228 | 2.8
12 | ELETRICISTA | 8.56 | 18.65 | 117.99 | 0.228 | 4.25
(B) Total: | [5 empty] | 7.05
Código auxiliar | (C) Materiais | Unidade | Valor unitário | Consumo | Valor total
12001 | CAIXA OCTOGONAL DE FUNDO MOVEL, EM PVC, DE 4" X 4", PARA ELETRODUTO FLEXIV EL CORRUGADO | un | 5.69 | 1 | 5.69
(C) Total: |  |  |  |  | 5.69
Custo direto total (A) + (B) + (C) + (D) + (E) |  |  |  |  | 12.74
BDI: 20,34% |  |  |  |  | 2.59
Preço unitário total |  |  |  |  | 15.33
Serviço: 070700 - CAIXA PARA QUADRO DE COMANDO METÁLICA DE SOBREPOR 40X30X20 CM | [5 empty] | Unidade: un
Código auxiliar | (B) Mãos-de-obra | Eq. Salarial | Sal/Hora | Encargos(%) | Consumo | Custo Horário
8 | AJUDANTE | 5.65 | 12.31 | 117.99 | 2.001 | 24.63
12 | ELETRICISTA | 8.56 | 18.65 | 117.99 | 2.0175 | 37.62
(B) Total: | [5 empty] | 62.25
Código auxiliar | (C) Materiais | Unidade | Valor unitário | Consumo | Valor total
3140 | CAIXA PARA QUADRO DE COMANDO METÁLICA DE SOBREPOR 40X30X20 CM | un | 199.56 | 0.9494 | 189.46
(C) Total: |  |  |  |  | 189.46
Custo direto total (A) + (B) + (C) + (D) + (E) |  |  |  |  | 251.71
BDI: 20,34% |  |  |  |  | 51.19
Preço unitário total |  |  |  |  | 302.9
Serviço: 070706 - CAIXA PARA QUADRO DE COMANDO METÁLICA DE SOBREPOR 80X60X25 CM | [5 empty] | Unidade: un
Código auxiliar | (B) Mãos-de-obra | Eq. Salarial | Sal/Hora | Encargos(%) | Consumo | Custo Horário
8 | AJUDANTE | 5.65 | 12.31 | 117.99 | 2.001 | 24.63
12 | ELETRICISTA | 8.56 | 18.65 | 117.99 | 2.0175 | 37.62
(B) Total: | [5 empty] | 62.25
Código auxiliar | (C) Materiais | Unidade | Valor unitário | Consumo | Valor total
4017 | CAIXA PARA QUADRO DE COMANDO METÁLICA DE SOBREPOR 80X60X25 CM | un | 572.89 | 1 | 572.89
(C) Total: |  |  |  |  | 572.89
Custo direto total (A) + (B) + (C) + (D) + (E) |  |  |  |  | 635.14
BDI: 20,34% |  |  |  |  | 129.18
Preço unitário total |  |  |  |  | 764.32
91939 CAIXA RETANGULAR 4" X 2" ALTA (2,00 M DO PISO), PVC, INSTALADA EM PAREDE - FORNECIMENTO E INSTALAÇÃO. AF_03/2023 | [5 empty] | Unidade: un
Código auxiliar | (B) Mãos-de-obra | Eq. Salarial | Sal/Hora | Encargos(%) | Consumo | Custo Horário
8 | AJUDANTE | 5.65 | 12.31 | 117.99 | 0.532 | 6.54
12 | ELETRICISTA | 8.56 | 18.65 | 117.99 | 0.591 | 11.02
(B) Total: | [5 empty] | 17.56
Código auxiliar | (C) Materiais | Unidade | Valor unitário | Consumo | Valor total
1872 | CAIXA DE PASSAGEM, EM PVC, DE 4" X 2", PARA ELETRODUTO FLEXIVEL CORRUGADO | un | 1.29 | 1.35 | 1.74
88629 | ARGAMASSA TRAÇO 1:3 (EM VOLUME DE CIMENTO E AREIA MÉDIA ÚMIDA), PREPARO MA NUAL. AF_08/2019 | M3 | 541.93 | 0.01 | 5.41
(C) Total: |  |  |  |  | 7.15
Custo direto total (A) + (B) + (C) + (D) + (E) |  |  |  |  | 24.71
BDI: 20,34% |  |  |  |  | 5.02
Preço unitário total |  |  |  |  | 29.73
91941 CAIXA RETANGULAR 4" X 2" BAIXA (0,30 M DO PISO), PVC, INSTALADA EM PAREDE FORNECIMENTO E INSTALAÇÃO. AF_03/2023 | [5 empty] | Unidade: un
Código auxiliar | (B) Mãos-de-obra | Eq. Salarial | Sal/Hora | Encargos(%) | Consumo | Custo Horário
8 | AJUDANTE | 5.65 | 12.31 | 117.99 | 0.172 | 2.11
12 | ELETRICISTA | 8.56 | 18.65 | 117.99 | 0.172 | 3.2
(B) Total: | [5 empty] | 5.31
Código auxiliar | (C) Materiais | Unidade | Valor unitário | Consumo | Valor total
1872 | CAIXA DE PASSAGEM, EM PVC, DE 4" X 2", PARA ELETRODUTO FLEXIVEL CORRUGADO | un | 1.29 | 1 | 1.29
88629 | ARGAMASSA TRAÇO 1:3 (EM VOLUME DE CIMENTO E AREIA MÉDIA ÚMIDA), PREPARO MA NUAL. AF_08/2019 | M3 | 541.93 | 0.00369 | 1.99
(C) Total: |  |  |  |  | 3.28
Custo direto total (A) + (B) + (C) + (D) + (E) |  |  |  |  | 8.59
BDI: 20,34% |  |  |  |  | 1.74
Preço unitário total |  |  |  |  | 10.33
91940 CAIXA RETANGULAR 4" X 2" MÉDIA (1,30 M DO PISO), PVC, INSTALADA EM PAREDE - FORNECIMENTO E INSTALAÇÃO. AF_03/2023 | [5 empty] | Unidade: un
Código auxiliar | (B) Mãos-de-obra | Eq. Salarial | Sal/Hora | Encargos(%) | Consumo | Custo Horário
8 | AJUDANTE | 5.65 | 12.31 | 117.99 | 0.303 | 3.72
12 | ELETRICISTA | 8.56 | 18.65 | 117.99 | 0.301 | 5.61
(B) Total: | [5 empty] | 9.33
Código auxiliar | (C) Materiais | Unidade | Valor unitário | Consumo | Valor total
1872 | CAIXA DE PASSAGEM, EM PVC, DE 4" X 2", PARA ELETRODUTO FLEXIVEL CORRUGADO | un | 1.29 | 1,0000 | 1.29
88629 | ARGAMASSA TRAÇO 1:3 (EM VOLUME DE CIMENTO E AREIA MÉDIA ÚMIDA), PREPARO MA NUAL. AF_08/2019 | M3 | 541.93 | 0.00607 | 3.28
(C) Total: |  |  |  |  | 4.57
Custo direto total (A) + (B) + (C) + (D) + (E) |  |  |  |  | 13.9
BDI: 20,34% |  |  |  |  | 2.82
Preço unitário total |  |  |  |  | 16.72
Serviço: 160601 - CALHA DE CHAPA GALVANIZADA | [5 empty] | Unidade: m
Código auxiliar | (B) Mãos-de-obra | Eq. Salarial | Sal/Hora | Encargos(%) | Consumo | Custo Horário
20 | CALHEIRO | 8.14 | 17.74 | 117.99 | 1.608 | 28.52
(B) Total: | [5 empty] | 28.52
Código auxiliar | (C) Materiais | Unidade | Valor unitário | Consumo | Valor total
1234 | CHAPA GALVANIZADA 60 CM (26) | m | 24.8 | 0.9895 | 24.53
(C) Total: |  |  |  |  | 24.53
Custo direto total (A) + (B) + (C) + (D) + (E) |  |  |  |  | 53.05
BDI: 20,34% |  |  |  |  | 10.79
Preço unitário total |  |  |  |  | 63.84
Serviço: 271417 - CANALETA CONCRETO DESEMPENADO 5 CM PD.GOINFRA | [5 empty] | Unidade: m
Código auxiliar | (B) Mãos-de-obra | Eq. Salarial | Sal/Hora | Encargos(%) | Consumo | Custo Horário
5 | SERVENTE | 5.12 | 11.16 | 117.99 | 1.672 | 18.65
4 | PEDREIRO | 8.56 | 18.65 | 117.99 | 0.6025 | 11.23
(B) Total: | [5 empty] | 29.88
Código auxiliar | (C) Materiais | Unidade | Valor unitário | Consumo | Valor total
2804 | AREIA GROSSA | m3 | 145.3 | 0.0277 | 4.02
2023 | TABUA PARA FORMA(30CM) | m | 12.28 | 0.1308 | 1.6
2386 | BRITA No. 01 | m3 | 114.18 | 0.0145 | 1.65
2497 | BRITA No.02 | m3 | 112.24 | 0.015 | 1.68
1215 | CIMENTO PORTLAND C.P. 32 | Kg | 0.54 | 12 | 6.48
(C) Total: |  |  |  |  | 15.43
Custo direto total (A) + (B) + (C) + (D) + (E) |  |  |  |  | 45.31
BDI: 20,34% |  |  |  |  | 9.21
Preço unitário total |  |  |  |  | 54.52
COMP 718_SEE CANALETA PLÁSTICA 50X80 MM - FORNECIMENTO E INSTALAÇÃO (GOINFRA+ORSE) | [5 empty] | Unidade: un
Código auxiliar | (B) Mãos-de-obra | Eq. Salarial | Sal/Hora | Encargos(%) | Consumo | Custo Horário
8 | AJUDANTE | 5.65 | 12.31 | 117.99 | 0.1025 | 1.26
12 | ELETRICISTA | 8.56 | 18.65 | 117.99 | 0.1 | 1.86
(B) Total: | [5 empty] | 3.12
Código auxiliar | (C) Materiais | Unidade | Valor unitário | Consumo | Valor total
COT 520_SEE | (11731/ORSE) Canaleta plástica 50 x 80mm | M | 33.92 | 1 | 33.92
(C) Total: |  |  |  |  | 33.92
Custo direto total (A) + (B) + (C) + (D) + (E) |  |  |  |  | 37.04
BDI: 20,34% |  |  |  |  | 7.53
Preço unitário total |  |  |  |  | 44.57
Serviço: 271502 - CANTINA - (OBRAS CIVIS) | [5 empty] | Unidade: RE
Código auxiliar | (C) Materiais | Unidade | Valor unitário | Consumo | Valor total
1941 | REFEICAO | un | 14.06 | 0.942 | 13.24
(C) Total: |  |  |  |  | 13.24
Custo direto total (A) + (B) + (C) + (D) + (E) |  |  |  |  | 13.24
BDI: 20,34% |  |  |  |  | 2.69
Preço unitário total |  |  |  |  | 15.93
Serviço: 081643 - CAP DIAMETRO 100 MM ESGOTO PRIMARIO | [5 empty] | Unidade: Um
Código auxiliar | (B) Mãos-de-obra | Eq. Salarial | Sal/Hora | Encargos(%) | Consumo | Custo Horário
5 | SERVENTE | 5.12 | 11.16 | 117.99 | 0.126 | 1.4
11 | ENCANADOR | 8.56 | 18.65 | 117.99 | 0.125 | 2.33
(B) Total: | [5 empty] | 3.73
Código auxiliar | (C) Materiais | Unidade | Valor unitário | Consumo | Valor total
H328 | CAP DIAM. 100 MM ESGOTO PRIMARIO | um | 9.81 | 1 | 9.81
(C) Total: |  |  |  |  | 9.81
Custo direto total (A) + (B) + (C) + (D) + (E) |  |  |  |  | 13.54
BDI: 20,34% |  |  |  |  | 2.75
Preço unitário total |  |  |  |  | 16.29
Serviço: 081252 - CAP PVC SOLDAVEL 32 mm | [5 empty] | Unidade: Um
Código auxiliar | (B) Mãos-de-obra | Eq. Salarial | Sal/Hora | Encargos(%) | Consumo | Custo Horário
5 | SERVENTE | 5.12 | 11.16 | 117.99 | 0.047 | 0.52
11 | ENCANADOR | 8.56 | 18.65 | 117.99 | 0.047 | 0.87
(B) Total: | [5 empty] | 1.39
Código auxiliar | (C) Materiais | Unidade | Valor unitário | Consumo | Valor total
H142 | CAP PVC SOLDAVEL 32 MM | um | 1.61 | 1 | 1.61
(C) Total: |  |  |  |  | 1.61
Custo direto total (A) + (B) + (C) + (D) + (E) |  |  |  |  | 3
BDI: 20,34% |  |  |  |  | 0.61
Preço unitário total |  |  |  |  | 3.61
Serviço: 081254 - CAP PVC SOLDAVEL DIAMETRO 50 mm | [5 empty] | Unidade: Um
Código auxiliar | (B) Mãos-de-obra | Eq. Salarial | Sal/Hora | Encargos(%) | Consumo | Custo Horário
5 | SERVENTE | 5.12 | 11.16 | 117.99 | 0.074 | 0.82
11 | ENCANADOR | 8.56 | 18.65 | 117.99 | 0.073 | 1.36
(B) Total: | [5 empty] | 2.18
Código auxiliar | (C) Materiais | Unidade | Valor unitário | Consumo | Valor total
H290 | CAP PVC SOLDAVEL 50 MM | um | 7.7 | 0.949 | 7.3
(C) Total: |  |  |  |  | 7.3
Custo direto total (A) + (B) + (C) + (D) + (E) |  |  |  |  | 9.48
BDI: 20,34% |  |  |  |  | 1.92
Preço unitário total |  |  |  |  | 11.4
Serviço: 081255 - CAP PVC SOLDAVEL DIAMETRO 60 mm | [5 empty] | Unidade: Um
Código auxiliar | (B) Mãos-de-obra | Eq. Salarial | Sal/Hora | Encargos(%) | Consumo | Custo Horário
5 | SERVENTE | 5.12 | 11.16 | 117.99 | 0.074 | 0.82
11 | ENCANADOR | 8.56 | 18.65 | 117.99 | 0.073 | 1.36
(B) Total: | [5 empty] | 2.18
Código auxiliar | (C) Materiais | Unidade | Valor unitário | Consumo | Valor total
H291 | CAP PVC SOLDAVEL 60 MM | um | 10.57 | 0.964 | 10.18
(C) Total: |  |  |  |  | 10.18
Custo direto total (A) + (B) + (C) + (D) + (E) |  |  |  |  | 12.36
BDI: 20,34% |  |  |  |  | 2.51
Preço unitário total |  |  |  |  | 14.87
Serviço: 081256 - CAP PVC SOLDAVEL DIAMETRO 75 mm | [5 empty] | Unidade: Um
Código auxiliar | (B) Mãos-de-obra | Eq. Salarial | Sal/Hora | Encargos(%) | Consumo | Custo Horário
5 | SERVENTE | 5.12 | 11.16 | 117.99 | 0.096 | 1.07
11 | ENCANADOR | 8.56 | 18.65 | 117.99 | 0.0935 | 1.74
(B) Total: | [5 empty] | 2.81
Código auxiliar | (C) Materiais | Unidade | Valor unitário | Consumo | Valor total
H288 | CAP PVC SOLDAVEL 75 MM | um | 19.8 | 0.9925 | 19.65
(C) Total: |  |  |  |  | 19.65
Custo direto total (A) + (B) + (C) + (D) + (E) |  |  |  |  | 22.46
BDI: 20,34% |  |  |  |  | 4.56
Preço unitário total |  |  |  |  | 27.02
Serviço: 081251 - CAP SOLD. DIAMETRO 25 mm | [5 empty] | Unidade: Um
Código auxiliar | (B) Mãos-de-obra | Eq. Salarial | Sal/Hora | Encargos(%) | Consumo | Custo Horário
5 | SERVENTE | 5.12 | 11.16 | 117.99 | 0.047 | 0.52
11 | ENCANADOR | 8.56 | 18.65 | 117.99 | 0.047 | 0.87
(B) Total: | [5 empty] | 1.39
Código auxiliar | (C) Materiais | Unidade | Valor unitário | Consumo | Valor total
H141 | CAP PVC SOLDAVEL 25 MM | um | 1.21 | 1 | 1.21
(C) Total: |  |  |  |  | 1.21
Custo direto total (A) + (B) + (C) + (D) + (E) |  |  |  |  | 2.6
BDI: 20,34% |  |  |  |  | 0.52
Preço unitário total |  |  |  |  | 3.12
COMP 047_SEE | CAPUZ DE PROTEÇÃO PARA BUCHA DE TRANSFORMADOR (GOINFRA + COT) |  |  |  |  | UN
Código auxiliar | (B) Mãos-de-obra | Eq. Salarial | Sal/Hora | Encargos(%) | Consumo | Custo Horário
8 | AJUDANTE | 5.65 | 12.31 | 117.99 | 0.035 | 0.43
12 | ELETRICISTA | 8.56 | 18.65 | 117.99 | 0.033 | 0.61
(B) Total: | [5 empty] | 1.04
Código auxiliar | (C) Materiais | Unidade | Valor unitário | Consumo | Valor total
COT 011_SEE | CAPUZ DE PROTEÇÃO PARA BUCHA DE TRANSFORMADOR | UN | 15.19 | 0.996 | 15.12
(C) Total: |  |  |  |  | 15.12
Custo direto total (A) + (B) + (C) + (D) + (E) |  |  |  |  | 16.16
BDI: 20,34% |  |  |  |  | 3.28
Preço unitário total |  |  |  |  | 19.44
COMP 046_SEE | CAPUZ PARA PROTEÇÃO DOS PARA RAIOS (GOINFRA + COT) |  |  |  |  | UN
Código auxiliar | (B) Mãos-de-obra | Eq. Salarial | Sal/Hora | Encargos(%) | Consumo | Custo Horário
8 | AJUDANTE | 5.65 | 12.31 | 117.99 | 0.035 | 0.43
12 | ELETRICISTA | 8.56 | 18.65 | 117.99 | 0.033 | 0.61
(B) Total: | [5 empty] | 1.04
Código auxiliar | (C) Materiais | Unidade | Valor unitário | Consumo | Valor total
COT 010_SEE | CAPUZ PARA PROTEÇÃO DOS PARA RAIOS | UN | 14.23 | 0.9952 | 14.16
(C) Total: |  |  |  |  | 14.16
Custo direto total (A) + (B) + (C) + (D) + (E) |  |  |  |  | 15.2
BDI: 20,34% |  |  |  |  | 3.09
Preço unitário total |  |  |  |  | 18.29
Serviço: 041005 - CARGA MECANIZADA | [5 empty] | Unidade: m3
Código auxiliar | (C) Materiais | Unidade | Valor unitário | Consumo | Valor total
2451 | CARGA MECANIZADA ( O. RODOV.) | m3 | 1.15 | 0.95 | 1.09
(C) Total: |  |  |  |  | 1.09
Custo direto total (A) + (B) + (C) + (D) + (E) |  |  |  |  | 1.09
BDI: 20,34% |  |  |  |  | 0.22
Preço unitário total |  |  |  |  | 1.31
COMP 041_SEE | CASA DE BOMBAS - EXCLUSO INSTALAÇÕES ELÉTRICAS, HIDROSANITÁRIAS E ESPECIAIS (GOINFRA + SINAPI) |  |  |  |  | UN
Código auxiliar | (C) Materiais | Unidade | Valor unitário | Consumo | Valor total
20701 | LOCAÇÃO DA OBRA, EXECUÇÃO DE GABARITO SEM REAPROVEITAMENTO, INCLUSO PINTURA (FACE INTERNA DO RIPÃO 15CM) E PIQUETE COM TESTEMUNHA | m2 | 4.34 | 3 | 13.02
30101 | TRANSPORTE DE ENTULHO EM CAMINHÃO INCLUSO A CARGA MANUAL | m3 | 36.61 | 0.21 | 7.68
40101 | ESCAVACAO MANUAL DE VALAS < 1 MTS. (OBRAS CIVIS) | m3 | 28.65 | 0.82 | 23.49
40902 | REATERRO COM APILOAMENTO | m3 | 18.98 | 0.48 | 9.11
41002 | APILOAMENTO | m2 | 4.47 | 4.9 | 21.9
41003 | ATERRO INTERNO SEM APILOAMENTO C/ TRANSPORTE EM CARRINHO MÃO | m3 | 22.33 | 1.47 | 32.82
50901 | ESCAVACAO MANUAL DE VALAS (SAPATAS/BLOCOS) | m3 | 36.27 | 1 | 36.27
40902 | REATERRO COM APILOAMENTO | m3 | 18.98 | 0.36 | 6.83
51030 | PREPARO COM BETONEIRA E TRANSPORTE MANUAL DE CONCRETO FCK=25 MPA | m3 | 434.48 | 0.643 | 279.37
51055 | LANÇAMENTO/APLICAÇÃO/ADENSAMENTO MANUAL DE CONCRETO - (O.C.) | m3 | 40.59 | 0.64 | 25.97
52003 | ACO CA-50A - 6,3 MM (1/4") - (OBRAS CIVIS) | Kg | 10.61 | 11.204 | 118.87
52005 | ACO CA-50A - 10,0 MM (3/8") - (OBRAS CIVIS) | Kg | 10.2 | 20.004 | 204.04
52014 | ACO CA-60 - 5,0 MM - (OBRAS CIVIS) | Kg | 13.08 | 6.6 | 86.32
60191 | FORMA DE TABUA CINTA BALDRAME U=8 VEZES | m2 | 29.59 | 5.04 | 149.13
60205 | FORMA - CH.COMPENSADA 17MM PLAST REAP 7 V. - (OBRAS CIVIS | m2 | 48.75 | 12 | 585
60517 | PREPARO COM BETONEIRA E TRANSPORTE MANUAL DE CONCRETO FCK=25 MPA | m3 | 434.48 | 0.98 | 425.79
60801 | LANÇAMENTO/APLICAÇÃO/ADENSAMENTO MANUAL DE CONCRETO - (OBRAS CIVIS) | m3 | 40.59 | 0.98 | 39.77
60304 | ACO CA-50 A - 8,0 MM (5/16") - (OBRAS CIVIS) | Kg | 10.28 | 23.95 | 246.2
60305 | ACO CA-50A - 10,0 MM (3/8") - (OBRAS CIVIS) | Kg | 10.2 | 43 | 438.6
60314 | ACO CA - 60 - 5,0 MM - (OBRAS CIVIS) | Kg | 13.08 | 22.6 | 295.6
61101 | FORRO EM LAJE PRE-MOLDADA INC.CAPEAMENTO/FERR.DISTRIB./ESCORAMENTO E FORMA/DESFORMA | m2 | 103.5 | 4.02 | 416.07
100160 | ALVENARIA DE TIJOLO FURADO 1/2 VEZ 14X29X9 - 6 FUROS - ARG. (1CALH:4ARML+100KG DE CI/M3) | m2 | 43.05 | 14.8 | 637.14
120902 | IMPERMEABILIZACAO VIGAS BALDRAMES E=2,0 CM | m2 | 29.23 | 5.9 | 172.45
98555 | IMPERMEABILIZAÇÃO DE SUPERFÍCIE COM ARGAMASSA POLIMÉRICA / MEMBRANA ACRÍLICA, 3 DEMÃOS. AF_06/2018 | M2 | 24.54 | 4.023 | 98.72
180504 | PORTA ABRIR/VENEZIANA PF-4 C/FERRAGENS | m2 | 566.87 | 1.02 | 578.2
210102 | CHAPISCO ROLADO ( 1CIM:3 ARML)+(1 COLA:10 CIM) | m2 | 4.03 | 29.524 | 118.98
200403 | REBOCO (1 CALH:4 ARFC+100kgCI/M3) | m2 | 15 | 29.524 | 442.86
220100 | PASSEIO PROTECAO EM CONC.DESEMPEN.5 CM 1:2,5:3,5 ( INCLUSO ESPELHO DE 30CM/ESCAVAÇÃO/REATERRO/APILOAMENTO/ATERRO INTERNO) | m2 | 72.96 | 3.102 | 226.32
261602 | PINT.ESMALTE/ESQUAD.FERRO C/FUNDO ANTICOR. | m2 | 20.1 | 3.05 | 61.3
261000 | PINTURA LATEX ACRILICA 2 DEMAOS C/SELADOR | m2 | 11.29 | 38.88 | 438.95
270501 | LIMPEZA FINAL DE OBRA - (OBRAS CIVIS) | m2 | 2.99 | 6.45 | 19.28
(C) Total: |  |  |  |  | 6256.05
Custo direto total (A) + (B) + (C) + (D) + (E) |  |  |  |  | 6256.05
BDI: 20,34% |  |  |  |  | 1272.48
Preço unitário total |  |  |  |  | 7528.53
COMP 190_SEE | CENTRAL DE ALARME E DETECÇÃO DE INCENDIO, COM 01 BATERIA, CAPACIDADE: 2 BATERIAS, 8 LAÇOS (20 DISPOSITIVOS CADA), COM 2 LINHAS - FORNECIMENTO E INSTALAÇÃO (GOINFRA + ORSE) |  |  |  |  | UN
Código auxiliar | (B) Mãos-de-obra | Eq. Salarial | Sal/Hora | Encargos(%) | Consumo | Custo Horário
8 | AJUDANTE | 5.65 | 12.31 | 117.99 | 8 | 98.48
12 | ELETRICISTA | 8.56 | 18.65 | 117.99 | 8.0722 | 150.54
(B) Total: | [5 empty] | 249.02
Código auxiliar | (C) Materiais | Unidade | Valor unitário | Consumo | Valor total
COT 092_SEE | (07627/ORSE) Central de alarme e detecção de incendio, capacidade: 2 baterias, 8 laços, com 2 Bateria de 12v x 7a para centrais de alarme | UN | 475.17 | 1.0062 | 478.13
(C) Total: |  |  |  |  | 478.13
Custo direto total (A) + (B) + (C) + (D) + (E) |  |  |  |  | 727.15
BDI: 20,34% |  |  |  |  | 147.9
Preço unitário total |  |  |  |  | 875.05
Serviço: 091007 - CENTRAL DE GÁS PADRÃO GOINFRA/2019 COMPLETA, EXCLUSO AS INSTALAÇÕES MECÂNICAS (1+1CILINDRO P-45) | [5 empty] | Unidade: Un
Código auxiliar | (B) Mãos-de-obra | Eq. Salarial | Sal/Hora | Encargos(%) | Consumo | Custo Horário
10 | CARPINTEIRO | 8.56 | 18.65 | 117.99 | 22.8 | 425.22
6 | ARMADOR | 8.56 | 18.65 | 117.99 | 13.2 | 246.18
8 | AJUDANTE | 5.65 | 12.31 | 117.99 | 19.1225 | 235.39
18 | PINTOR | 8.56 | 18.65 | 117.99 | 7.4 | 138.01
5 | SERVENTE | 5.12 | 11.16 | 117.99 | 74.2 | 828.07
32 | OPERADOR DE BETONEIRA | 6.14 | 13.38 | 117.99 | 2.3 | 30.77
25 | OFICIAL "B" | 8.69 | 18.94 | 117.99 | 2.3 | 43.56
4 | PEDREIRO | 8.56 | 18.65 | 117.99 | 19.0618 | 355.5
(B) Total: | [5 empty] | 2302.7
Código auxiliar | (C) Materiais | Unidade | Valor unitário | Consumo | Valor total
2149 | VIBRADOR 2 HP COM MANGOTE 32MM E MANGUEIRA DE 5M ( MANUTENÇÃO E DEPRECIAÇÃO DO EQUIPAMENTO) - PREÇO DO EQUIPAMENTO NOVO DIVIDIDO POR 1.000 | un | 2.09 | 0.0692 | 0.14
2886 | FABRICAÇÃO / MONTAGEM | un | 224 | 1 | 224
2804 | AREIA GROSSA | m3 | 145.3 | 1.471 | 213.73
2788 | COMPRESSOR DE 1,5HP-70L-140LB + PISTOLA DE RESERVATÓRIO SUPERIOR + MANGUEIRA (MANUTENÇÃO E DEPRECIAÇÃO DO EQUIPAMENTO) - PREÇO DO EQUIPAMENTO NOVO DIVIDIDO POR 1.000 | un | 2.41 | 0.029 | 0.06
2376 | TUBO INDUSTRIAL 2" CHAPA 13 | Kg | 9.14 | 32.5793 | 297.77
2212 | ZARCAO/CROMATO DE ZINCO | l | 34.67 | 0.7025 | 24.35
2481 | CHAPA DE ACO 1/4" | Kg | 8.48 | 3.6319 | 30.79
1221 | CAL HIDRATADA | Kg | 0.82 | 61.0244 | 50.04
2256 | CADEADO PAPAIZ/PADO No. 30 | un | 22.15 | 1 | 22.15
1215 | CIMENTO PORTLAND C.P. 32 | Kg | 0.54 | 921.2944 | 497.49
1696 | COMPENSADO RESINADO COLA FENÓLICA 12 MM 2,2X1,1 | m2 | 34.52 | 6.9884 | 241.23
1263 | DESMOLDANTE PARA CONCRETO | l | 7.91 | 2.478 | 19.6
1334 | DISCO DE CORTE DIAM. 5/8"- 10" | un | 10.44 | 2.9938 | 31.25
1264 | DISCO DE DESBASTE 7/8" P/ CONC./FERRO (1/4" X 7") | un | 13.34 | 0.0052 | 0.06
102 | ARAME RECOZIDO 18 | Kg | 21.18 | 3.42 | 72.43
104 | AREIA MEDIA | m3 | 146.28 | 0.741 | 108.39
2439 | ACO CA-50 10,0 MM (3/8") | Kg | 6.63 | 96.8 | 641.78
2438 | ACO CA-50 - 8,0 MM (5/16") | Kg | 6.71 | 13.2 | 88.57
2437 | ACO CA-50 - 6,3 MM (1/4") | Kg | 7 | 25.3 | 177.1
2448 | ACO CA-60 B - 5,0 MM | Kg | 9.53 | 50 | 476.5
2386 | BRITA No. 01 | m3 | 114.18 | 1.3971 | 159.52
2387 | BRITA No. 0 | m3 | 122.26 | 0.0171 | 2.09
2497 | BRITA No.02 | m3 | 112.24 | 0.3748 | 42.06
1967 | RIPAO DE MADEIRA 15 CM | m | 6.26 | 0.1964 | 1.22
1968 | SARRAFO DE MADEIRA 10 CM | m | 6.58 | 18.9367 | 124.6
1863 | PREGO 18x30 | Kg | 23.1 | 0.3198 | 7.38
1861 | PREGO 18x24 | Kg | 21.09 | 4.063 | 85.68
2023 | TABUA PARA FORMA(30CM) | m | 12.28 | 20 | 245.6
2529 | FECHO FIO REDONDO 4" ZINCADO C/PARAFUSO DA SOPRANO OU EQUIVALENTE | un | 3.59 | 2 | 7.18
2294 | SELADOR ACRILICO | l | 7.85 | 2.2057 | 17.31
1973 | SIKA 1 / VEDACIT (D=1,00) OU EQUIVALENTE | Kg | 6.27 | 1.9312 | 12.1
1970 | DILUENTE AGUARRÁS | l | 17.73 | 0.3906 | 6.92
2055 | TINTA ESMALTE | l | 29.82 | 0.5955 | 17.75
2710 | TIJOLO FURADO 14X29X9 6 FUROS | un | 0.66 | 35.926 | 23.71
2048 | TINTA TEXTURIZADA | Kg | 4.72 | 18.9802 | 89.58
2528 | TELA PORTUGUESA 3X3CM FIO 12 | m2 | 58.2 | 1.7304 | 100.7
1672 | LIXA PARA FERRO ( NÚMERO 100 ) | un | 2.32 | 1.0088 | 2.34
2417 | MASSA PLASTICA | Kg | 28.06 | 0.6498 | 18.23
1674 | LIXA PARA PAREDE ( NÚMERO 100 ) | un | 0.92 | 1.8381 | 1.69
2246 | ELETRODO 2.5 OK | Kg | 21.66 | 0.178 | 3.85
2380 | ESCORA ROLIÇA (TIPO EUCALIPTO) | m | 3.17 | 30 | 95.1
2726 | FERRO CHATO 3/16" X 3/4" | Kg | 10.29 | 12.4602 | 128.21
(C) Total: |  |  |  |  | 4410.25
Custo direto total (A) + (B) + (C) + (D) + (E) |  |  |  |  | 6712.95
BDI: 20,34% |  |  |  |  | 1365.41
Preço unitário total |  |  |  |  | 8078.36
COMP 719_SEE CHAPA DE ACRÍLICO PARA QUADRO DE DISTRIBUIÇÃO - FORNECIMENTO E INSTALAÇÃO (GOINFRA + ORSE) | [5 empty] | Unidade: Un
Código auxiliar | (B) Mãos-de-obra | Eq. Salarial | Sal/Hora | Encargos(%) | Consumo | Custo Horário
8 | AJUDANTE | 5.65 | 12.31 | 117.99 | 0.805 | 9.9
12 | ELETRICISTA | 8.56 | 18.65 | 117.99 | 0.8045 | 15
(B) Total: | [5 empty] | 24.9
Código auxiliar | (C) Materiais | Unidade | Valor unitário | Consumo | Valor total
COT 521_SEE | (09496/ORSE) Chapa de acrilico | M2 | 164.49 | 1 | 164.49
2977 | PARAFUSO AUTO-ATARRAXANTE, CABEÇA CHATA, FENDA SIMPLES, 1/4' (6,35MM) X 25MM | un | 0.39 | 1.9976 | 0.77
(C) Total: |  |  |  |  | 165.26
Custo direto total (A) + (B) + (C) + (D) + (E) |  |  |  |  | 190.16
BDI: 20,34% |  |  |  |  | 38.67
Preço unitário total |  |  |  |  | 228.83
Serviço: 200150 - CHAPISCO ROLADO - (1COLA:10CI:30 ARML) | [5 empty] | Unidade: m2
Código auxiliar | (B) Mãos-de-obra | Eq. Salarial | Sal/Hora | Encargos(%) | Consumo | Custo Horário
18 | PINTOR | 8.56 | 18.65 | 117.99 | 0.0554 | 1.03
(B) Total: | [5 empty] | 1.03
Código auxiliar | (C) Materiais | Unidade | Valor unitário | Consumo | Valor total
104 | AREIA MEDIA | m3 | 146.28 | 0.0033 | 0.48
1215 | CIMENTO PORTLAND C.P. 32 | Kg | 0.54 | 1.2167 | 0.65
2360 | COLA BRANCA ( 1L = 1,2 KG) | Kg | 22.07 | 0.087 | 1.92
(C) Total: |  |  |  |  | 3.05
Custo direto total (A) + (B) + (C) + (D) + (E) |  |  |  |  | 4.08
BDI: 20,34% |  |  |  |  | 0.82
Preço unitário total |  |  |  |  | 4.9
Serviço: 210102 - CHAPISCO ROLADO (1CIM:3 ARML)+(1 COLA:10 CIM) | [5 empty] | Unidade: m2
Código auxiliar | (B) Mãos-de-obra | Eq. Salarial | Sal/Hora | Encargos(%) | Consumo | Custo Horário
18 | PINTOR | 8.56 | 18.65 | 117.99 | 0.0554 | 1.03
(B) Total: | [5 empty] | 1.03
Código auxiliar | (C) Materiais | Unidade | Valor unitário | Consumo | Valor total
104 | AREIA MEDIA | m3 | 146.28 | 0.0033 | 0.48
1215 | CIMENTO PORTLAND C.P. 32 | Kg | 0.54 | 1.2167 | 0.65
2360 | COLA BRANCA ( 1L = 1,2 KG) | Kg | 22.07 | 0.087 | 1.92
(C) Total: |  |  |  |  | 3.05
Custo direto total (A) + (B) + (C) + (D) + (E) |  |  |  |  | 4.08
BDI: 20,34% |  |  |  |  | 0.82
Preço unitário total |  |  |  |  | 4.9
Serviço: 081894 - CHAVE DE BOIA AUTOMÁTICA - 15A/250V | [5 empty] | Unidade: UND
Código auxiliar | (B) Mãos-de-obra | Eq. Salarial | Sal/Hora | Encargos(%) | Consumo | Custo Horário
25 | OFICIAL "B" | 8.69 | 18.94 | 117.99 | 0.825 | 15.62
5 | SERVENTE | 5.12 | 11.16 | 118.99 | 0.831 | 9.27
(B) Total: | [5 empty] | 24.89
Código auxiliar | (C) Materiais | Unidade | Valor unitário | Consumo | Valor total
H715 | CHAVE DE BOIA AUTOMÁTICA - 15A/250V (COMPRIMENTO DO CABO = 1,5M) | UN | 37.2 | 0.9581 | 35.64
(C) Total: |  |  |  |  | 35.64
Custo direto total (A) + (B) + (C) + (D) + (E) |  |  |  |  | 60.53
BDI: 20,34% |  |  |  |  | 12.31
Preço unitário total |  |  |  |  | 72.84
Serviço: 085082 - CHAVE DE FLUXO 3/4" | [5 empty] | Unidade: UND
Código auxiliar | (B) Mãos-de-obra | Eq. Salarial | Sal/Hora | Encargos(%) | Consumo | Custo Horário
25 | ENCANADOR | 8.56 | 18.65 | 117.99 | 0.562 | 10.48
5 | SERVENTE | 5.12 | 11.16 | 118.99 | 0.568 | 6.33
(B) Total: | [5 empty] | 16.81
Código auxiliar | (C) Materiais | Unidade | Valor unitário | Consumo | Valor total
H610 | CHAVE DE FLUXO 3/4" | UN | 118.43 | 1.045 | 123.76
(C) Total: |  |  |  |  | 123.76
Custo direto total (A) + (B) + (C) + (D) + (E) |  |  |  |  | 140.57
BDI: 20,34% |  |  |  |  | 28.59
Preço unitário total |  |  |  |  | 169.16
Serviço: 070837 - CHAVE DE PARTIDA DE MOTOR TRIFÁSICO C/RELE FALTA DE FASE 1 CV | [5 empty] | Unidade: UND
Código auxiliar | (B) Mãos-de-obra | Eq. Salarial | Sal/Hora | Encargos(%) | Consumo | Custo Horário
25 | ENCANADOR | 8.56 | 18.65 | 117.99 | 3.665 | 68.35
5 | AJUDANTE | 5.65 | 12.31 | 118.99 | 3.638 | 44.78
(B) Total: | [5 empty] | 113.13
Código auxiliar | (C) Materiais | Unidade | Valor unitário | Consumo | Valor total
3170 | CHAVE TRIPOLAR TIPO PACCO 16A | un | 78.17 | 1 | 78.17
3212 | CONTATOR TRIPOLAR - 9A, 500V NOMINAL, COMANDO 220V, CATEGORIA AC-3 | un | 61.92 | 1 | 61.92
3042 | BOTOEIRA "LIGA-DESLIGA" PARA INSTALAÇÃO EM PORTA DE QUADRO | un | 26.82 | 1 | 26.82
3023 | BASE DZ ATE 25A | un | 30.48 | 1 | 30.48
3458 | TAMPA TIPO DZ ATE 25A | un | 7.76 | 1 | 7.76
3388 | PARAFUSO DE AJUSTE TIPO DZ ATE 25A | un | 6.19 | 1 | 6.19
3751 | RELE DE FALTA DE FASE 380 V - 60 HZ | un | 95.16 | 1 | 95.16
3750 | RELE DE SOBRECORRENTE 1-16A | un | 95.59 | 1 | 95.59
3752 | INTERRUPTOR PARA QUADRO DE COMANDO | un | 13.72 | 1 | 13.72
3322 | FUSIVEL DZ RETARDADO ATE 25A | un | 2.13 | 1 | 2.13
(C) Total: |  |  |  |  | 417.94
Custo direto total (A) + (B) + (C) + (D) + (E) |  |  |  |  | 531.07
BDI: 20,34% |  |  |  |  | 108.01
Preço unitário total |  |  |  |  | 639.08
Serviço: 070776 - CHAVE DE PARTIDA DE MOTOR TRIFÁSICO C/RELE FALTA DE FASE 5CV | [5 empty] | Unidade: UND
Código auxiliar | (B) Mãos-de-obra | Eq. Salarial | Sal/Hora | Encargos(%) | Consumo | Custo Horário
25 | ENCANADOR | 8.56 | 18.65 | 117.99 | 3.665 | 68.35
5 | AJUDANTE | 5.65 | 12.31 | 118.99 | 3.638 | 44.78
(B) Total: | [5 empty] | 113.13
Código auxiliar | (C) Materiais | Unidade | Valor unitário | Consumo | Valor total
3171 | CHAVE TRIPOLAR TIPO PACCO 20A | un | 84.92 | 1 | 84.92
3213 | CONTATOR TRIPOLAR - 12A, 500V NOMINAL, COMANDO 220V, CATEGORIA AC-3. | un | 61.92 | 1 | 61.92
3042 | BOTOEIRA "LIGA-DESLIGA" PARA INSTALAÇÃO EM PORTA DE QUADRO | un | 26.82 | 1 | 26.82
3023 | BASE DZ ATE 25A | un | 30.48 | 1 | 30.48
3458 | TAMPA TIPO DZ ATE 25A | un | 7.76 | 1 | 7.76
3388 | PARAFUSO DE AJUSTE TIPO DZ ATE 25A | un | 6.19 | 1 | 6.19
3751 | RELE DE FALTA DE FASE 380 V - 60 HZ | un | 95.16 | 1 | 95.16
3750 | RELE DE SOBRECORRENTE 1-16A | un | 95.59 | 1 | 95.59
3752 | INTERRUPTOR PARA QUADRO DE COMANDO | un | 13.72 | 1 | 13.72
3322 | FUSIVEL DZ RETARDADO ATE 25A | un | 2.13 | 1 | 2.13
(C) Total: |  |  |  |  | 424.69
Custo direto total (A) + (B) + (C) + (D) + (E) |  |  |  |  | 537.82
BDI: 20,34% |  |  |  |  | 109.39
Preço unitário total |  |  |  |  | 647.21
Serviço: 070779 - CHAVE DE PARTIDA DE MOTOR TRIFÁSICO C/RELE FALTA DE FASE 7 1/2CV | [5 empty] | Unidade: UND
Código auxiliar | (B) Mãos-de-obra | Eq. Salarial | Sal/Hora | Encargos(%) | Consumo | Custo Horário
25 | ENCANADOR | 8.56 | 18.65 | 117.99 | 3.665 | 68.35
5 | AJUDANTE | 5.65 | 12.31 | 118.99 | 3.638 | 44.78
(B) Total: | [5 empty] | 113.13
Código auxiliar | (C) Materiais | Unidade | Valor unitário | Consumo | Valor total
3323 | FUSIVEL DZ RETARDADO DE 35A A 63A | un | 6.87 | 1 | 6.87
3752 | INTERRUPTOR PARA QUADRO DE COMANDO | un | 14.34 | 1 | 14.34
3750 | RELE DE SOBRECORRENTE 1-16A | un | 93.03 | 1.0438 | 97.1
3751 | RELE DE FALTA DE FASE 380 V - 60 HZ | un | 91.5 | 1 | 91.5
3389 | PARAFUSO DE AJUSTE TIPO DZ ATE 63A | un | 8.23 | 1 | 8.23
3459 | TAMPA TIPO DZ ATE 63A | un | 15.74 | 1 | 15.74
3022 | BASE DZ DE 25A A 63A | un | 35.1 | 1 | 35.1
3042 | BOTOEIRA "LIGA-DESLIGA" PARA INSTALAÇÃO EM PORTA DE QUADRO | un | 24.91 | 1 | 24.91
3213 | CONTATOR TRIPOLAR - 12A, 500V NOMINAL, COMANDO 220V, CATEGORIA AC-3. | un | 64.61 | 1 | 64.61
3173 | CHAVE TRIPOLAR TIPO PACCO 40A | un | 274.27 | 1 | 274.27
(C) Total: |  |  |  |  | 632.67
Custo direto total (A) + (B) + (C) + (D) + (E) |  |  |  |  | 745.8
BDI: 20,34% |  |  |  |  | 151.69
Preço unitário total |  |  |  |  | 897.49
COMP 018_SEE | CHAVE DUPLA P/ CONEXÕES TIPO STORZ EM LATÃO ENGATE RÁPIDO 1 1/2" X 2 1/2" (GOINFRA + SINAPI) |  |  |  |  | Unidade: m2
Código auxiliar | (B) Mãos-de-obra | Eq. Salarial | Sal/Hora | Encargos(%) | Consumo | Custo Horário
11 | ENCANADOR | 8.56 | 18.65 | 117.99 | 0.15 | 2.79
(B) Total: | [5 empty] | 2.79
Código auxiliar | (C) Materiais | Unidade | Valor unitário | Consumo | Valor total
20971 | CHAVE DUPLA PARA CONEXOES TIPO STORZ, ENGATE RAPIDO 1 1/2" X 2 1/2", EM LATAO, PARA INSTALACAO PREDIAL COMBATE A INCENDIO | UN | 23.93 | 1.0122 | 24.22
(C) Total: |  |  |  |  | 24.22
Custo direto total (A) + (B) + (C) + (D) + (E) |  |  |  |  | 27.01
BDI: 20,34% |  |  |  |  | 5.49
Preço unitário total |  |  |  |  | 32.5
Serviço: 070791 - CHAVE FUSIVEL,15 KV,100A, (CHAVE MATHEUS) | [5 empty] | Unidade: Un
Código auxiliar | (B) Mãos-de-obra | Eq. Salarial | Sal/Hora | Encargos(%) | Consumo | Custo Horário
8 | AJUDANTE | 5.65 | 12.31 | 117.99 | 1.501 | 18.47
12 | ELETRICISTA | 8.56 | 18.65 | 117.99 | 1.5132 | 28.22
(B) Total: | [5 empty] | 46.69
Código auxiliar | (C) Materiais | Unidade | Valor unitário | Consumo | Valor total
3697 | CHAVE FUSIVEL 15 KV,100A, (CHAVE MATHEUS) | un | 368.3 | 0.99763 | 367.42
(C) Total: |  |  |  |  | 367.42
Custo direto total (A) + (B) + (C) + (D) + (E) |  |  |  |  | 414.11
BDI: 20,34% |  |  |  |  | 84.22
Preço unitário total |  |  |  |  | 498.33
Serviço: 070893 - CHAVE TRIPOLAR TIPO PACCO 40A | [5 empty] | Unidade: Un
Código auxiliar | (B) Mãos-de-obra | Eq. Salarial | Sal/Hora | Encargos(%) | Consumo | Custo Horário
11 | ENCANADOR | 8.56 | 18.65 | 117.99 | 2.925 | 54.55
8 | AJUDANTE | 5.65 | 12.31 | 117.99 | 2.902 | 35.72
(B) Total: | [5 empty] | 90.27
Código auxiliar | (C) Materiais | Unidade | Valor unitário | Consumo | Valor total
3173 | CHAVE TRIPOLAR TIPO PACCO 40A | un | 279.15 | 0.9965 | 278.17
(C) Total: |  |  |  |  | 278.17
Custo direto total (A) + (B) + (C) + (D) + (E) |  |  |  |  | 368.44
BDI: 20,34% |  |  |  |  | 74.94
Preço unitário total |  |  |  |  | 443.38
Serviço: 091041 - CHICOTE "PIGTAIL" FLEXÍVEL PARA P-45 DE MANGUEIRA NITRÍLICA COM COMPRIMENTO DE 500 MM E ROSCA DAS CONEXÕES DE 7/8" R.E. X 7/16"NS OU M20 X 7/16" NS - NBR 13419 | [5 empty] | Unidade: Un
Código auxiliar | (B) Mãos-de-obra | Eq. Salarial | Sal/Hora | Encargos(%) | Consumo | Custo Horário
11 | ENCANADOR | 8.56 | 18.65 | 117.99 | 0.282 | 5.25
8 | AJUDANTE | 5.65 | 12.31 | 117.99 | 0.281 | 3.45
(B) Total: | [5 empty] | 8.7
Código auxiliar | (C) Materiais | Unidade | Valor unitário | Consumo | Valor total
H661 | MANGUEIRA CHICOTE "PIG TAIL" FLEXÍVEL PARA P-45 DE MANGUEIRA NITRÍLICA COM COMPRIMENTO DE 500 MM E ROSCA DAS CONEXÕES DE 7/8" R.E. X 7/16"NS OU M20 X 7/16" NS - NBR 13419 | un | 21.83 | 1 | 21.83
(C) Total: |  |  |  |  | 21.83
Custo direto total (A) + (B) + (C) + (D) + (E) |  |  |  |  | 30.53
BDI: 20,34% |  |  |  |  | 6.2
Preço unitário total |  |  |  |  | 36.73
Serviço: 080721 - CHUVEIRO ELÉTRICO EM PVC COM BRAÇO METÁLICO | [5 empty] | Unidade: Un
Código auxiliar | (B) Mãos-de-obra | Eq. Salarial | Sal/Hora | Encargos(%) | Consumo | Custo Horário
88267 | ENCANADOR OU BOMBEIRO HIDRÁULICO COM ENCARGOS COMPLEMENTARES | 8.56 | 18.65 | 117.99 | 0.504 | 9.39
88316 | AJUDANTE | 5.65 | 12.31 | 117.99 | 0.5015 | 6.17
(B) Total: | [5 empty] | 15.56
Código auxiliar | (C) Materiais | Unidade | Valor unitário | Consumo | Valor total
H273 | CHUVEIRO DE PVC COM BRAÇO DE METALICO | un | 79.89 | 1,0000 | 79.89
(C) Total: |  |  |  |  | 79.89
Custo direto total (A) + (B) + (C) + (D) + (E) |  |  |  |  | 95.45
BDI: 20,34% |  |  |  |  | 19.41
Preço unitário total |  |  |  |  | 114.86
COMP 198_SEE CINTA PARA POSTE 240 MM - FORNECIMENTO E INSTALAÇÃO (GOINFRA + ORSE) | [5 empty] | UN
Código auxiliar | (B) Mãos-de-obra | Eq. Salarial | Sal/Hora | Encargos(%) | Consumo | Custo Horário
88264 | ELETRICISTA COM ENCARGOS COMPLEMENTARES | 8.56 | 18.65 | 117.99 | 0.202 | 3.76
88247 | AUXILIAR DE ELETRICISTA COM ENCARGOS COMPLEMENTARE | 5.65 | 12.31 | 117.99 | 0.2 | 2.46
(B) Total: | [5 empty] | 6.22
Código auxiliar | (C) Materiais | Unidade | Valor unitário | Consumo | Valor total
COT 462_SEE | (10512/ORSE) Cinta aço galvanizado 250mm | UN | 12.85 | 1.097 | 14.09
(C) Total: |  |  |  |  | 14.09
Custo direto total (A) + (B) + (C) + (D) + (E) |  |  |  |  | 20.31
BDI: 20,34% |  |  |  |  | 4.13
Preço unitário total |  |  |  |  | 24.44
COMP 130_SEE CINTA PARA POSTE 290 MM - FORNECIMENTO E INSTALAÇÃO (GOINFRA + ORSE) | [5 empty] | UN
Código auxiliar | (B) Mãos-de-obra | Eq. Salarial | Sal/Hora | Encargos(%) | Consumo | Custo Horário
88264 | ELETRICISTA COM ENCARGOS COMPLEMENTARES | 8.56 | 18.65 | 117.99 | 0.202 | 3.76
88247 | AUXILIAR DE ELETRICISTA COM ENCARGOS COMPLEMENTARE | 5.65 | 12.31 | 117.99 | 0.2 | 2.46
(B) Total: | [5 empty] | 6.22
Código auxiliar | (C) Materiais | Unidade | Valor unitário | Consumo | Valor total
COT 455_SEE | (04639/ORSE ) Cinta aço galvanizado 300mm | UN | 21.64 | 1.096 | 23.71
(C) Total: |  |  |  |  | 23.71
Custo direto total (A) + (B) + (C) + (D) + (E) |  |  |  |  | 29.93
BDI: 20,34% |  |  |  |  | 6.08
Preço unitário total |  |  |  |  | 36.01
COMP 137_SEE CINTA PARA POSTE 330 MM (GOINFRA + ORSE) | [5 empty] | UN
Código auxiliar | (B) Mãos-de-obra | Eq. Salarial | Sal/Hora | Encargos(%) | Consumo | Custo Horário
88264 | ELETRICISTA COM ENCARGOS COMPLEMENTARES | 8.56 | 18.65 | 117.99 | 0.202 | 3.76
88247 | AUXILIAR DE ELETRICISTA COM ENCARGOS COMPLEMENTARE | 5.65 | 12.31 | 117.99 | 0.2 | 2.46
(B) Total: | [5 empty] | 6.22
Código auxiliar | (C) Materiais | Unidade | Valor unitário | Consumo | Valor total
COT 457_SEE | (04642/ORSE) CINTA AÇO GALVANIZADO PARA POSTE 330 MM | UN | 10.23 | 1.096 | 11.21
(C) Total: |  |  |  |  | 11.21
Custo direto total (A) + (B) + (C) + (D) + (E) |  |  |  |  | 17.43
BDI: 20,34% |  |  |  |  | 3.54
Preço unitário total |  |  |  |  | 20.97
Serviço: 160100 - COBERTURA COM TELHA AMERICANA RESINADA COR VERMELHA | [5 empty] | Unidade: m2
Código auxiliar | (B) Mãos-de-obra | Eq. Salarial | Sal/Hora | Encargos(%) | Consumo | Custo Horário
5 | SERVENTE | 5.12 | 11.16 | 117.99 | 0.165 | 1.84
4 | PEDREIRO | 8.56 | 18.65 | 117.99 | 0.0808 | 1.5
(B) Total: | [5 empty] | 3.34
Código auxiliar | (C) Materiais | Unidade | Valor unitário | Consumo | Valor total
2874 | TELHA AMERICANA RESINADA COR VERMELHA | UND | 2.36 | 13.1 | 30.91
(C) Total: |  |  |  |  | 30.91
Custo direto total (A) + (B) + (C) + (D) + (E) |  |  |  |  | 34.25
BDI: 20,34% |  |  |  |  | 6.96
Preço unitário total |  |  |  |  | 41.21
Serviço: 160967 - COBERTURA COM TELHA CHAPA GALVANIZADA TRAPEZOIDAL 0,5 MM COM ACESSÓRIOS | [5 empty] | Unidade: m2
Código auxiliar | (B) Mãos-de-obra | Eq. Salarial | Sal/Hora | Encargos(%) | Consumo | Custo Horário
15 | MONTADOR DE ESTRUT. METALICA | 8.56 | 18.65 | 117.99 | 0.161 | 3
8 | AJUDANTE | 5.65 | 12.31 | 117.99 | 0.162 | 1.99
(B) Total: | [5 empty] | 4.99
Código auxiliar | (C) Materiais | Unidade | Valor unitário | Consumo | Valor total
1225 | CONJUNTO VEDAÇÃO-TELHA FIBROCIMENTO | un | 0.25 | 2.05 | 0.51
2068 | TELHA GALVANIZADA TRAPEZOIDAL 0,50 MM | m2 | 54.95 | 1.0834 | 59.53
2291 | PINO RETO C/PORCA(5X16 300 MM) | un | 1.58 | 2.05 | 3.23
(C) Total: |  |  |  |  | 63.27
Custo direto total (A) + (B) + (C) + (D) + (E) |  |  |  |  | 68.26
BDI: 20,34% |  |  |  |  | 13.88
Preço unitário total |  |  |  |  | 82.14
Serviço: 160966 - COBERTURA COM TELHA GALVANIZADA ONDULADA 0,5 MM COM ACESSÓRIOS | [5 empty] | Unidade: m2
Código auxiliar | (B) Mãos-de-obra | Eq. Salarial | Sal/Hora | Encargos(%) | Consumo | Custo Horário
15 | MONTADOR DE ESTRUT. METALICA | 8.56 | 18.65 | 117.99 | 0.161 | 3
8 | AJUDANTE | 5.65 | 12.31 | 117.99 | 0.162 | 1.99
(B) Total: | [5 empty] | 4.99
Código auxiliar | (C) Materiais | Unidade | Valor unitário | Consumo | Valor total
1225 | CONJUNTO VEDAÇÃO-TELHA FIBROCIMENTO | un | 0.25 | 2.05 | 0.51
2070 | TELHA GALVANIZADA ONDULADA 0,50 MM | m2 | 48.55 | 1.2189 | 59.17
2291 | PINO RETO C/PORCA(5X16 300 MM) | un | 1.58 | 2.05 | 3.23
(C) Total: |  |  |  |  | 62.91
Custo direto total (A) + (B) + (C) + (D) + (E) |  |  |  |  | 67.9
BDI: 20,34% |  |  |  |  | 13.81
Preço unitário total |  |  |  |  | 81.71
Serviço: 160501 - COBERTURA COM TELHA ONDULADA DE FIBROCIMENTO | [5 empty] | Unidade: m2
Código auxiliar | (B) Mãos-de-obra | Eq. Salarial | Sal/Hora | Encargos(%) | Consumo | Custo Horário
5 | SERVENTE | 5.12 | 11.16 | 117.99 | 0.218 | 2.43
10 | CARPINTEIRO | 8.56 | 18.65 | 117.99 | 0.22 | 4.1
(B) Total: | [5 empty] | 6.53
Código auxiliar | (C) Materiais | Unidade | Valor unitário | Consumo | Valor total
1225 | CONJUNTO VEDAÇÃO (ARRUELA E BUCHA) PARA TELHA FIBROCIMENTO | un | 0.25 | 1.42 | 0.35
2025 | TELHA ONDULADA 6 MM (L=1,10 M) | m2 | 23.64 | 1.15 | 27.18
1893 | PARAFUSO 8x110 MM | un | 1.93 | 1.42 | 2.74
(C) Total: |  |  |  |  | 30.27
Custo direto total (A) + (B) + (C) + (D) + (E) |  |  |  |  | 36.8
BDI: 20,34% |  |  |  |  | 7.48
Preço unitário total |  |  |  |  | 44.28
Serviço: 160401 - COBERTURA COM TELHA PLAN RESINADA COR VERMELHA | [5 empty] | Unidade: m2
Código auxiliar | (B) Mãos-de-obra | Eq. Salarial | Sal/Hora | Encargos(%) | Consumo | Custo Horário
5 | SERVENTE | 5.12 | 11.16 | 117.99 | 0.247 | 2.75
4 | PEDREIRO | 8.56 | 18.65 | 117.99 | 0.1212 | 2.26
(B) Total: | [5 empty] | 5.01
Código auxiliar | (C) Materiais | Unidade | Valor unitário | Consumo | Valor total
2032 | TELHA PLAN RESINADA COR VERMELHA | UND | 1.89 | 30.075 | 56.84
(C) Total: |  |  |  |  | 56.84
Custo direto total (A) + (B) + (C) + (D) + (E) |  |  |  |  | 61.85
BDI: 20,34% |  |  |  |  | 12.58
Preço unitário total |  |  |  |  | 74.43
Serviço: 041008 - COMPACTAÇÃO MECÂNICA COM CONTROLE DA UMIDADE (95% PN)O | [5 empty] | Unidade: m3
Código auxiliar | (C) Materiais | Unidade | Valor unitário | Consumo | Valor total
2407 | COMPACTACAO MECANICA COM CONTROLE DA UMIDADE (95% PN) - (O. RODOV.) | m3 | 3.74 | 1,0000 | 3.74
(C) Total: |  |  |  |  | 3.74
Custo direto total (A) + (B) + (C) + (D) + (E) |  |  |  |  | 3.74
BDI: 20,34% |  |  |  |  | 0.76
Preço unitário total |  |  |  |  | 4.5
97083 COMPACTAÇÃO MECÂNICA DE SOLO PARA EXECUÇÃO DE RADIER, PISO DE CONCRETO OU LAJE SOBRE SOLO, COM COMPACTADOR DE SOLOS A PERCUSSÃO. AF_09/2021 | [5 empty] | Unidade: m3
Código auxiliar | (B) Mãos-de-obra | Eq. Salarial | Sal/Hora | Encargos(%) | Consumo | Custo Horário
5 | SERVENTE | 5.12 | 11.16 | 117.99 | 0.09 | 1
10 | PEDREIRO | 8.56 | 18.65 | 117.99 | 0.047 | 0.87
(B) Total: | [5 empty] | 1.87
Código auxiliar | (C) Materiais | Unidade | Valor unitário | Consumo | Valor total
95264 | COMPACTADOR DE SOLOS DE PERCUSÃO (SOQUETE) COM MOTOR A GASOLINA, POTÊNCIA 3 CV - CHP DIURNO. AF_09/2016 | CHP | 6 | 0.1 | 0.6
95265 | COMPACTADOR DE SOLOS DE PERCUSÃO (SOQUETE) COM MOTOR A GASOLINA, POTÊNCIA 3 CV - CHI DIURNO. AF_09/2016 | CHI | 1 | 0.17 | 0.17
(C) Total: |  |  |  |  | 0.77
Custo direto total (A) + (B) + (C) + (D) + (E) |  |  |  |  | 2.64
BDI: 20,34% |  |  |  |  | 0.53
Preço unitário total |  |  |  |  | 3.17
Serviço: 051036 - CONCRETO USINADO BOMBEÁVEL FCK=25 MPA (O.C.) | [5 empty] | Unidade: m3
Código auxiliar | (C) Materiais | Unidade | Valor unitário | Consumo | Valor total
2666 | CONCRETO USINADO BOMBEÁVEL FCK=25 MPAV.) | m3 | 478.84 | 1.0423 | 499.08
(C) Total: |  |  |  |  | 499.08
Custo direto total (A) + (B) + (C) + (D) + (E) |  |  |  |  | 499.08
BDI: 20,34% |  |  |  |  | 101.51
Preço unitário total |  |  |  |  | 600.59
Serviço: 060524 - CONCRETO USINADO BOMBEÁVEL FCK=25 MPA (O.C.) | [5 empty] | Unidade: m3
Código auxiliar | (C) Materiais | Unidade | Valor unitário | Consumo | Valor total
2666 | CONCRETO USINADO BOMBEÁVEL FCK=25 MPAV.) | m3 | 478.84 | 1.0423 | 499.08
(C) Total: |  |  |  |  | 499.08
Custo direto total (A) + (B) + (C) + (D) + (E) |  |  |  |  | 499.08
BDI: 20,34% |  |  |  |  | 101.51
Preço unitário total |  |  |  |  | 600.59
95780 CONDULETE DE ALUMÍNIO, TIPO B, PARA ELETRODUTO DE AÇO GALVANIZADO DN 25 MM (1''), APARENTE - FORNECIMENTO E INSTALAÇÃO. AF_10/2022 | [5 empty] | UN
Código auxiliar | (B) Mãos-de-obra | Eq. Salarial | Sal/Hora | Encargos(%) | Consumo | Custo Horário
88264 | ELETRICISTA COM ENCARGOS COMPLEMENTARES | 8.56 | 18.65 | 117.99 | 0.26 | 4.84
88247 | AUXILIAR DE ELETRICISTA COM ENCARGOS COMPLEMENTARE | 5.65 | 12.31 | 117.99 | 0.262 | 3.22
(B) Total: | [5 empty] | 8.06
Código auxiliar | (C) Materiais | Unidade | Valor unitário | Consumo | Valor total
11950 | BUCHA DE NYLON SEM ABA S6, COM PARAFUSO DE 4,20 X 40 MM EM ACO ZINCADO COM ROSCA SOBERBA, CABECA CHATA E FENDA PHILLIPS | UN | 0.25 | 2 | 0.5
14054 | CONDULETE DE ALUMINIO TIPO B, PARA ELETRODUTO ROSCAVEL DE 1", COM TAMPA CEGA | UN | 13.05 | 1 | 13.05
(C) Total: |  |  |  |  | 13.55
Custo direto total (A) + (B) + (C) + (D) + (E) |  |  |  |  | 21.61
BDI: 20,34% |  |  |  |  | 4.39
Preço unitário total |  |  |  |  | 26
95778 CONDULETE DE ALUMÍNIO, TIPO C, PARA ELETRODUTO DE AÇO GALVANIZADO DN 20 MM (3/4''), APARENTE - FORNECIMENTO E INSTALAÇÃO. AF_10/2022 | [5 empty] | UN
Código auxiliar | (B) Mãos-de-obra | Eq. Salarial | Sal/Hora | Encargos(%) | Consumo | Custo Horário
88264 | ELETRICISTA COM ENCARGOS COMPLEMENTARES | 8.56 | 18.65 | 117.99 | 0.29 | 5.4
88247 | AUXILIAR DE ELETRICISTA COM ENCARGOS COMPLEMENTARE | 5.65 | 12.31 | 117.99 | 0.262 | 3.22
(B) Total: | [5 empty] | 8.62
Código auxiliar | (C) Materiais | Unidade | Valor unitário | Consumo | Valor total
11950 | BUCHA DE NYLON SEM ABA S6, COM PARAFUSO DE 4,20 X 40 MM EM ACO ZINCADO COM ROSCA SOBERBA, CABECA CHATA E FENDA PHILLIPS | UN | 0.25 | 2 | 0.5
2559 | CONDULETE DE ALUMINIO TIPO C, PARA ELETRODUTO ROSCAVEL DE 3/4", COM TAMPA CEGA | UN | 11.43 | 1 | 11.43
(C) Total: |  |  |  |  | 11.93
Custo direto total (A) + (B) + (C) + (D) + (E) |  |  |  |  | 20.55
BDI: 20,34% |  |  |  |  | 4.17
Preço unitário total |  |  |  |  | 24.72
95779 CONDULETE DE ALUMÍNIO, TIPO E, PARA ELETRODUTO DE AÇO GALVANIZADO DN 20 MM (3/4''), APARENTE - FORNECIMENTO E INSTALAÇÃO. AF_10/2022 | [5 empty] | UN
Código auxiliar | (B) Mãos-de-obra | Eq. Salarial | Sal/Hora | Encargos(%) | Consumo | Custo Horário
88264 | ELETRICISTA COM ENCARGOS COMPLEMENTARES | 8.56 | 18.65 | 117.99 | 0.2365 | 4.41
88247 | AUXILIAR DE ELETRICISTA COM ENCARGOS COMPLEMENTARE | 5.65 | 12.31 | 117.99 | 0.235 | 2.89
(B) Total: | [5 empty] | 7.3
Código auxiliar | (C) Materiais | Unidade | Valor unitário | Consumo | Valor total
11950 | BUCHA DE NYLON SEM ABA S6, COM PARAFUSO DE 4,20 X 40 MM EM ACO ZINCADO COM ROSCA SOBERBA, CABECA CHATA E FENDA PHILLIPS | UN | 0.25 | 2 | 0.5
2565 | CONDULETE DE ALUMINIO TIPO E, PARA ELETRODUTO ROSCAVEL DE 3/4", COM TAMPA CEGA | UN | 9.35 | 1 | 9.35
(C) Total: |  |  |  |  | 9.85
Custo direto total (A) + (B) + (C) + (D) + (E) |  |  |  |  | 17.15
BDI: 20,34% |  |  |  |  | 3.48
Preço unitário total |  |  |  |  | 20.63
95787 CONDULETE DE ALUMÍNIO, TIPO LR, PARA ELETRODUTO DE AÇO GALVANIZADO DN 20 M M (3/4''), APARENTE - FORNECIMENTO E INSTALAÇÃO. AF_10/2022 | [5 empty] | UN
Código auxiliar | (B) Mãos-de-obra | Eq. Salarial | Sal/Hora | Encargos(%) | Consumo | Custo Horário
88264 | ELETRICISTA COM ENCARGOS COMPLEMENTARES | 8.56 | 18.65 | 117.99 | 0.324 | 6.04
88247 | AUXILIAR DE ELETRICISTA COM ENCARGOS COMPLEMENTARE | 5.65 | 12.31 | 117.99 | 0.322 | 3.96
(B) Total: | [5 empty] | 10
Código auxiliar | (C) Materiais | Unidade | Valor unitário | Consumo | Valor total
11950 | BUCHA DE NYLON SEM ABA S6, COM PARAFUSO DE 4,20 X 40 MM EM ACO ZINCADO COM ROSCA SOBERBA, CABECA CHATA E FENDA PHILLIPS | UN | 0.25 | 2 | 0.5
2593 | CONDULETE DE ALUMINIO TIPO LR, PARA ELETRODUTO ROSCAVEL DE 3/4", COM TAMPA CEGA | UN | 10.44 | 1 | 10.44
(C) Total: |  |  |  |  | 10.94
Custo direto total (A) + (B) + (C) + (D) + (E) |  |  |  |  | 20.94
BDI: 20,34% |  |  |  |  | 4.25
Preço unitário total |  |  |  |  | 25.19
95789 CONDULETE DE ALUMÍNIO, TIPO LR, PARA ELETRODUTO DE AÇO GALVANIZADO DN 25 M M (1''), APARENTE - FORNECIMENTO E INSTALAÇÃO. AF_10/2022 | [5 empty] | UN
Código auxiliar | (B) Mãos-de-obra | Eq. Salarial | Sal/Hora | Encargos(%) | Consumo | Custo Horário
88264 | ELETRICISTA COM ENCARGOS COMPLEMENTARES | 8.56 | 18.65 | 117.99 | 0.399 | 7.44
88247 | AUXILIAR DE ELETRICISTA COM ENCARGOS COMPLEMENTARE | 5.65 | 12.31 | 117.99 | 0.4 | 4.92
(B) Total: | [5 empty] | 12.36
Código auxiliar | (C) Materiais | Unidade | Valor unitário | Consumo | Valor total
11950 | BUCHA DE NYLON SEM ABA S6, COM PARAFUSO DE 4,20 X 40 MM EM ACO ZINCADO COM ROSCA SOBERBA, CABECA CHATA E FENDA PHILLIPS | UN | 0.25 | 2 | 0.5
2570 | CONDULETE DE ALUMINIO TIPO LR, PARA ELETRODUTO ROSCAVEL DE 1", COM TAMPA C EGA | UN | 15.35 | 1 | 15.35
(C) Total: |  |  |  |  | 15.85
Custo direto total (A) + (B) + (C) + (D) + (E) |  |  |  |  | 28.21
BDI: 20,34% |  |  |  |  | 5.73
Preço unitário total |  |  |  |  | 33.94
95791 CONDULETE DE ALUMÍNIO, TIPO LR, PARA ELETRODUTO DE AÇO GALVANIZADO DN 32 M M (1 1/4''), APARENTE - FORNECIMENTO E INSTALAÇÃO. AF_10/2022 | [5 empty] | UN
Código auxiliar | (B) Mãos-de-obra | Eq. Salarial | Sal/Hora | Encargos(%) | Consumo | Custo Horário
88264 | ELETRICISTA COM ENCARGOS COMPLEMENTARES | 8.56 | 18.65 | 117.99 | 0.506 | 9.43
88247 | AUXILIAR DE ELETRICISTA COM ENCARGOS COMPLEMENTARE | 5.65 | 12.31 | 117.99 | 0.506 | 6.22
(B) Total: | [5 empty] | 15.65
Código auxiliar | (C) Materiais | Unidade | Valor unitário | Consumo | Valor total
11950 | BUCHA DE NYLON SEM ABA S6, COM PARAFUSO DE 4,20 X 40 MM EM ACO ZINCADO COM ROSCA SOBERBA, CABECA CHATA E FENDA PHILLIPS | UN | 0.25 | 2 | 0.5
2588 | CONDULETE DE ALUMINIO TIPO LR, PARA ELETRODUTO ROSCAVEL DE 1 1/4", COM TAM PA CEGA | UN | 22.67 | 1 | 22.67
(C) Total: |  |  |  |  | 23.17
Custo direto total (A) + (B) + (C) + (D) + (E) |  |  |  |  | 38.82
BDI: 20,34% |  |  |  |  | 7.89
Preço unitário total |  |  |  |  | 46.71
95795 CONDULETE DE ALUMÍNIO, TIPO T, PARA ELETRODUTO DE AÇO GALVANIZADO DN 20 MM (3/4''), APARENTE - FORNECIMENTO E INSTALAÇÃO. AF_10/2022 | [5 empty] | UN
Código auxiliar | (B) Mãos-de-obra | Eq. Salarial | Sal/Hora | Encargos(%) | Consumo | Custo Horário
88264 | ELETRICISTA COM ENCARGOS COMPLEMENTARES | 8.56 | 18.65 | 117.99 | 0.3675 | 6.85
88247 | AUXILIAR DE ELETRICISTA COM ENCARGOS COMPLEMENTARE | 5.65 | 12.31 | 117.99 | 0.367 | 4.51
(B) Total: | [5 empty] | 11.36
Código auxiliar | (C) Materiais | Unidade | Valor unitário | Consumo | Valor total
11950 | BUCHA DE NYLON SEM ABA S6, COM PARAFUSO DE 4,20 X 40 MM EM ACO ZINCADO COM ROSCA SOBERBA, CABECA CHATA E FENDA PHILLIPS | UN | 0.25 | 2 | 0.5
2574 | CONDULETE DE ALUMINIO TIPO T, PARA ELETRODUTO ROSCAVEL DE 3/4", COM TAMPA CEGA | UN | 11.97 | 1 | 11.97
(C) Total: |  |  |  |  | 12.47
Custo direto total (A) + (B) + (C) + (D) + (E) |  |  |  |  | 23.83
BDI: 20,34% |  |  |  |  | 4.84
Preço unitário total |  |  |  |  | 28.67
95796 CONDULETE DE ALUMÍNIO, TIPO T, PARA ELETRODUTO DE AÇO GALVANIZADO DN 25 MM (1''), APARENTE - FORNECIMENTO E INSTALAÇÃO. AF_10/2022 | [5 empty] | UN
Código auxiliar | (B) Mãos-de-obra | Eq. Salarial | Sal/Hora | Encargos(%) | Consumo | Custo Horário
88264 | ELETRICISTA COM ENCARGOS COMPLEMENTARES | 8.56 | 18.65 | 117.99 | 0.467 | 8.7
88247 | AUXILIAR DE ELETRICISTA COM ENCARGOS COMPLEMENTARE | 5.65 | 12.31 | 117.99 | 0.47 | 5.78
(B) Total: | [5 empty] | 14.48
Código auxiliar | (C) Materiais | Unidade | Valor unitário | Consumo | Valor total
11950 | BUCHA DE NYLON SEM ABA S6, COM PARAFUSO DE 4,20 X 40 MM EM ACO ZINCADO COM ROSCA SOBERBA, CABECA CHATA E FENDA PHILLIPS | UN | 0.25 | 2 | 0.5
2586 | CONDULETE DE ALUMINIO TIPO T, PARA ELETRODUTO ROSCAVEL DE 1", COM TAMPA CE GA | UN | 18.12 | 1 | 18.12
(C) Total: |  |  |  |  | 18.62
Custo direto total (A) + (B) + (C) + (D) + (E) |  |  |  |  | 33.1
BDI: 20,34% |  |  |  |  | 6.73
Preço unitário total |  |  |  |  | 39.83
Serviço: 070931 - CONDULETE METÁLICO - ADAPTADOR DE SAÍDA 1" | [5 empty] | UN
Código auxiliar | (B) Mãos-de-obra | Eq. Salarial | Sal/Hora | Encargos(%) | Consumo | Custo Horário
88264 | ELETRICISTA COM ENCARGOS COMPLEMENTARES | 8.56 | 18.65 | 117.99 | 0.08 | 1.49
88247 | AUXILIAR DE ELETRICISTA COM ENCARGOS COMPLEMENTARE | 5.65 | 12.31 | 117.99 | 0.081 | 0.99
(B) Total: | [5 empty] | 2.48
Código auxiliar | (C) Materiais | Unidade | Valor unitário | Consumo | Valor total
4030 | ADAPTADOR DE SAÍDA 1" PARA CONDULETE METÁLICO | UN | 2.51 | 1 | 2.51
(C) Total: |  |  |  |  | 2.51
Custo direto total (A) + (B) + (C) + (D) + (E) |  |  |  |  | 4.99
BDI: 20,34% |  |  |  |  | 1.01
Preço unitário total |  |  |  |  | 6
Serviço: 070930 - CONDULETE METÁLICO - ADAPTADOR DE SAÍDA 3/4" | [5 empty] | UN
Código auxiliar | (B) Mãos-de-obra | Eq. Salarial | Sal/Hora | Encargos(%) | Consumo | Custo Horário
88264 | ELETRICISTA COM ENCARGOS COMPLEMENTARES | 8.56 | 18.65 | 117.99 | 0.08 | 1.49
88247 | AUXILIAR DE ELETRICISTA COM ENCARGOS COMPLEMENTARE | 5.65 | 12.31 | 117.99 | 0.081 | 0.99
(B) Total: | [5 empty] | 2.48
Código auxiliar | (C) Materiais | Unidade | Valor unitário | Consumo | Valor total
4029 | ADAPTADOR DE SAÍDA 3/4" PARA CONDULETE METÁLICO | UN | 1.89 | 1 | 1.89
(C) Total: |  |  |  |  | 1.89
Custo direto total (A) + (B) + (C) + (D) + (E) |  |  |  |  | 4.37
BDI: 20,34% |  |  |  |  | 0.88
Preço unitário total |  |  |  |  | 5.25
Serviço: 070929 - CONDULETE METÁLICO - CAIXA COM 5 ENTRADAS | [5 empty] | UN
Código auxiliar | (B) Mãos-de-obra | Eq. Salarial | Sal/Hora | Encargos(%) | Consumo | Custo Horário
88264 | ELETRICISTA COM ENCARGOS COMPLEMENTARES | 8.56 | 18.65 | 117.99 | 0.3415 | 6.36
88247 | AUXILIAR DE ELETRICISTA COM ENCARGOS COMPLEMENTARE | 5.65 | 12.31 | 117.99 | 0.342 | 4.21
(B) Total: | [5 empty] | 10.57
Código auxiliar | (C) Materiais | Unidade | Valor unitário | Consumo | Valor total
4028 | CONDULETE METÁLICO - CAIXA COM 5 ENTRADAS | UN | 7.26 | 1 | 7.26
(C) Total: |  |  |  |  | 7.26
Custo direto total (A) + (B) + (C) + (D) + (E) |  |  |  |  | 17.83
BDI: 20,34% |  |  |  |  | 3.62
Preço unitário total |  |  |  |  | 21.45
Serviço: 070932 - CONDULETE METÁLICO - TAMPÃO DE 3/4 | [5 empty] | UN
Código auxiliar | (B) Mãos-de-obra | Eq. Salarial | Sal/Hora | Encargos(%) | Consumo | Custo Horário
88264 | ELETRICISTA COM ENCARGOS COMPLEMENTARES | 8.56 | 18.65 | 117.99 | 0.0305 | 0.56
88247 | AUXILIAR DE ELETRICISTA COM ENCARGOS COMPLEMENTARE | 5.65 | 12.31 | 117.99 | 0.03 | 0.36
(B) Total: | [5 empty] | 0.92
Código auxiliar | (C) Materiais | Unidade | Valor unitário | Consumo | Valor total
4031 | TAMPÃO DE 3/4" PARA CONDULETE METÁLICO | UN | 0.2 | 1 | 0.2
(C) Total: |  |  |  |  | 0.2
Custo direto total (A) + (B) + (C) + (D) + (E) |  |  |  |  | 1.12
BDI: 20,34% |  |  |  |  | 0.22
Preço unitário total |  |  |  |  | 1.34
Serviço: 071016 - CONECTOR DE COMPRESSÃO FORMATO H PARA CABO 25 A 70 MM2 | [5 empty] | Unidade: un
Código auxiliar | (B) Mãos-de-obra | Eq. Salarial | Sal/Hora | Encargos(%) | Consumo | Custo Horário
8 | AJUDANTE | 5.65 | 12.31 | 117.99 | 0.4 | 4.92
12 | ELETRICISTA | 8.56 | 18.65 | 117.99 | 0.4031 | 7.51
(B) Total: | [5 empty] | 12.43
Código auxiliar | (C) Materiais | Unidade | Valor unitário | Consumo | Valor total
3982 | CONECTOR DE COMPRESSÃO FORMATO H PARA CABO DE 25 A 70 MM2 | un | 5.85 | 0.955 | 5.58
(C) Total: |  |  |  |  | 5.58
Custo direto total (A) + (B) + (C) + (D) + (E) |  |  |  |  | 18.01
BDI: 20,34% |  |  |  |  | 3.66
Preço unitário total |  |  |  |  | 21.67
COMP 423_SEE CONECTOR PARALELO EM BRONZE C/ PARAFUSO, P/ CABOS #16 A 50MM (COT) | [5 empty] | Unidade: un
Código auxiliar | (C) Materiais | Unidade | Valor unitário | Consumo | Valor total
COT 453_SEE | CONECTOR PARALELO EM BRONZE C/ PARAFUSO, P/ CABOS #16 A 50MM | un | 7.95 | 1 | 7.95
(C) Total: |  |  |  |  | 7.95
Custo direto total (A) + (B) + (C) + (D) + (E) |  |  |  |  | 7.95
BDI: 20,34% |  |  |  |  | 1.61
Preço unitário total |  |  |  |  | 9.56
Serviço: 071043 - CONECTOR TRIPOLAR EM PORCELANA PARA FIOS DE ATÉ 10MM2 (BORNES) 50A-250V (CHUVEIRO) | [5 empty] | Unidade: un
Código auxiliar | (B) Mãos-de-obra | Eq. Salarial | Sal/Hora | Encargos(%) | Consumo | Custo Horário
8 | AJUDANTE | 5.65 | 12.31 | 117.99 | 0.292 | 3.59
12 | ELETRICISTA | 8.56 | 18.65 | 117.99 | 0.292 | 5.44
(B) Total: | [5 empty] | 9.03
Código auxiliar | (C) Materiais | Unidade | Valor unitário | Consumo | Valor total
3973 | CONECTOR TRIPOLAR EM PORCELANA PARA FIOS DE ATÉ 10MM2 (BORNES) 50A-250V (CHUVEIRO) | un | 3.26 | 0.97 | 3.16
(C) Total: |  |  |  |  | 3.16
Custo direto total (A) + (B) + (C) + (D) + (E) |  |  |  |  | 12.19
BDI: 20,34% |  |  |  |  | 2.47
Preço unitário total |  |  |  |  | 14.66
Serviço: 080520 - CONJUNTO DE FIXACAO P/VASO SANITARIO (PAR) | [5 empty] | Unidade: CJ
Código auxiliar | (B) Mãos-de-obra | Eq. Salarial | Sal/Hora | Encargos(%) | Consumo | Custo Horário
11 | ENCANADOR | 8.56 | 18.65 | 117.99 | 0.202 | 3.76
8 | AJUDANTE | 5.65 | 12.31 | 117.99 | 0.2 | 2.46
(B) Total: | [5 empty] | 6.22
Código auxiliar | (C) Materiais | Unidade | Valor unitário | Consumo | Valor total
H147 | CONJ.FIXACAO C/BUCHA PLAST. 10MM P/V.SANITARIO | un | 4.05 | 1.08 | 4.37
(C) Total: |  |  |  |  | 4.37
Custo direto total (A) + (B) + (C) + (D) + (E) |  |  |  |  | 10.59
BDI: 20,34% |  |  |  |  | 2.15
Preço unitário total |  |  |  |  | 12.74
COMP 092_SEE | CONJUNTO MOTO BOMBA ELÉTRICA PARA VAZÃO 2,8 M³/H, HM=11,70 MCA (GOINFRA + SINAPI) |  |  |  |  | UN
Código auxiliar | (B) Mãos-de-obra | Eq. Salarial | Sal/Hora | Encargos(%) | Consumo | Custo Horário
11 | ENCANADOR | 8.56 | 18.65 | 117.99 | 8.07 | 150.5
8 | AJUDANTE | 5.65 | 12.31 | 117.99 | 8.004 | 98.52
(B) Total: | [5 empty] | 249.02
Código auxiliar | (C) Materiais | Unidade | Valor unitário | Consumo | Valor total
733 | BOMBA CENTRIFUGA MOTOR ELETRICO MONOFASICO 0,74HP DIAMETRO DE SUCCAO X ELEVACAO 1 1/4" X 1", DIAMETRO DO ROTOR 120 MM, HM/Q: 8 M / 7,70 M3/H A 24 M /2,80 M3/H | un | 1489.78 | 0.88977 | 1325.55
(C) Total: |  |  |  |  | 1325.55
Custo direto total (A) + (B) + (C) + (D) + (E) |  |  |  |  | 1574.57
BDI: 20,34% |  |  |  |  | 320.26
Preço unitário total |  |  |  |  | 1894.83
COMP 090_SEE | CONJUNTO MOTO BOMBA VAZÃO 5 M³/H, HM=20 M, REC. 1", SUCÇÃO 1.1/4" (GOINFRA + SINAPI) |  |  |  |  | UN
Código auxiliar | (B) Mãos-de-obra | Eq. Salarial | Sal/Hora | Encargos(%) | Consumo | Custo Horário
11 | ENCANADOR | 8.56 | 18.65 | 117.99 | 8.07 | 150.5
8 | AJUDANTE | 5.65 | 12.31 | 117.99 | 8.004 | 98.52
(B) Total: | [5 empty] | 249.02
Código auxiliar | (C) Materiais | Unidade | Valor unitário | Consumo | Valor total
733 | BOMBA CENTRIFUGA MOTOR ELETRICO MONOFASICO 0,74HP DIAMETRO DE SUCCAO X ELEVACAO 1 1/4" X 1", DIAMETRO DO ROTOR 120 MM, HM/Q: 8 M / 7,70 M3/H A 24 M /2,80 M3/H | un | 2614.6 | 0.88977 | 2326.38
(C) Total: |  |  |  |  | 2326.38
Custo direto total (A) + (B) + (C) + (D) + (E) |  |  |  |  | 2575.4
BDI: 20,34% |  |  |  |  | 523.83
Preço unitário total |  |  |  |  | 3099.23
COMP 040_SEE | CONJUNTO MOTOR-BOMBA ELÉTRICA TRIFÁSICO 380/220 V PARA VZ= 24,33 Mt/H, HM= 46,24 M POTÊNCIA= 7,5 CV (GOINFRA + COT) |  |  |  |  | UN
Código auxiliar | (B) Mãos-de-obra | Eq. Salarial | Sal/Hora | Encargos(%) | Consumo | Custo Horário
11 | ENCANADOR | 8.56 | 18.65 | 117.99 | 8.07 | 150.5
8 | AJUDANTE | 5.65 | 12.31 | 117.99 | 8.004 | 98.52
(B) Total: | [5 empty] | 249.02
Código auxiliar | (C) Materiais | Unidade | Valor unitário | Consumo | Valor total
COT 008_SEE | CONJUNTO MOTOR-BOMBA ELÉTRICA TRIFÁSICO 380/220 V PARA VZ= 24,33 M³/H, HM= 46,24 M POTÊNCIA= 7,5 CV | un | 3174.84 | 0.99531 | 3159.93
(C) Total: |  |  |  |  | 3159.93
Custo direto total (A) + (B) + (C) + (D) + (E) |  |  |  |  | 3408.95
BDI: 20,34% |  |  |  |  | 693.38
Preço unitário total |  |  |  |  | 4102.33
Serviço: 271103 - CONJUNTO PARA VOLEIBOL EM FERRO GALVANIZADO COM PINTURA (2 SUPORTES) | [5 empty] | Unidade: CJ
Código auxiliar | (B) Mãos-de-obra | Eq. Salarial | Sal/Hora | Encargos(%) | Consumo | Custo Horário
8 | AJUDANTE | 5.65 | 12.31 | 117.99 | 0.4 | 4.92
18 | PINTOR | 8.56 | 18.65 | 117.99 | 1.06 | 19.76
5 | SERVENTE | 5.12 | 11.16 | 117.99 | 0.81 | 9.03
32 | OPERADOR DE BETONEIRA | 6.14 | 13.38 | 117.99 | 0.2205 | 2.95
4 | PEDREIRO | 8.56 | 18.65 | 117.99 | 0.812 | 15.14
(B) Total: | [5 empty] | 51.8
Código auxiliar | (C) Materiais | Unidade | Valor unitário | Consumo | Valor total
2957 | FABRICAÇÃO / MONTAGEM | un | 405.01 | 1 | 405.01
2788 | COMPRESSOR DE 1,5HP-70L-140LB + PISTOLA DE RESERVATÓRIO SUPERIOR + MANGUEIRA (MANUTENÇÃO E DEPRECIAÇÃO DO EQUIPAMENTO) - PREÇO DO EQUIPAMENTO NOVO DIVIDIDO POR 1.000 | un | 2.41 | 0.0118 | 0.02
2804 | AREIA GROSSA | m3 | 145.3 | 0.112 | 16.27
2212 | ZARCAO/CROMATO DE ZINCO | l | 34.67 | 0.189 | 6.55
H669 | TUBO FERRO GALVANIZADO 4" | m | 187.07 | 0.945 | 176.78
H682 | TUBO FERRO GALVANIZADO 2" | m | 78.75 | 1.7776 | 139.98
H683 | TUBO FERRO GALVANIZADO 3" | m | 134.8 | 4.2894 | 578.21
2055 | TINTA ESMALTE | l | 29.82 | 0.1602 | 4.77
1970 | DILUENTE AGUARRÁS | l | 17.73 | 0.1051 | 1.86
2467 | PRIMER SUPER-GALVITE | l | 41.22 | 0.082 | 3.38
2723 | GRAMPO PARA CABO DE AÇO 1/4" | un | 0.92 | 4 | 3.68
1264 | DISCO DE DESBASTE 7/8" P/ CONC./FERRO (1/4" X 7") | un | 13.34 | 0.0666 | 0.88
2246 | ELETRODO 2.5 OK | Kg | 21.66 | 0.1035 | 2.24
1672 | LIXA PARA FERRO ( NÚMERO 100 ) | un | 2.32 | 0.2647 | 0.61
2417 | MASSA PLASTICA | Kg | 28.06 | 0.4 | 11.22
2509 | CABO DE ACO D=6,35 MM (CORDOALHA) | m | 7.55 | 7.1408 | 53.91
2497 | BRITA No.02 | m3 | 112.24 | 0.0753 | 8.45
2386 | BRITA No. 01 | m3 | 114.18 | 0.0252 | 2.87
1215 | CIMENTO PORTLAND C.P. 32 | Kg | 0.54 | 32.17 | 17.37
1334 | DISCO DE CORTE DIAM. 5/8"- 10" | un | 10.44 | 0.452 | 4.71
2073 | DILUENTE NR 938 SUMARE/ DILUENTE NR410 RENNER OU EQUIVALENTE | l | 21.58 | 0.0084 | 0.18
(C) Total: |  |  |  |  | 1438.95
Custo direto total (A) + (B) + (C) + (D) + (E) |  |  |  |  | 1490.75
BDI: 20,34% |  |  |  |  | 303.21
Preço unitário total |  |  |  |  | 1793.96
Serviço: 071063 - CONTATOR TRIPOLAR - 25A, 500V NOMINAL, 220V COMANDO, CATEGORIA AC-3. | [5 empty] | Unidade: un
Código auxiliar | (B) Mãos-de-obra | Eq. Salarial | Sal/Hora | Encargos(%) | Consumo | Custo Horário
8 | AJUDANTE | 5.65 | 12.31 | 117.99 | 2.311 | 28.44
12 | ELETRICISTA | 8.56 | 18.65 | 117.99 | 2.314 | 43.15
(B) Total: | [5 empty] | 71.59
Código auxiliar | (C) Materiais | Unidade | Valor unitário | Consumo | Valor total
3215 | CONTATOR TRIPOLAR - 25A, 500V NOMINAL, COMANDO 220V, CATEGORIA AC-3 | un | 89.88 | 1 | 89.88
(C) Total: |  |  |  |  | 89.88
Custo direto total (A) + (B) + (C) + (D) + (E) |  |  |  |  | 161.47
BDI: 20,34% |  |  |  |  | 32.84
Preço unitário total |  |  |  |  | 194.31
Serviço: 071064 - CONTATOR TRIPOLAR - 32A, 500V NOMINAL, COMANDO 220V, CATEGORIA AC-3 | [5 empty] | Unidade: un
Código auxiliar | (B) Mãos-de-obra | Eq. Salarial | Sal/Hora | Encargos(%) | Consumo | Custo Horário
8 | AJUDANTE | 5.65 | 12.31 | 117.99 | 2.4135 | 29.71
12 | ELETRICISTA | 8.56 | 18.65 | 117.99 | 2.413 | 45
(B) Total: | [5 empty] | 74.71
Código auxiliar | (C) Materiais | Unidade | Valor unitário | Consumo | Valor total
3216 | CONTATOR TRIPOLAR - 32A, 500V NOMINAL, COMANDO 220V, CATEGORIA AC-3. | un | 137.08 | 1 | 137.08
(C) Total: |  |  |  |  | 137.08
Custo direto total (A) + (B) + (C) + (D) + (E) |  |  |  |  | 211.79
BDI: 20,34% |  |  |  |  | 43.07
Preço unitário total |  |  |  |  | 254.86
96977 CORDOALHA DE COBRE NU 50 MM², ENTERRADA, SEM ISOLADOR - FORNECIMENTO E INS TALAÇÃO. AF_12/2017 | [5 empty] | M
Código auxiliar | (B) Mãos-de-obra | Eq. Salarial | Sal/Hora | Encargos(%) | Consumo | Custo Horário
88264 | ELETRICISTA COM ENCARGOS COMPLEMENTARES | 8.56 | 18.65 | 117.99 | 0.035 | 0.65
88247 | AUXILIAR DE ELETRICISTA COM ENCARGOS COMPLEMENTARES | 5.65 | 12.31 | 117.99 | 0.032 | 0.39
(B) Total: | [5 empty] | 1.04
Código auxiliar | (C) Materiais | Unidade | Valor unitário | Consumo | Valor total
867 | CABO DE COBRE NU 50 MM2 MEIO-DURO | un | 40.32 | 1.1616 | 46.83
(C) Total: |  |  |  |  | 46.83
Custo direto total (A) + (B) + (C) + (D) + (E) |  |  |  |  | 47.87
BDI: 20,34% |  |  |  |  | 9.73
Preço unitário total |  |  |  |  | 57.6
96974 CORDOALHA DE COBRE NU 50 MM², NÃO ENTERRADA, COM ISOLADOR - FORNECIMENTO E INSTALAÇÃO. AF_12/2017 | [5 empty] | M
Código auxiliar | (B) Mãos-de-obra | Eq. Salarial | Sal/Hora | Encargos(%) | Consumo | Custo Horário
88264 | ELETRICISTA COM ENCARGOS COMPLEMENTARES | 8.56 | 18.65 | 117.99 | 0.489 | 9.11
88247 | AUXILIAR DE ELETRICISTA COM ENCARGOS COMPLEMENTARES | 5.65 | 12.31 | 117.99 | 0.5 | 6.15
(B) Total: | [5 empty] | 15.26
Código auxiliar | (C) Materiais | Unidade | Valor unitário | Consumo | Valor total
867 | CABO DE COBRE NU 50 MM2 MEIO-DURO | un | 40.32 | 1.0076 | 40.62
98463 | SUPORTE ISOLADOR PARA CORDOALHA DE COBRE - FORNECIMENTO E INSTALAÇÃO. AF_1 2/2017 | UN | 19.01 | 0.635 | 12.07
(C) Total: |  |  |  |  | 52.69
Custo direto total (A) + (B) + (C) + (D) + (E) |  |  |  |  | 67.95
BDI: 20,34% |  |  |  |  | 13.82
Preço unitário total |  |  |  |  | 81.77
Serviço: 081663 - CORPO CX. SIFONADA DIAM. 150 X 150 X 50 | [5 empty] | Unidade: Un
Código auxiliar | (B) Mãos-de-obra | Eq. Salarial | Sal/Hora | Encargos(%) | Consumo | Custo Horário
11 | ENCANADOR | 8.56 | 18.65 | 117.99 | 0.222 | 4.14
8 | AJUDANTE | 5.65 | 12.31 | 117.99 | 0.221 | 2.72
(B) Total: | [5 empty] | 6.86
Código auxiliar | (C) Materiais | Unidade | Valor unitário | Consumo | Valor total
H336 | CORPO CAIXA SIFONADA 150 X 150 X 50 | un | 31 | 1.043 | 32.33
(C) Total: |  |  |  |  | 32.33
Custo direto total (A) + (B) + (C) + (D) + (E) |  |  |  |  | 39.19
BDI: 20,34% |  |  |  |  | 7.97
Preço unitário total |  |  |  |  | 47.16
Serviço: 050251 - CORPO DE PROVA | [5 empty] | Unidade: Un
Código auxiliar | (C) Materiais | Unidade | Valor unitário | Consumo | Valor total
2757 | CORPO DE PROVA | un | 12.72 | 1 | 12.72
(C) Total: |  |  |  |  | 12.72
Custo direto total (A) + (B) + (C) + (D) + (E) |  |  |  |  | 12.72
BDI: 20,34% |  |  |  |  | 2.58
Preço unitário total |  |  |  |  | 15.3
Serviço: 060487 - CORPO DE PROVA | [5 empty] | Unidade: Un
Código auxiliar | (C) Materiais | Unidade | Valor unitário | Consumo | Valor total
2757 | CORPO DE PROVA | un | 12.72 | 1 | 12.72
(C) Total: |  |  |  |  | 12.72
Custo direto total (A) + (B) + (C) + (D) + (E) |  |  |  |  | 12.72
BDI: 20,34% |  |  |  |  | 2.58
Preço unitário total |  |  |  |  | 15.3
Serviço: 081681 - CORPO RALO SECO CILINDRICO 100 X 40 | [5 empty] | Unidade: Un
Código auxiliar | (B) Mãos-de-obra | Eq. Salarial | Sal/Hora | Encargos(%) | Consumo | Custo Horário
11 | ENCANADOR | 8.56 | 18.65 | 117.99 | 0.222 | 4.14
8 | AJUDANTE | 5.65 | 12.31 | 117.99 | 0.221 | 2.72
(B) Total: | [5 empty] | 6.86
Código auxiliar | (C) Materiais | Unidade | Valor unitário | Consumo | Valor total
H331 | CORPO RALO SECO CILINDRICO 100 X 40 | un | 8.17 | 1.046 | 8.54
(C) Total: |  |  |  |  | 8.54
Custo direto total (A) + (B) + (C) + (D) + (E) |  |  |  |  | 15.4
BDI: 20,34% |  |  |  |  | 3.13
Preço unitário total |  |  |  |  | 18.53
Serviço: 081679 - CORPO RALO SIFONADO CONICO DIAM. 100 X 40 | [5 empty] | Unidade: Un
Código auxiliar | (B) Mãos-de-obra | Eq. Salarial | Sal/Hora | Encargos(%) | Consumo | Custo Horário
11 | ENCANADOR | 8.56 | 18.65 | 117.99 | 0.222 | 4.14
8 | AJUDANTE | 5.65 | 12.31 | 117.99 | 0.221 | 2.72
(B) Total: | [5 empty] | 6.86
Código auxiliar | (C) Materiais | Unidade | Valor unitário | Consumo | Valor total
H340 | CORPO RALO SIFONADO CONICO 100 X 40 MM | un | 5.52 | 1 | 5.52
(C) Total: |  |  |  |  | 5.52
Custo direto total (A) + (B) + (C) + (D) + (E) |  |  |  |  | 12.38
BDI: 20,34% |  |  |  |  | 2.51
Preço unitário total |  |  |  |  | 14.89
COMP 082_SEE | CORRIMÃO DE PAREDE - INCLUSO PINTURA - PADRÃO SEDUC (GOINFRA) |  |  |  |  | M
Código auxiliar | (B) Mãos-de-obra | Eq. Salarial | Sal/Hora | Encargos(%) | Consumo | Custo Horário
25 | OFICIAL "B" | 8.69 | 18.94 | 117.99 | 0.993 | 18.8
8 | AJUDANTE | 5.65 | 12.31 | 117.99 | 1 | 12.31
(B) Total: | [5 empty] | 31.11
Código auxiliar | (C) Materiais | Unidade | Valor unitário | Consumo | Valor total
2376 | TUBO INDUSTRIAL 2" CHAPA 13 | Kg | 9.14 | 5.5248 | 50.49
2504 | TUBO INDUSTRIAL D=25 MM CHAPA 13 | Kg | 11.35 | 1.1 | 12.48
2417 | MASSA PLASTICA | Kg | 28.06 | 0.2041 | 5.72
2246 | ELETRODO 2.5 OK | Kg | 21.66 | 0.1146 | 2.48
1672 | LIXA PARA FERRO ( NÚMERO 100 ) | un | 2.32 | 0.125 | 0.29
1264 | DISCO DE DESBASTE 7/8" P/ CONC./FERRO (1/4" X 7") | un | 13.34 | 0.025 | 0.33
1334 | DISCO DE CORTE DIAM. 5/8"- 10" | un | 10.44 | 0.18 | 1.87
2904 | FABRICAÇÃO / MONTAGEM | un | 10 | 1 | 10
2719 | CHAPA PERFILADA 3/16" | Kg | 8.31 | 0.72 | 5.98
2436 | ACO CA-25 - 6,3 MM (1/4") - BARRA LISA A-36 | Kg | 7.59 | 0.25 | 1.89
261602 | PINT.ESMALTE/ESQUAD.FERRO C/FUNDO ANTICOR. | m2 | 20.1 | 0.3 | 6.03
(C) Total: |  |  |  |  | 97.56
Custo direto total (A) + (B) + (C) + (D) + (E) |  |  |  |  | 128.67
BDI: 20,34% |  |  |  |  | 26.17
Preço unitário total |  |  |  |  | 154.84
COMP 083_SEE | CORRIMÃO DE PISO - INCLUSO PINTURA - PADRÃO SEDUC (GOINFRA) |  |  |  |  | M
Código auxiliar | (B) Mãos-de-obra | Eq. Salarial | Sal/Hora | Encargos(%) | Consumo | Custo Horário
25 | OFICIAL "B" | 8.69 | 18.94 | 117.99 | 0.993 | 18.8
8 | AJUDANTE | 5.65 | 12.31 | 117.99 | 1 | 12.31
(B) Total: | [5 empty] | 31.11
Código auxiliar | (C) Materiais | Unidade | Valor unitário | Consumo | Valor total
2376 | TUBO INDUSTRIAL 2" CHAPA 13 | Kg | 9.14 | 8.1 | 74.03
2504 | TUBO INDUSTRIAL D=25 MM CHAPA 13 | Kg | 11.35 | 1.1 | 12.48
2417 | MASSA PLASTICA | Kg | 28.06 | 0.2 | 5.61
2246 | ELETRODO 2.5 OK | Kg | 21.66 | 0.11 | 2.38
1672 | LIXA PARA FERRO ( NÚMERO 100 ) | un | 2.32 | 0.125 | 0.29
1264 | DISCO DE DESBASTE 7/8" P/ CONC./FERRO (1/4" X 7") | un | 13.34 | 0.025 | 0.33
1334 | DISCO DE CORTE DIAM. 5/8"- 10" | un | 10.44 | 0.18 | 1.87
2904 | FABRICAÇÃO / MONTAGEM | un | 11.2 | 1 | 11.2
2150 | CHAPA DE FERRO DOBRADA No.13 | Kg | 8.13 | 0.43 | 3.49
2719 | CHAPA PERFILADA 3/16" | Kg | 8.31 | 1.16 | 9.63
2436 | ACO CA-25 - 6,3 MM (1/4") - BARRA LISA A-36 | Kg | 7.59 | 0.48 | 3.64
261602 | PINT.ESMALTE/ESQUAD.FERRO C/FUNDO ANTICOR. | m2 | 20.1 | 0.44 | 8.84
(C) Total: |  |  |  |  | 133.79
Custo direto total (A) + (B) + (C) + (D) + (E) |  |  |  |  | 164.9
BDI: 20,34% |  |  |  |  | 33.54
Preço unitário total |  |  |  |  | 198.44
94474 | COTOVELO 45 GRAUS, EM FERRO GALVANIZADO, CONEXÃO ROSQUEADA, DN 65 (2 1/2) , INSTALADO EM RESERVAÇÃO DE ÁGUA DE EDIFICAÇÃO QUE POSSUA RESERVATÓRIO DE FIBRA/FIBROCIMENTO FORNECIMENTO E INSTALAÇÃO. AF_06/2016 |  |  |  |  | Unidade: Un
Código auxiliar | (B) Mãos-de-obra | Eq. Salarial | Sal/Hora | Encargos(%) | Consumo | Custo Horário
8 | AJUDANTE | 5.65 | 12.31 | 117.99 | 0.491 | 6.04
11 | ENCANADOR | 8.56 | 18.65 | 117.99 | 0.545 | 10.16
(B) Total: | [5 empty] | 16.2
Código auxiliar | (C) Materiais | Unidade | Valor unitário | Consumo | Valor total
3148 | FITA VEDA ROSCA EM ROLOS DE 18 MM X 50 M (L X C)" | UN | 11.76 | 0.425 | 4.99
12402 | COTOVELO 45 GRAUS DE FERRO GALVANIZADO, COM ROSCA BSP, DE 2 1/2" | UN | 93.17 | 1 | 93.17
7307 | FUNDO ANTICORROSIVO PARA METAIS FERROSOS (ZARCAO) | l | 31.43 | 0.005 | 0.15
(C) Total: |  |  |  |  | 98.31
Custo direto total (A) + (B) + (C) + (D) + (E) |  |  |  |  | 114.51
BDI: 20,34% |  |  |  |  | 23.29
Preço unitário total |  |  |  |  | 137.8
94473 | COTOVELO 90 GRAUS, EM FERRO GALVANIZADO, CONEXÃO ROSQUEADA, DN 65 (2 1/2) , INSTALADO EM RESERVAÇÃO DE ÁGUA DE EDIFICAÇÃO QUE POSSUA RESERVATÓRIO DE FIBRA/FIBROCIMENTO FORNECIMENTO E INSTALAÇÃO. AF_06/2016 |  |  |  |  | Unidade: Un
Código auxiliar | (B) Mãos-de-obra | Eq. Salarial | Sal/Hora | Encargos(%) | Consumo | Custo Horário
8 | AJUDANTE | 5.65 | 12.31 | 117.99 | 0.491 | 6.04
11 | ENCANADOR | 8.56 | 18.65 | 117.99 | 0.545 | 10.16
(B) Total: | [5 empty] | 16.2
Código auxiliar | (C) Materiais | Unidade | Valor unitário | Consumo | Valor total
3148 | FITA VEDA ROSCA EM ROLOS DE 18 MM X 50 M (L X C)" | UN | 11.76 | 0.425 | 4.99
3470 | COTOVELO 90 GRAUS DE FERRO GALVANIZADO, COM ROSCA BSP, DE 2 1/2" | UN | 78.47 | 1.05 | 82.39
7307 | FUNDO ANTICORROSIVO PARA METAIS FERROSOS (ZARCAO) | l | 31.43 | 0.005 | 0.15
(C) Total: |  |  |  |  | 87.53
Custo direto total (A) + (B) + (C) + (D) + (E) |  |  |  |  | 103.73
BDI: 20,34% |  |  |  |  | 21.09
Preço unitário total |  |  |  |  | 124.82
Serviço: 085061 | COTOVELO FERRO GALVANIZADO 90º X 1" |  |  |  |  | Unidade: Un
Código auxiliar | (B) Mãos-de-obra | Eq. Salarial | Sal/Hora | Encargos(%) | Consumo | Custo Horário
8 | AJUDANTE | 5.65 | 12.31 | 117.99 | 0.401 | 4.93
11 | ENCANADOR | 8.56 | 18.65 | 117.99 | 0.403 | 7.51
(B) Total: | [5 empty] | 12.44
Código auxiliar | (C) Materiais | Unidade | Valor unitário | Consumo | Valor total
H689 | FITA VEDAROSCA 18 MM | UN | 0.38 | 0.4 | 0.15
H592 | COTOVELO FERRO GALVANIZADO 90º X 1" | UN | 12.3 | 1 | 12.3
(C) Total: |  |  |  |  | 12.45
Custo direto total (A) + (B) + (C) + (D) + (E) |  |  |  |  | 24.89
BDI: 20,34% |  |  |  |  | 5.06
Preço unitário total |  |  |  |  | 29.95
COMP 066_SEE | COTOVELO FERRO GALVANIZADO 90º X 1.1/4" (GOINFRA + SINAPI) |  |  |  |  | Unidade: Un
Código auxiliar | (B) Mãos-de-obra | Eq. Salarial | Sal/Hora | Encargos(%) | Consumo | Custo Horário
8 | AJUDANTE | 5.65 | 12.31 | 117.99 | 0.921 | 11.33
11 | ENCANADOR | 8.56 | 18.65 | 117.99 | 0.928 | 17.3
(B) Total: | [5 empty] | 28.63
Código auxiliar | (C) Materiais | Unidade | Valor unitário | Consumo | Valor total
H689 | FITA VEDAROSCA 18 MM | UN | 0.38 | 0.4 | 0.15
3457 | COTOVELO 90 GRAUS DE FERRO GALVANIZADO, COM ROSCA BSP, DE 1 1/4" | UN | 22.1 | 1.049 | 23.18
(C) Total: |  |  |  |  | 23.33
Custo direto total (A) + (B) + (C) + (D) + (E) |  |  |  |  | 51.96
BDI: 20,34% |  |  |  |  | 10.56
Preço unitário total |  |  |  |  | 62.52
COMP 131_SEE | CRUZETA POLIMÉRICA 2000 MM (GOINFRA + COT)) |  |  |  |  | Unidade: Un
Código auxiliar | (B) Mãos-de-obra | Eq. Salarial | Sal/Hora | Encargos(%) | Consumo | Custo Horário
8 | AJUDANTE | 5.65 | 12.31 | 117.99 | 0.461 | 5.67
12 | ELETRICISTA | 8.56 | 18.65 | 117.99 | 0.464 | 8.65
(B) Total: | [5 empty] | 14.32
Código auxiliar | (C) Materiais | Unidade | Valor unitário | Consumo | Valor total
COT 456_SEE | CRUZETA POLIMÉRICA 90X90X2000 MM | UN | 241.78 | 0.9953 | 240.64
(C) Total: |  |  |  |  | 240.64
Custo direto total (A) + (B) + (C) + (D) + (E) |  |  |  |  | 254.96
BDI: 20,34% |  |  |  |  | 51.85
Preço unitário total |  |  |  |  | 306.81
Serviço: 080590 - CUBA DE LOUCA DE EMBUTIR OVAL MÉDIA | [5 empty] | Unidade: un
Código auxiliar | (B) Mãos-de-obra | Eq. Salarial | Sal/Hora | Encargos(%) | Consumo | Custo Horário
8 | AJUDANTE | 5.65 | 12.31 | 117.99 | 0.391 | 4.81
11 | ENCANADOR | 8.56 | 18.65 | 117.99 | 0.3931 | 7.33
(B) Total: | [5 empty] | 12.14
Código auxiliar | (C) Materiais | Unidade | Valor unitário | Consumo | Valor total
H148 | CUBA DE LOUÇA DE EMBUTIR OVAL MÉDIA | un | 81.22 | 1 | 81.22
(C) Total: |  |  |  |  | 81.22
Custo direto total (A) + (B) + (C) + (D) + (E) |  |  |  |  | 93.36
BDI: 20,34% |  |  |  |  | 18.98
Preço unitário total |  |  |  |  | 112.34
Serviço: 080587 - CUBA DE LOUÇA DE EMBUTIR REDONDA | [5 empty] | Unidade: un
Código auxiliar | (B) Mãos-de-obra | Eq. Salarial | Sal/Hora | Encargos(%) | Consumo | Custo Horário
8 | AJUDANTE | 5.65 | 12.31 | 117.99 | 0.391 | 4.81
11 | ENCANADOR | 8.56 | 18.65 | 117.99 | 0.3931 | 7.33
(B) Total: | [5 empty] | 12.14
Código auxiliar | (C) Materiais | Unidade | Valor unitário | Consumo | Valor total
H702 | CUBA DE LOUÇA DE EMBUTIR REDONDA | un | 72.06 | 1 | 72.06
(C) Total: |  |  |  |  | 72.06
Custo direto total (A) + (B) + (C) + (D) + (E) |  |  |  |  | 84.2
BDI: 20,34% |  |  |  |  | 17.12
Preço unitário total |  |  |  |  | 101.32
Serviço: 080688 - CUBA INOX 46X30X15CM E=0,6MM-AÇO 304 (CUBA Nº 1) | [5 empty] | Unidade: Un
Código auxiliar | (B) Mãos-de-obra | Eq. Salarial | Sal/Hora | Encargos(%) | Consumo | Custo Horário
11 | ENCANADOR | 8.56 | 18.65 | 117.99 | 0.394 | 7.34
8 | AJUDANTE | 5.65 | 12.31 | 117.99 | 0.39 | 4.8
(B) Total: | [5 empty] | 12.14
Código auxiliar | (C) Materiais | Unidade | Valor unitário | Consumo | Valor total
H553 | CUBA INOX 46X30X15CM E=0,6MM-AÇO 304 (CUBA Nº1) | un | 139.83 | 1 | 139.83
(C) Total: |  |  |  |  | 139.83
Custo direto total (A) + (B) + (C) + (D) + (E) |  |  |  |  | 151.97
BDI: 20,34% |  |  |  |  | 30.91
Preço unitário total |  |  |  |  | 182.88
Serviço: 080686 - CUBA INOX 56X34X17CM E=0,6MM-AÇO 304 (CUBA Nº2) | [5 empty] | Unidade: Un
Código auxiliar | (B) Mãos-de-obra | Eq. Salarial | Sal/Hora | Encargos(%) | Consumo | Custo Horário
11 | ENCANADOR | 8.56 | 18.65 | 117.99 | 0.394 | 7.34
8 | AJUDANTE | 5.65 | 12.31 | 117.99 | 0.39 | 4.8
(B) Total: | [5 empty] | 12.14
Código auxiliar | (C) Materiais | Unidade | Valor unitário | Consumo | Valor total
H149 | CUBA INOX 56X34X17CM E=0,6MM-AÇO 304 (CUBA Nº2) | un | 258.26 | 1 | 258.26
(C) Total: |  |  |  |  | 258.26
Custo direto total (A) + (B) + (C) + (D) + (E) |  |  |  |  | 270.4
BDI: 20,34% |  |  |  |  | 54.99
Preço unitário total |  |  |  |  | 325.39
Serviço: 160402 - CUMEEIRA P/ TELHA PLAN RESINADA COR VERMELHA | [5 empty] | M
Código auxiliar | (B) Mãos-de-obra | Eq. Salarial | Sal/Hora | Encargos(%) | Consumo | Custo Horário
88316 | SERVENTE COM ENCARGOS COMPLEMENTARES | 5.12 | 11.16 | 117.99 | 0.5845 | 6.52
88323 | TELHADISTA COM ENCARGOS COMPLEMENTARES | 8.56 | 18.65 | 117.99 | 0.522 | 9.73
(B) Total: | [5 empty] | 16.25
Código auxiliar | (C) Materiais | Unidade | Valor unitário | Consumo | Valor total
1224 | CUMEEIRA PARA TELHA PLAN RESINADA COR VERMELHA | un | 4.68 | 3 | 14.04
1215 | CIMENTO PORTLAND CPII-32 | Kg | 0.54 | 0.324 | 0.17
1221 | CAL HIDRATADA | Kg | 0.82 | 0.324 | 0.26
104 | AREIA MÉDIA | m3 | 146.28 | 0.0025 | 0.36
(C) Total: |  |  |  |  | 14.83
Custo direto total (A) + (B) + (C) + (D) + (E) |  |  |  |  | 31.08
BDI: 20,34% |  |  |  |  | 6.32
Preço unitário total |  |  |  |  | 37.4
Serviço: 160101 - CUMEEIRA PARA TELHA AMERICANA RESINADA COR VERMELHA | [5 empty] | M
Código auxiliar | (B) Mãos-de-obra | Eq. Salarial | Sal/Hora | Encargos(%) | Consumo | Custo Horário
88316 | SERVENTE COM ENCARGOS COMPLEMENTARES | 5.12 | 11.16 | 117.99 | 0.5845 | 6.52
88323 | TELHADISTA COM ENCARGOS COMPLEMENTARES | 8.56 | 18.65 | 117.99 | 0.522 | 9.73
(B) Total: | [5 empty] | 16.25
Código auxiliar | (C) Materiais | Unidade | Valor unitário | Consumo | Valor total
2873 | CUMEEIRA PARA TELHA AMERICANA RESINADA COR VERMELHA | un | 5.39 | 3 | 16.17
1215 | CIMENTO PORTLAND CPII-32 | Kg | 0.54 | 0.328 | 0.17
1221 | CAL HIDRATADA | Kg | 0.82 | 0.325 | 0.26
104 | AREIA MÉDIA | m3 | 146.28 | 0.0025 | 0.36
(C) Total: |  |  |  |  | 16.96
Custo direto total (A) + (B) + (C) + (D) + (E) |  |  |  |  | 33.21
BDI: 20,34% |  |  |  |  | 6.75
Preço unitário total |  |  |  |  | 39.96
Serviço: 160502 - CUMEEIRA PARA TELHA ONDULADA DE FIBROCIMENTO | [5 empty] | M
Código auxiliar | (B) Mãos-de-obra | Eq. Salarial | Sal/Hora | Encargos(%) | Consumo | Custo Horário
88316 | SERVENTE COM ENCARGOS COMPLEMENTARES | 5.12 | 11.16 | 117.99 | 0.119 | 1.32
88323 | TELHADISTA COM ENCARGOS COMPLEMENTARES | 8.56 | 18.65 | 117.99 | 0.12 | 2.23
(B) Total: | [5 empty] | 3.55
Código auxiliar | (C) Materiais | Unidade | Valor unitário | Consumo | Valor total
1226 | CUMEEIRA NORMAL PARA TELHA ONDULADA DE FIBROCIMENTO | un | 36.71 | 1 | 36.71
(C) Total: |  |  |  |  | 36.71
Custo direto total (A) + (B) + (C) + (D) + (E) |  |  |  |  | 40.26
BDI: 20,34% |  |  |  |  | 8.18
Preço unitário total |  |  |  |  | 48.44
Serviço: 081702 - CURVA 45 GRAUS DIAMETRO 100 MM (ESGOTO) | [5 empty] | Unidade: Un
Código auxiliar | (B) Mãos-de-obra | Eq. Salarial | Sal/Hora | Encargos(%) | Consumo | Custo Horário
11 | ENCANADOR | 8.56 | 18.65 | 117.99 | 0.333 | 6.21
8 | AJUDANTE | 5.65 | 12.31 | 117.99 | 0.33 | 4.06
(B) Total: | [5 empty] | 10.27
Código auxiliar | (C) Materiais | Unidade | Valor unitário | Consumo | Valor total
H351 | CURVA 45° DIAMETRO 100 mm (ESGOTO) | un | 26.22 | 1 | 26.22
(C) Total: |  |  |  |  | 26.22
Custo direto total (A) + (B) + (C) + (D) + (E) |  |  |  |  | 36.49
BDI: 20,34% |  |  |  |  | 7.42
Preço unitário total |  |  |  |  | 43.91
Serviço: 081701 - CURVA 45 GRAUS DIAMETRO 40 MM (ESGOTO) | [5 empty] | Unidade: Un
Código auxiliar | (B) Mãos-de-obra | Eq. Salarial | Sal/Hora | Encargos(%) | Consumo | Custo Horário
11 | ENCANADOR | 8.56 | 18.65 | 117.99 | 0.252 | 4.69
8 | AJUDANTE | 5.65 | 12.31 | 117.99 | 0.251 | 3.08
(B) Total: | [5 empty] | 7.77
Código auxiliar | (C) Materiais | Unidade | Valor unitário | Consumo | Valor total
H350 | CURVA 45° DIAMETRO 40 MM (ESGOTO) | un | 4.18 | 1 | 4.18
(C) Total: |  |  |  |  | 4.18
Custo direto total (A) + (B) + (C) + (D) + (E) |  |  |  |  | 11.95
BDI: 20,34% |  |  |  |  | 2.43
Preço unitário total |  |  |  |  | 14.38
Serviço: 081550 - CURVA 45 GRAUS SOLDAVEL DIAMETRO 50 MM | [5 empty] | Unidade: Un
Código auxiliar | (B) Mãos-de-obra | Eq. Salarial | Sal/Hora | Encargos(%) | Consumo | Custo Horário
11 | ENCANADOR | 8.56 | 18.65 | 117.99 | 0.282 | 5.25
8 | AJUDANTE | 5.65 | 12.31 | 117.99 | 0.281 | 3.45
(B) Total: | [5 empty] | 8.7
Código auxiliar | (C) Materiais | Unidade | Valor unitário | Consumo | Valor total
H634 | CURVA 45º SOLDAVEL DIAMETRO 50 MM | un | 11.75 | 1,0000 | 11.75
(C) Total: |  |  |  |  | 11.75
Custo direto total (A) + (B) + (C) + (D) + (E) |  |  |  |  | 20.45
BDI: 20,34% |  |  |  |  | 4.15
Preço unitário total |  |  |  |  | 24.6
89370 CURVA 45 GRAUS, PVC, SOLDÁVEL, DN 32MM, INSTALADO EM RAMAL OU SUB-RAMAL DE ÁGUA - FORNECIMENTO E INSTALAÇÃO. AF_06/2022 | [5 empty] | Unidade: Un
Código auxiliar | (B) Mãos-de-obra | Eq. Salarial | Sal/Hora | Encargos(%) | Consumo | Custo Horário
11 | ENCANADOR | 8.56 | 18.65 | 117.99 | 0.182 | 3.39
8 | AJUDANTE | 5.65 | 12.31 | 117.99 | 0.182 | 2.24
(B) Total: | [5 empty] | 5.63
Código auxiliar | (C) Materiais | Unidade | Valor unitário | Consumo | Valor total
1923 | CURVA DE PVC 45 GRAUS, SOLDAVEL, 32 MM, COR MARROM, PARA AGUA FRIA PREDIAL | un | 7.69 | 1,0000 | 7.69
(C) Total: |  |  |  |  | 7.69
Custo direto total (A) + (B) + (C) + (D) + (E) |  |  |  |  | 13.32
BDI: 20,34% |  |  |  |  | 2.7
Preço unitário total |  |  |  |  | 16.02
Serviço: 071121 - CURVA 90 GRAUS AÇO ZINCADO DIÂMETRO 3/4" | [5 empty] | Unidade: Un
Código auxiliar | (B) Mãos-de-obra | Eq. Salarial | Sal/Hora | Encargos(%) | Consumo | Custo Horário
11 | ENCANADOR | 8.56 | 18.65 | 117.99 | 0.132 | 2.46
8 | AJUDANTE | 5.65 | 12.31 | 117.99 | 0.13 | 1.6
(B) Total: | [5 empty] | 4.06
Código auxiliar | (C) Materiais | Unidade | Valor unitário | Consumo | Valor total
3229 | CURVA 90 GRAUS AÇO ZINCADO DIAMETRO 3/4" | un | 3.94 | 1,0000 | 3.94
(C) Total: |  |  |  |  | 3.94
Custo direto total (A) + (B) + (C) + (D) + (E) |  |  |  |  | 8
BDI: 20,34% |  |  |  |  | 1.62
Preço unitário total |  |  |  |  | 9.62
Serviço: 081730 - CURVA 90 GRAUS CURTA DIAM. 40 MM | [5 empty] | Unidade: Un
Código auxiliar | (B) Mãos-de-obra | Eq. Salarial | Sal/Hora | Encargos(%) | Consumo | Custo Horário
8 | AJUDANTE | 5.65 | 12.31 | 117.99 | 0.28 | 3.44
11 | ENCANADOR | 8.56 | 18.65 | 117.99 | 0.283 | 5.27
(B) Total: | [5 empty] | 8.71
Código auxiliar | (C) Materiais | Unidade | Valor unitário | Consumo | Valor total
H346 | CURVA 90 GRAUS CURTA DIAMETRO 40 mm (ESGOTO) | un | 4.91 | 1 | 4.91
(C) Total: |  |  |  |  | 4.91
Custo direto total (A) + (B) + (C) + (D) + (E) |  |  |  |  | 13.62
BDI: 20,34% |  |  |  |  | 2.77
Preço unitário total |  |  |  |  | 16.39
Serviço: 081731 - CURVA 90 GRAUS CURTA DIAM. 50 MM (ESGOTO)M | [5 empty] | Unidade: Un
Código auxiliar | (B) Mãos-de-obra | Eq. Salarial | Sal/Hora | Encargos(%) | Consumo | Custo Horário
8 | AJUDANTE | 5.65 | 12.31 | 117.99 | 0.28 | 3.44
11 | ENCANADOR | 8.56 | 18.65 | 117.99 | 0.283 | 5.27
(B) Total: | [5 empty] | 8.71
Código auxiliar | (C) Materiais | Unidade | Valor unitário | Consumo | Valor total
H346 | CURVA 90 GRAUS CURTA DIAMETRO 40 mm (ESGOTO) | un | 9.61 | 1 | 9.61
(C) Total: |  |  |  |  | 9.61
Custo direto total (A) + (B) + (C) + (D) + (E) |  |  |  |  | 18.32
BDI: 20,34% |  |  |  |  | 3.72
Preço unitário total |  |  |  |  | 22.04
Serviço: 081737 - CURVA 90 GRAUS LONGA DIAM. 100 MM (ESGOTO) | [5 empty] | Unidade: Un
Código auxiliar | (B) Mãos-de-obra | Eq. Salarial | Sal/Hora | Encargos(%) | Consumo | Custo Horário
8 | AJUDANTE | 5.65 | 12.31 | 117.99 | 0.454 | 5.58
11 | ENCANADOR | 8.56 | 18.65 | 117.99 | 0.4525 | 8.43
(B) Total: | [5 empty] | 14.01
Código auxiliar | (C) Materiais | Unidade | Valor unitário | Consumo | Valor total
H344 | CURVA 90 GRAUS LONGA DIAMETRO 100 mm (ESGOTO) | un | 43.87 | 1 | 43.87
(C) Total: |  |  |  |  | 43.87
Custo direto total (A) + (B) + (C) + (D) + (E) |  |  |  |  | 57.88
BDI: 20,34% |  |  |  |  | 11.77
Preço unitário total |  |  |  |  | 69.65
91893 CURVA 90 GRAUS PARA ELETRODUTO, PVC, ROSCÁVEL, DN 32 MM (1"), PARA CIRCUIT OS TERMINAIS, INSTALADA EM FORRO - FORNECIMENTO E INSTALAÇÃO. AF_12/2015 | [5 empty] | Unidade: Un
Código auxiliar | (B) Mãos-de-obra | Eq. Salarial | Sal/Hora | Encargos(%) | Consumo | Custo Horário
88264 | ELETRICISTA COM ENCARGOS COMPLEMENTARES | 8.56 | 18.65 | 117.99 | 0.2561 | 4.77
88247 | AUXILIAR DE ELETRICISTA COM ENCARGOS COMPLEMENTARES | 5.65 | 12.31 | 117.99 | 0.231 | 2.84
(B) Total: | [5 empty] | 7.61
Código auxiliar | (C) Materiais | Unidade | Valor unitário | Consumo | Valor total
1884 | CURVA 90 GRAUS, LONGA, DE PVC RIGIDO ROSCAVEL, DE 1", PARA ELETRODUTO | un | 4.49 | 1 | 4.49
(C) Total: |  |  |  |  | 4.49
Custo direto total (A) + (B) + (C) + (D) + (E) |  |  |  |  | 12.1
BDI: 20,34% |  |  |  |  | 2.46
Preço unitário total |  |  |  |  | 14.56
93018 CURVA 90 GRAUS PARA ELETRODUTO, PVC, ROSCÁVEL, DN 50 MM (1 1/2"), PARA RED E ENTERRADA DE DISTRIBUIÇÃO DE ENERGIA ELÉTRICA - FORNECIMENTO E INSTALAÇÃ O. AF_12/2021 | [5 empty] | Unidade: Un
Código auxiliar | (B) Mãos-de-obra | Eq. Salarial | Sal/Hora | Encargos(%) | Consumo | Custo Horário
88264 | ELETRICISTA COM ENCARGOS COMPLEMENTARES | 8.56 | 18.65 | 117.99 | 0.345 | 6.43
88247 | AUXILIAR DE ELETRICISTA COM ENCARGOS COMPLEMENTARES | 5.65 | 12.31 | 117.99 | 0.345 | 4.24
(B) Total: | [5 empty] | 10.67
Código auxiliar | (C) Materiais | Unidade | Valor unitário | Consumo | Valor total
1875 | CURVA 90 GRAUS, LONGA, DE PVC RIGIDO ROSCAVEL, DE 1 1/2", PARA ELETRODUTO | un | 6.6 | 1 | 6.6
(C) Total: |  |  |  |  | 6.6
Custo direto total (A) + (B) + (C) + (D) + (E) |  |  |  |  | 17.27
BDI: 20,34% |  |  |  |  | 3.51
Preço unitário total |  |  |  |  | 20.78
93020 CURVA 90 GRAUS PARA ELETRODUTO, PVC, ROSCÁVEL, DN 60 MM (2"), PARA REDE EN TERRADA DE DISTRIBUIÇÃO DE ENERGIA ELÉTRICA - FORNECIMENTO E INSTALAÇÃO. A F_12/2021 | [5 empty] | Unidade: Un
Código auxiliar | (B) Mãos-de-obra | Eq. Salarial | Sal/Hora | Encargos(%) | Consumo | Custo Horário
88264 | ELETRICISTA COM ENCARGOS COMPLEMENTARES | 8.56 | 18.65 | 117.99 | 0.3965 | 7.39
88247 | AUXILIAR DE ELETRICISTA COM ENCARGOS COMPLEMENTARES | 5.65 | 12.31 | 117.99 | 0.396 | 4.87
(B) Total: | [5 empty] | 12.26
Código auxiliar | (C) Materiais | Unidade | Valor unitário | Consumo | Valor total
1876 | CURVA 90 GRAUS, LONGA, DE PVC RIGIDO ROSCAVEL, DE 2", PARA ELETRODUTO | un | 9.13 | 1 | 9.13
(C) Total: |  |  |  |  | 9.13
Custo direto total (A) + (B) + (C) + (D) + (E) |  |  |  |  | 21.39
BDI: 20,34% |  |  |  |  | 4.35
Preço unitário total |  |  |  |  | 25.74
93022 CURVA 90 GRAUS PARA ELETRODUTO, PVC, ROSCÁVEL, DN 75 MM (2 1/2"), PARA RED E ENTERRADA DE DISTRIBUIÇÃO DE ENERGIA ELÉTRICA - FORNECIMENTO E INSTALAÇÃ O. AF_12/2021 | [5 empty] | Unidade: Un
Código auxiliar | (B) Mãos-de-obra | Eq. Salarial | Sal/Hora | Encargos(%) | Consumo | Custo Horário
88264 | ELETRICISTA COM ENCARGOS COMPLEMENTARES | 8.56 | 18.65 | 117.99 | 0.4735 | 8.83
88247 | AUXILIAR DE ELETRICISTA COM ENCARGOS COMPLEMENTARES | 5.65 | 12.31 | 117.99 | 0.474 | 5.83
(B) Total: | [5 empty] | 14.66
Código auxiliar | (C) Materiais | Unidade | Valor unitário | Consumo | Valor total
1887 | CURVA 90 GRAUS, LONGA, DE PVC RIGIDO ROSCAVEL, DE 2 1/2", PARA ELETRODUTO | un | 17.98 | 1 | 17.98
(C) Total: |  |  |  |  | 17.98
Custo direto total (A) + (B) + (C) + (D) + (E) |  |  |  |  | 32.64
BDI: 20,34% |  |  |  |  | 6.63
Preço unitário total |  |  |  |  | 39.27
Serviço: 081537 - CURVA 90 GRAUS SOLDAVEL DIAMETRO 25 MM | [5 empty] | Unidade: Un
Código auxiliar | (B) Mãos-de-obra | Eq. Salarial | Sal/Hora | Encargos(%) | Consumo | Custo Horário
8 | AJUDANTE | 5.65 | 12.31 | 117.99 | 0.182 | 2.24
11 | ENCANADOR | 8.56 | 18.65 | 117.99 | 0.18 | 3.35
(B) Total: | [5 empty] | 5.59
Código auxiliar | (C) Materiais | Unidade | Valor unitário | Consumo | Valor total
H325 | CURVA 90 GRAUS SOLDAVEL DIAMETRO 25 MM | un | 3.63 | 1,0000 | 3.63
(C) Total: |  |  |  |  | 3.63
Custo direto total (A) + (B) + (C) + (D) + (E) |  |  |  |  | 9.22
BDI: 20,34% |  |  |  |  | 1.87
Preço unitário total |  |  |  |  | 11.09
Serviço: 081538 - CURVA 90 GRAUS SOLDAVEL DIAMETRO 32 MM | [5 empty] | Unidade: Un
Código auxiliar | (B) Mãos-de-obra | Eq. Salarial | Sal/Hora | Encargos(%) | Consumo | Custo Horário
8 | AJUDANTE | 5.65 | 12.31 | 117.99 | 0.182 | 2.24
11 | ENCANADOR | 8.56 | 18.65 | 117.99 | 0.18 | 3.35
(B) Total: | [5 empty] | 5.59
Código auxiliar | (C) Materiais | Unidade | Valor unitário | Consumo | Valor total
H250 | CURVA 90 GRAUS SOLDAVEL DIAMETRO 32 MM | un | 7.51 | 1,0000 | 7.51
(C) Total: |  |  |  |  | 7.51
Custo direto total (A) + (B) + (C) + (D) + (E) |  |  |  |  | 13.1
BDI: 20,34% |  |  |  |  | 2.66
Preço unitário total |  |  |  |  | 15.76
Serviço: 081541 - CURVA 90 GRAUS SOLDAVEL DIAMETRO 60 MM | [5 empty] | Unidade: Un
Código auxiliar | (B) Mãos-de-obra | Eq. Salarial | Sal/Hora | Encargos(%) | Consumo | Custo Horário
8 | AJUDANTE | 5.65 | 12.31 | 117.99 | 0.282 | 3.47
11 | ENCANADOR | 8.56 | 18.65 | 117.99 | 0.2815 | 5.24
(B) Total: | [5 empty] | 8.71
Código auxiliar | (C) Materiais | Unidade | Valor unitário | Consumo | Valor total
H250 | CURVA 90 GRAUS SOLDAVEL DIAMETRO 32 MM | un | 31.03 | 1,0000 | 31.03
(C) Total: |  |  |  |  | 31.03
Custo direto total (A) + (B) + (C) + (D) + (E) |  |  |  |  | 39.74
BDI: 20,34% |  |  |  |  | 8.08
Preço unitário total |  |  |  |  | 47.82
89503 CURVA 90 GRAUS, PVC, SOLDÁVEL, DN 50MM, INSTALADO EM PRUMADA DE ÁGUA - FOR NECIMENTO E INSTALAÇÃO. AF_06/2022 | [5 empty] | Unidade: Un
Código auxiliar | (B) Mãos-de-obra | Eq. Salarial | Sal/Hora | Encargos(%) | Consumo | Custo Horário
8 | AJUDANTE | 5.65 | 12.31 | 117.99 | 0.127 | 1.56
11 | ENCANADOR | 8.56 | 18.65 | 117.99 | 0.128 | 2.38
(B) Total: | [5 empty] | 3.94
Código auxiliar | (C) Materiais | Unidade | Valor unitário | Consumo | Valor total
1959 | CURVA DE PVC 90 GRAUS, SOLDAVEL, 50 MM, COR MARROM, PARA AGUA FRIA PREDIAL | un | 17.42 | 1,0000 | 17.42
(C) Total: |  |  |  |  | 17.42
Custo direto total (A) + (B) + (C) + (D) + (E) |  |  |  |  | 21.36
BDI: 20,34% |  |  |  |  | 4.34
Preço unitário total |  |  |  |  | 25.7
89525 CURVA 90 GRAUS, PVC, SOLDÁVEL, DN 85MM, INSTALADO EM PRUMADA DE ÁGUA - FOR NECIMENTO E INSTALAÇÃO. AF_06/2022 | [5 empty] | Unidade: Un
Código auxiliar | (B) Mãos-de-obra | Eq. Salarial | Sal/Hora | Encargos(%) | Consumo | Custo Horário
8 | AJUDANTE | 5.65 | 12.31 | 117.99 | 0.208 | 2.56
11 | ENCANADOR | 8.56 | 18.65 | 117.99 | 0.207 | 3.86
(B) Total: | [5 empty] | 6.42
Código auxiliar | (C) Materiais | Unidade | Valor unitário | Consumo | Valor total
1961 | CURVA DE PVC 90 GRAUS, SOLDAVEL, 85 MM, COR MARROM, PARA AGUA FRIA PREDIAL | un | 79.41 | 1,0000 | 79.41
(C) Total: |  |  |  |  | 79.41
Custo direto total (A) + (B) + (C) + (D) + (E) |  |  |  |  | 85.83
BDI: 20,34% |  |  |  |  | 17.45
Preço unitário total |  |  |  |  | 103.28
Serviço: 071155 - CURVA DE 90 GRAUS AÇO GALVANIZADO DIAM. 2 | [5 empty] | Unidade: Un
Código auxiliar | (B) Mãos-de-obra | Eq. Salarial | Sal/Hora | Encargos(%) | Consumo | Custo Horário
8 | AJUDANTE | 5.65 | 12.31 | 117.99 | 0.474 | 5.83
12 | ELETRICISTA | 8.56 | 18.65 | 117.99 | 0.4725 | 8.81
(B) Total: | [5 empty] | 14.64
Código auxiliar | (C) Materiais | Unidade | Valor unitário | Consumo | Valor total
3252 | CURVA DE 90 GRAUS AÇO GALVANIZADO DIAM. 2 | un | 30.72 | 1,0000 | 30.72
(C) Total: |  |  |  |  | 30.72
Custo direto total (A) + (B) + (C) + (D) + (E) |  |  |  |  | 45.36
BDI: 20,34% |  |  |  |  | 9.22
Preço unitário total |  |  |  |  | 54.58
Serviço: 071152 - CURVA DE 90 GRAUS AÇO GALVANIZADO DIAM.1" | [5 empty] | Unidade: Un
Código auxiliar | (B) Mãos-de-obra | Eq. Salarial | Sal/Hora | Encargos(%) | Consumo | Custo Horário
8 | AJUDANTE | 5.65 | 12.31 | 117.99 | 0.141 | 1.73
12 | ELETRICISTA | 8.56 | 18.65 | 117.99 | 0.141 | 2.62
(B) Total: | [5 empty] | 4.35
Código auxiliar | (C) Materiais | Unidade | Valor unitário | Consumo | Valor total
3250 | CURVA DE 90 GRAUS AÇO GALVANIZADO DIAM. 1" | un | 7.91 | 1,0000 | 7.91
(C) Total: |  |  |  |  | 7.91
Custo direto total (A) + (B) + (C) + (D) + (E) |  |  |  |  | 12.26
BDI: 20,34% |  |  |  |  | 2.49
Preço unitário total |  |  |  |  | 14.75
Serviço: 071151 - CURVA DE 90 GRAUS AÇO GALVANIZADO DIAM.3/4" | [5 empty] | Unidade: Un
Código auxiliar | (B) Mãos-de-obra | Eq. Salarial | Sal/Hora | Encargos(%) | Consumo | Custo Horário
8 | AJUDANTE | 5.65 | 12.31 | 117.99 | 0.131 | 1.61
12 | ELETRICISTA | 8.56 | 18.65 | 117.99 | 0.131 | 2.44
(B) Total: | [5 empty] | 4.05
Código auxiliar | (C) Materiais | Unidade | Valor unitário | Consumo | Valor total
3254 | CURVA DE 90 GRAUS AÇO GALVANIZADO DIAM. 3/4 | un | 5.63 | 1,0000 | 5.63
(C) Total: |  |  |  |  | 5.63
Custo direto total (A) + (B) + (C) + (D) + (E) |  |  |  |  | 9.68
BDI: 20,34% |  |  |  |  | 1.96
Preço unitário total |  |  |  |  | 11.64
Serviço: 071142 - CURVA DE 90 GRAUS DE PVC RIGIDO DIAM. 1" | [5 empty] | Unidade: Un
Código auxiliar | (B) Mãos-de-obra | Eq. Salarial | Sal/Hora | Encargos(%) | Consumo | Custo Horário
12 | ELETRICISTA | 8.56 | 18.65 | 117.99 | 0.132 | 2.46
8 | AJUDANTE | 5.65 | 12.31 | 117.99 | 0.13 | 1.6
(B) Total: | [5 empty] | 4.06
Código auxiliar | (C) Materiais | Unidade | Valor unitário | Consumo | Valor total
3240 | CURVA DE 90 GRAUS DE PVC RIGIDO DIAM. 1" | un | 3.19 | 1 | 3.19
(C) Total: |  |  |  |  | 3.19
Custo direto total (A) + (B) + (C) + (D) + (E) |  |  |  |  | 7.25
BDI: 20,34% |  |  |  |  | 1.47
Preço unitário total |  |  |  |  | 8.72
Serviço: 071144 - CURVA DE 90 GRAUS DE PVC RIGIDO DIAM. 1.1/2" | [5 empty] | Unidade: Un
Código auxiliar | (B) Mãos-de-obra | Eq. Salarial | Sal/Hora | Encargos(%) | Consumo | Custo Horário
12 | ELETRICISTA | 8.56 | 18.65 | 117.99 | 0.25 | 4.66
8 | AJUDANTE | 5.65 | 12.31 | 117.99 | 0.59 | 7.26
(B) Total: | [5 empty] | 11.92
Código auxiliar | (C) Materiais | Unidade | Valor unitário | Consumo | Valor total
3241 | CURVA DE 90 GRAUS DE PVC RIGIDO DIAM. 1.1/2" | un | 4.74 | 1 | 4.74
(C) Total: |  |  |  |  | 4.74
Custo direto total (A) + (B) + (C) + (D) + (E) |  |  |  |  | 16.66
BDI: 20,34% |  |  |  |  | 3.38
Preço unitário total |  |  |  |  | 20.04
Serviço: 071141 - CURVA DE 90 GRAUS DE PVC RIGIDO DIAM. 3/4" | [5 empty] | Unidade: Un
Código auxiliar | (B) Mãos-de-obra | Eq. Salarial | Sal/Hora | Encargos(%) | Consumo | Custo Horário
8 | AJUDANTE | 5.65 | 12.31 | 117.99 | 0.101 | 1.24
12 | ELETRICISTA | 8.56 | 18.65 | 117.99 | 0.101 | 1.88
(B) Total: | [5 empty] | 3.12
Código auxiliar | (C) Materiais | Unidade | Valor unitário | Consumo | Valor total
3246 | CURVA DE 90 GRAUS DE PVC RIGIDO DIAM. 3/4" | un | 2.17 | 1 | 2.17
(C) Total: |  |  |  |  | 2.17
Custo direto total (A) + (B) + (C) + (D) + (E) |  |  |  |  | 5.29
BDI: 20,34% |  |  |  |  | 1.07
Preço unitário total |  |  |  |  | 6.36
COMP 747_SEE CURVA DE INVERSÃO 100X100 MM PARA ELETROCALHA METÁLICA (REF.: MOPA OU SIMILAR) - FORNECIMENTO E INSTALAÇÃO (GOINFRA + ORSE) | [5 empty] | Unidade: Un
Código auxiliar | (B) Mãos-de-obra | Eq. Salarial | Sal/Hora | Encargos(%) | Consumo | Custo Horário
8 | AJUDANTE | 5.65 | 12.31 | 117.99 | 0.195 | 2.4
12 | ELETRICISTA | 8.56 | 18.65 | 117.99 | 0.19 | 3.54
(B) Total: | [5 empty] | 5.94
Código auxiliar | (C) Materiais | Unidade | Valor unitário | Consumo | Valor total
COT 538_SEE | (4015/ORSE) Curva de inversão 100 x 100 mm para eletrocalha metálica (ref.: mopa ou similar) | un | 45.96 | 1 | 45.96
(C) Total: |  |  |  |  | 45.96
Custo direto total (A) + (B) + (C) + (D) + (E) |  |  |  |  | 51.9
BDI: 20,34% |  |  |  |  | 10.55
Preço unitário total |  |  |  |  | 62.45
COMP 748_SEE CURVA HORIZONTAL 100X100 MM PARA ELETROCALHA METÁLICA, COM ÂNGULO 90° (REF.: MOPA OU SIMILAR) - FORNECIMENTO E INSTALAÇÃO (GOINFRA + ORSE) | [5 empty] | Unidade: Un
Código auxiliar | (B) Mãos-de-obra | Eq. Salarial | Sal/Hora | Encargos(%) | Consumo | Custo Horário
8 | AJUDANTE | 5.65 | 12.31 | 117.99 | 0.195 | 2.4
12 | ELETRICISTA | 8.56 | 18.65 | 117.99 | 0.19 | 3.54
(B) Total: | [5 empty] | 5.94
Código auxiliar | (C) Materiais | Unidade | Valor unitário | Consumo | Valor total
COT 539_SEE | (8688/ORSE) Curva horizontal 100 x 100 mm para eletrocalha metálica, com ângulo 90° Curva horizontal 100 x 100 mm para eletrocalha metálica, com ângulo 90° (ref.: mopa ou similar) | un | 19.5 | 1 | 19.5
(C) Total: |  |  |  |  | 19.5
Custo direto total (A) + (B) + (C) + (D) + (E) |  |  |  |  | 25.44
BDI: 20,34% |  |  |  |  | 5.17
Preço unitário total |  |  |  |  | 30.61
COMP 073_SEE DEMOLIÇÃO DAS INSTALAÇÕES HIDROSANITÁRIAS E AFINS C/ TRANSP. ATÉ CB. E CARGA (GOINFRA) | [5 empty] | Unidade: Un
Código auxiliar | (B) Mãos-de-obra | Eq. Salarial | Sal/Hora | Encargos(%) | Consumo | Custo Horário
5 | SERVENTE | 5.12 | 11.16 | 117.99 | 0.9921 | 11.07
25 | OFICIAL "B" | 8.69 | 18.94 | 117.99 | 0.101 | 1.91
(B) Total: | [5 empty] | 12.98
Custo direto total (A) + (B) + (C) + (D) + (E) |  |  |  |  | 12.98
BDI: 20,34% |  |  |  |  | 2.64
Preço unitário total |  |  |  |  | 15.62
97628 DEMOLIÇÃO DE LAJES, DE FORMA MANUAL, SEM REAPROVEITAMENTO. AF_12/2017 | [5 empty] | Unidade: m3
Código auxiliar | (B) Mãos-de-obra | Eq. Salarial | Sal/Hora | Encargos(%) | Consumo | Custo Horário
4 | PEDREIRO | 8.56 | 18.65 | 117.99 | 1.504 | 28.04
5 | SERVENTE | 5.12 | 11.16 | 117.99 | 11 | 122.76
(B) Total: | [5 empty] | 150.8
Código auxiliar | (C) Materiais | Unidade | Valor unitário | Consumo | Valor total
5952 | MARTELETE OU ROMPEDOR PNEUMÁTICO MANUAL, 28 KG, COM SILENCIADOR - CHI DIUR NO. AF_07/2016 | H | 31.42 | 2 | 62.84
(C) Total: |  |  |  |  | 62.84
Custo direto total (A) + (B) + (C) + (D) + (E) |  |  |  |  | 213.64
BDI: 20,34% |  |  |  |  | 43.45
Preço unitário total |  |  |  |  | 257.09
97632 DEMOLIÇÃO DE RODAPÉ CERÂMICO, DE FORMA MANUAL, SEM REAPROVEITAMENTO. AF_12 /2017 | [5 empty] | Unidade: m
Código auxiliar | (B) Mãos-de-obra | Eq. Salarial | Sal/Hora | Encargos(%) | Consumo | Custo Horário
4 | PEDREIRO | 8.56 | 18.65 | 117.99 | 0.03 | 0.55
5 | SERVENTE | 5.12 | 11.16 | 117.99 | 0.0885 | 0.98
(B) Total: | [5 empty] | 1.53
Código auxiliar | (C) Materiais | Unidade | Valor unitário | Consumo | Valor total
5952 | MARTELETE OU ROMPEDOR PNEUMÁTICO MANUAL, 28 KG, COM SILENCIADOR - CHI DIUR NO. AF_07/2016 | H | 31.42 | 0.0165 | 0.51
(C) Total: |  |  |  |  | 0.51
Custo direto total (A) + (B) + (C) + (D) + (E) |  |  |  |  | 2.04
BDI: 20,34% |  |  |  |  | 0.41
Preço unitário total |  |  |  |  | 2.45
Serviço: 020118 - DEMOLIÇÃO MANUAL ALVENARIA TIJOLO SEM REAPROVEITAMENTO COM TRANSPORTE ATE CAÇAMBA E CARGA | [5 empty] | Unidade: m3
Código auxiliar | (B) Mãos-de-obra | Eq. Salarial | Sal/Hora | Encargos(%) | Consumo | Custo Horário
4 | PEDREIRO | 8.56 | 18.65 | 117.99 | 0.2528 | 4.71
5 | SERVENTE | 5.12 | 11.16 | 117.99 | 2.487 | 27.75
(B) Total: | [5 empty] | 32.46
Custo direto total (A) + (B) + (C) + (D) + (E) |  |  |  |  | 32.46
BDI: 20,34% |  |  |  |  | 6.6
Preço unitário total |  |  |  |  | 39.06
Serviço: 020102 - DEMOLICAO MANUAL COBERTURA TELHA FIBROCIMENTO/FIBRA DE VIDRO/SIMILARES C/ TRANSP. ATÉ CB. E CARGA | [5 empty] | Unidade: m2
Código auxiliar | (B) Mãos-de-obra | Eq. Salarial | Sal/Hora | Encargos(%) | Consumo | Custo Horário
4 | PEDREIRO | 8.56 | 18.65 | 117.99 | 0.02 | 0.37
5 | SERVENTE | 5.12 | 11.16 | 117.99 | 0.2 | 2.23
(B) Total: | [5 empty] | 2.6
Custo direto total (A) + (B) + (C) + (D) + (E) |  |  |  |  | 2.6
BDI: 20,34% |  |  |  |  | 0.52
Preço unitário total |  |  |  |  | 3.12
Serviço: 020139 - DEMOLIÇÃO MANUAL DE BANCADA COM TRANSPORTE ATÉ CAÇAMBA E CARGA | [5 empty] | Unidade: m2
Código auxiliar | (B) Mãos-de-obra | Eq. Salarial | Sal/Hora | Encargos(%) | Consumo | Custo Horário
4 | PEDREIRO | 8.56 | 18.65 | 117.99 | 0.025 | 0.46
5 | SERVENTE | 5.12 | 11.16 | 117.99 | 0.25 | 2.79
(B) Total: | [5 empty] | 3.25
Custo direto total (A) + (B) + (C) + (D) + (E) |  |  |  |  | 3.25
BDI: 20,34% |  |  |  |  | 0.66
Preço unitário total |  |  |  |  | 3.91
Serviço: 020157 - DEMOLIÇÃO MANUAL DE CALHA/RUFO EM CHAPA COM TRANSPORTE ATÉ CAÇAMBA E CARGA | [5 empty] | Unidade: m2
Código auxiliar | (B) Mãos-de-obra | Eq. Salarial | Sal/Hora | Encargos(%) | Consumo | Custo Horário
4 | PEDREIRO | 8.56 | 18.65 | 117.99 | 0.03 | 0.55
5 | SERVENTE | 5.12 | 11.16 | 117.99 | 0.301 | 3.35
(B) Total: | [5 empty] | 3.9
Custo direto total (A) + (B) + (C) + (D) + (E) |  |  |  |  | 3.9
BDI: 20,34% |  |  |  |  | 0.79
Preço unitário total |  |  |  |  | 4.69
Serviço: 020121 - DEMOLIÇÃO MANUAL EM CONCRETO SIMPLES C/TR.ATE CB.E CARGA (O.C.) | [5 empty] | Unidade: m3
Código auxiliar | (B) Mãos-de-obra | Eq. Salarial | Sal/Hora | Encargos(%) | Consumo | Custo Horário
4 | PEDREIRO | 8.56 | 18.65 | 117.99 | 1.044 | 19.47
5 | SERVENTE | 5.12 | 11.16 | 117.99 | 10.353 | 115.53
(B) Total: | [5 empty] | 135
Custo direto total (A) + (B) + (C) + (D) + (E) |  |  |  |  | 135
BDI: 20,34% |  |  |  |  | 27.45
Preço unitário total |  |  |  |  | 162.45
Serviço: 020103 - DEMOLIÇÃO MANUAL ESTRUTURA EM MADEIRA TELHADO C/ TRANSP. ATÉ CB. E CARGA | [5 empty] | Unidade: m2
Código auxiliar | (B) Mãos-de-obra | Eq. Salarial | Sal/Hora | Encargos(%) | Consumo | Custo Horário
5 | SERVENTE | 5.12 | 11.16 | 117.99 | 1.036 | 11.56
10 | CARPINTEIRO | 8.56 | 18.65 | 117.99 | 0.104 | 1.93
(B) Total: | [5 empty] | 13.49
Custo direto total (A) + (B) + (C) + (D) + (E) |  |  |  |  | 13.49
BDI: 20,34% |  |  |  |  | 2.74
Preço unitário total |  |  |  |  | 16.23
COMP 385_SEE DEMOLIÇÃO POSTE DE CONCRETO/METALICA ENTRE 10 E 15 METROS C/ REAPROVEITAMENTO C/ TRANSPORTE ATE CAÇAMBA E CARGA (GOINFRA) | [5 empty] | Unidade: un
Código auxiliar | (B) Mãos-de-obra | Eq. Salarial | Sal/Hora | Encargos(%) | Consumo | Custo Horário
5 | SERVENTE | 5.12 | 11.16 | 117.99 | 1.1255 | 12.56
(B) Total: | [5 empty] | 12.56
Código auxiliar | (C) Materiais | Unidade | Valor unitário | Consumo | Valor total
72080 | POSTE/TRAFO - CAMINHÃO MUNCK 12 TON. (MÍNIMO 4H/DIA) | H | 142.3 | 1.171 | 166.63
(C) Total: |  |  |  |  | 166.63
Custo direto total (A) + (B) + (C) + (D) + (E) |  |  |  |  | 179.19
BDI: 20,34% |  |  |  |  | 36.44
Preço unitário total |  |  |  |  | 215.63
COMP 012_SEE DEMOLIÇÃO/RETIRADA DAS TRAVES DE FUTEBOL DE SALÃO (GOINFRA) | [5 empty] | Unidade: un
Código auxiliar | (B) Mãos-de-obra | Eq. Salarial | Sal/Hora | Encargos(%) | Consumo | Custo Horário
5 | SERVENTE | 5.12 | 11.16 | 117.99 | 2.119 | 23.64
(B) Total: | [5 empty] | 23.64
Custo direto total (A) + (B) + (C) + (D) + (E) |  |  |  |  | 23.64
BDI: 20,34% |  |  |  |  | 4.8
Preço unitário total |  |  |  |  | 28.44
Serviço: 030116 - DESMOBILIZAÇÃO DO CANTEIRO DE OBRAS - INCLUSIVE CARGA E DESCARGA E A HORA IMPRODUTIVADO CAMINHÃO - ( EXCLUSO O TRANSPORTE ) | [5 empty] | Unidade: un
Código auxiliar | (B) Mãos-de-obra | Eq. Salarial | Sal/Hora | Encargos(%) | Consumo | Custo Horário
5 | SERVENTE | 5.12 | 11.16 | 117.99 | 12.243 | 136.63
(B) Total: | [5 empty] | 136.63
Código auxiliar | (C) Materiais | Unidade | Valor unitário | Consumo | Valor total
2872 | HORA IMPRODUTIVA DO CAMINHÃO CARROCERIA MADEIRA 15 T ( O. RODOV. ) | h | 40.33 | 3.2347 | 130.45
(C) Total: |  |  |  |  | 130.45
Custo direto total (A) + (B) + (C) + (D) + (E) |  |  |  |  | 267.08
BDI: 20,34% |  |  |  |  | 54.32
Preço unitário total |  |  |  |  | 321.4
93661 DISJUNTOR BIPOLAR TIPO DIN, CORRENTE NOMINAL DE 16A - FORNECIMENTO E INSTA LAÇÃO. AF_10/2020 | [5 empty] | Unidade: Un
Código auxiliar | (B) Mãos-de-obra | Eq. Salarial | Sal/Hora | Encargos(%) | Consumo | Custo Horário
12 | ELETRICISTA | 8.56 | 18.65 | 117.99 | 0.0955 | 1.78
8 | AJUDANTE | 5.65 | 12.31 | 117.99 | 0.1 | 1.23
(B) Total: | [5 empty] | 3.01
Código auxiliar | (C) Materiais | Unidade | Valor unitário | Consumo | Valor total
1570 | TERMINAL A COMPRESSAO EM COBRE ESTANHADO PARA CABO 2,5 MM2, 1 FURO E 1 COM PRESSAO, PARA PARAFUSO DE FIXACAO M5 | un | 1 | 1.004 | 1
34616 | DISJUNTOR TIPO DIN/IEC, BIPOLAR DE 6 ATE 32A | UN | 39.3 | 1 | 39.3
(C) Total: |  |  |  |  | 40.3
Custo direto total (A) + (B) + (C) + (D) + (E) |  |  |  |  | 43.31
BDI: 20,34% |  |  |  |  | 8.8
Preço unitário total |  |  |  |  | 52.11
93654 DISJUNTOR MONOPOLAR TIPO DIN, CORRENTE NOMINAL DE 16A - FORNECIMENTO E INS TALAÇÃO. AF_10/2020 | [5 empty] | Unidade: Un
Código auxiliar | (B) Mãos-de-obra | Eq. Salarial | Sal/Hora | Encargos(%) | Consumo | Custo Horário
12 | ELETRICISTA | 8.56 | 18.65 | 117.99 | 0.05 | 0.93
8 | AJUDANTE | 5.65 | 12.31 | 117.99 | 0.046 | 0.56
(B) Total: | [5 empty] | 1.49
Código auxiliar | (C) Materiais | Unidade | Valor unitário | Consumo | Valor total
1570 | TERMINAL A COMPRESSAO EM COBRE ESTANHADO PARA CABO 2,5 MM2, 1 FURO E 1 COM PRESSAO, PARA PARAFUSO DE FIXACAO M5 | un | 1 | 1.004 | 1
34653 | DISJUNTOR TIPO DIN/IEC, MONOPOLAR DE 6 ATE 32A | UN | 6.8 | 1 | 6.8
(C) Total: |  |  |  |  | 7.8
Custo direto total (A) + (B) + (C) + (D) + (E) |  |  |  |  | 9.29
BDI: 20,34% |  |  |  |  | 1.88
Preço unitário total |  |  |  |  | 11.17
93655 DISJUNTOR MONOPOLAR TIPO DIN, CORRENTE NOMINAL DE 20A - FORNECIMENTO E INS TALAÇÃO. AF_10/2020 | [5 empty] | Unidade: Un
Código auxiliar | (B) Mãos-de-obra | Eq. Salarial | Sal/Hora | Encargos(%) | Consumo | Custo Horário
12 | ELETRICISTA | 8.56 | 18.65 | 117.99 | 0.07 | 1.3
8 | AJUDANTE | 5.65 | 12.31 | 117.99 | 0.0639 | 0.78
(B) Total: | [5 empty] | 2.08
Código auxiliar | (C) Materiais | Unidade | Valor unitário | Consumo | Valor total
1571 | TERMINAL A COMPRESSAO EM COBRE ESTANHADO PARA CABO 4 MM2, 1 FURO E 1 COMPR ESSAO, PARA PARAFUSO DE FIXACAO M5 | un | 2.67 | 0.53 | 1.41
34653 | DISJUNTOR TIPO DIN/IEC, MONOPOLAR DE 6 ATE 32A | UN | 6.8 | 1 | 6.8
(C) Total: |  |  |  |  | 8.21
Custo direto total (A) + (B) + (C) + (D) + (E) |  |  |  |  | 10.29
BDI: 20,34% |  |  |  |  | 2.09
Preço unitário total |  |  |  |  | 12.38
93656 DISJUNTOR MONOPOLAR TIPO DIN, CORRENTE NOMINAL DE 25A - FORNECIMENTO E INS TALAÇÃO. AF_10/2020 | [5 empty] | Unidade: Un
Código auxiliar | (B) Mãos-de-obra | Eq. Salarial | Sal/Hora | Encargos(%) | Consumo | Custo Horário
12 | ELETRICISTA | 8.56 | 18.65 | 117.99 | 0.07 | 1.3
8 | AJUDANTE | 5.65 | 12.31 | 117.99 | 0.064 | 0.78
(B) Total: | [5 empty] | 2.08
Código auxiliar | (C) Materiais | Unidade | Valor unitário | Consumo | Valor total
1571 | TERMINAL A COMPRESSAO EM COBRE ESTANHADO PARA CABO 4 MM2, 1 FURO E 1 COMPR ESSAO, PARA PARAFUSO DE FIXACAO M5 | un | 2.67 | 0.53 | 1.41
34653 | DISJUNTOR TIPO DIN/IEC, MONOPOLAR DE 6 ATE 32A | UN | 6.8 | 1 | 6.8
(C) Total: |  |  |  |  | 8.21
Custo direto total (A) + (B) + (C) + (D) + (E) |  |  |  |  | 10.29
BDI: 20,34% |  |  |  |  | 2.09
Preço unitário total |  |  |  |  | 12.38
93657 DISJUNTOR MONOPOLAR TIPO DIN, CORRENTE NOMINAL DE 32A - FORNECIMENTO E INSTALAÇÃO. AF_10/2020 | [5 empty] | Unidade: Un
Código auxiliar | (B) Mãos-de-obra | Eq. Salarial | Sal/Hora | Encargos(%) | Consumo | Custo Horário
12 | ELETRICISTA | 8.56 | 18.65 | 117.99 | 0.093 | 1.73
8 | AJUDANTE | 5.65 | 12.31 | 117.99 | 0.093 | 1.14
(B) Total: | [5 empty] | 2.87
Código auxiliar | (C) Materiais | Unidade | Valor unitário | Consumo | Valor total
1573 | TERMINAL A COMPRESSAO EM COBRE ESTANHADO PARA CABO 6 MM2, 1 FURO E 1 COMPR ESSAO, PARA PARAFUSO DE FIXACAO M6 | un | 3.3 | 1,0000 | 3.3
34653 | DISJUNTOR TIPO DIN/IEC, MONOPOLAR DE 6 ATE 32A | UN | 6.8 | 0.785 | 5.33
(C) Total: |  |  |  |  | 8.63
Custo direto total (A) + (B) + (C) + (D) + (E) |  |  |  |  | 11.5
BDI: 20,34% |  |  |  |  | 2.33
Preço unitário total |  |  |  |  | 13.83
93659 DISJUNTOR MONOPOLAR TIPO DIN, CORRENTE NOMINAL DE 50A - FORNECIMENTO E INS TALAÇÃO. AF_10/202010/2020 | [5 empty] | Unidade: Un
Código auxiliar | (B) Mãos-de-obra | Eq. Salarial | Sal/Hora | Encargos(%) | Consumo | Custo Horário
12 | ELETRICISTA | 8.56 | 18.65 | 117.99 | 0.195 | 3.63
8 | AJUDANTE | 5.65 | 12.31 | 117.99 | 0.191 | 2.35
(B) Total: | [5 empty] | 5.98
Código auxiliar | (C) Materiais | Unidade | Valor unitário | Consumo | Valor total
1575 | TERMINAL A COMPRESSAO EM COBRE ESTANHADO PARA CABO 16 MM2, 1 FURO E 1 COMP RESSAO, PARA PARAFUSO DE FIXACAO M6 | un | 3.3 | 1,0000 | 3.3
34686 | DISJUNTOR TIPO DIN / IEC, MONOPOLAR DE 40 ATE 50A | UN | 9.83 | 1 | 9.83
(C) Total: |  |  |  |  | 13.13
Custo direto total (A) + (B) + (C) + (D) + (E) |  |  |  |  | 19.11
BDI: 20,34% |  |  |  |  | 3.88
Preço unitário total |  |  |  |  | 22.99
Serviço: 071174 - DISJUNTOR TRIPOLAR 40 A 50A | [5 empty] | Unidade: Un
Código auxiliar | (B) Mãos-de-obra | Eq. Salarial | Sal/Hora | Encargos(%) | Consumo | Custo Horário
8 | AJUDANTE | 5.65 | 12.31 | 117.99 | 0.9091 | 11.19
12 | ELETRICISTA | 8.56 | 18.65 | 117.99 | 0.902 | 16.82
(B) Total: | [5 empty] | 28.01
Código auxiliar | (C) Materiais | Unidade | Valor unitário | Consumo | Valor total
3261 | DISJUNTOR TRIPOLAR 40 A 50A | un | 64.21 | 0.9968 | 64
(C) Total: |  |  |  |  | 64
Custo direto total (A) + (B) + (C) + (D) + (E) |  |  |  |  | 92.01
BDI: 20,34% |  |  |  |  | 18.71
Preço unitário total |  |  |  |  | 110.72
Serviço: 071181 - DISJUNTOR TRIPOLAR DE 300 A 350-A | [5 empty] | Unidade: Un
Código auxiliar | (B) Mãos-de-obra | Eq. Salarial | Sal/Hora | Encargos(%) | Consumo | Custo Horário
8 | AJUDANTE | 5.65 | 12.31 | 117.99 | 0.9091 | 11.19
12 | ELETRICISTA | 8.56 | 18.65 | 117.99 | 0.902 | 16.82
(B) Total: | [5 empty] | 28.01
Código auxiliar | (C) Materiais | Unidade | Valor unitário | Consumo | Valor total
3261 | DISJUNTOR TRIPOLAR 40 A 50A | un | 978.78 | 1 | 978.78
(C) Total: |  |  |  |  | 978.78
Custo direto total (A) + (B) + (C) + (D) + (E) |  |  |  |  | 1006.79
BDI: 20,34% |  |  |  |  | 204.78
Preço unitário total |  |  |  |  | 1211.57
Serviço: 071175 - DISJUNTOR TRIPOLAR DE 60 A 100-A | [5 empty] | Unidade: Un
Código auxiliar | (B) Mãos-de-obra | Eq. Salarial | Sal/Hora | Encargos(%) | Consumo | Custo Horário
12 | ELETRICISTA | 8.56 | 18.65 | 117.99 | 0.9 | 16.78
8 | AJUDANTE | 5.65 | 12.31 | 117.99 | 0.912 | 11.22
(B) Total: | [5 empty] | 28
Código auxiliar | (C) Materiais | Unidade | Valor unitário | Consumo | Valor total
3269 | DISJUNTOR TRIPOLAR DE 60 A 100-A | un | 269.29 | 1 | 269.29
(C) Total: |  |  |  |  | 269.29
Custo direto total (A) + (B) + (C) + (D) + (E) |  |  |  |  | 297.29
BDI: 20,34% |  |  |  |  | 60.46
Preço unitário total |  |  |  |  | 357.75
93667 DISJUNTOR TRIPOLAR TIPO DIN, CORRENTE NOMINAL DE 10A - FORNECIMENTO E INST ALAÇÃO. AF_10/2020 | [5 empty] | Unidade: Un
Código auxiliar | (B) Mãos-de-obra | Eq. Salarial | Sal/Hora | Encargos(%) | Consumo | Custo Horário
12 | ELETRICISTA | 8.56 | 18.65 | 117.99 | 0.11 | 2.05
8 | AJUDANTE | 5.65 | 12.31 | 117.99 | 0.104 | 1.28
(B) Total: | [5 empty] | 3.33
Código auxiliar | (C) Materiais | Unidade | Valor unitário | Consumo | Valor total
1570 | TERMINAL A COMPRESSAO EM COBRE ESTANHADO PARA CABO 2,5 MM2, 1 FURO E 1 COM PRESSAO, PARA PARAFUSO DE FIXACAO M5 | un | 0.89 | 1,0000 | 0.89
34709 | DISJUNTOR TIPO DIN/IEC, TRIPOLAR DE 10 ATE 50A | UN | 48.78 | 1 | 48.78
(C) Total: |  |  |  |  | 49.67
Custo direto total (A) + (B) + (C) + (D) + (E) |  |  |  |  | 53
BDI: 20,34% |  |  |  |  | 10.78
Preço unitário total |  |  |  |  | 63.78
93670 DISJUNTOR TRIPOLAR TIPO DIN, CORRENTE NOMINAL DE 25A - FORNECIMENTO E INST ALAÇÃO. AF_10/2020 | [5 empty] | Unidade: Un
Código auxiliar | (B) Mãos-de-obra | Eq. Salarial | Sal/Hora | Encargos(%) | Consumo | Custo Horário
12 | ELETRICISTA | 8.56 | 18.65 | 117.99 | 0.21 | 3.91
8 | AJUDANTE | 5.65 | 12.31 | 117.99 | 0.193 | 2.37
(B) Total: | [5 empty] | 6.28
Código auxiliar | (C) Materiais | Unidade | Valor unitário | Consumo | Valor total
1571 | TERMINAL A COMPRESSAO EM COBRE ESTANHADO PARA CABO 4 MM2, 1 FURO E 1 COMPR ESSAO, PARA PARAFUSO DE FIXACAO M5 | un | 2.49 | 1,0000 | 2.49
34709 | DISJUNTOR TIPO DIN/IEC, TRIPOLAR DE 10 ATE 50A | UN | 48.78 | 1 | 48.78
(C) Total: |  |  |  |  | 51.27
Custo direto total (A) + (B) + (C) + (D) + (E) |  |  |  |  | 57.55
BDI: 20,34% |  |  |  |  | 11.7
Preço unitário total |  |  |  |  | 69.25
93671 DISJUNTOR TRIPOLAR TIPO DIN, CORRENTE NOMINAL DE 32A - FORNECIMENTO E INST ALAÇÃO. AF_10/2020 | [5 empty] | Unidade: Un
Código auxiliar | (B) Mãos-de-obra | Eq. Salarial | Sal/Hora | Encargos(%) | Consumo | Custo Horário
12 | ELETRICISTA | 8.56 | 18.65 | 117.99 | 0.291 | 5.42
8 | AJUDANTE | 5.65 | 12.31 | 117.99 | 0.262 | 3.22
(B) Total: | [5 empty] | 8.64
Código auxiliar | (C) Materiais | Unidade | Valor unitário | Consumo | Valor total
1573 | TERMINAL A COMPRESSAO EM COBRE ESTANHADO PARA CABO 6 MM2, 1 FURO E 1 COMPR ESSAO, PARA PARAFUSO DE FIXACAO M6 | un | 1.255 | 3 | 3.76
34709 | DISJUNTOR TIPO DIN/IEC, TRIPOLAR DE 10 ATE 50A | UN | 48.78 | 1 | 48.78
(C) Total: |  |  |  |  | 52.54
Custo direto total (A) + (B) + (C) + (D) + (E) |  |  |  |  | 61.18
BDI: 20,34% |  |  |  |  | 12.44
Preço unitário total |  |  |  |  | 73.62
93672 DISJUNTOR TRIPOLAR TIPO DIN, CORRENTE NOMINAL DE 40A - FORNECIMENTO E INST ALAÇÃO. AF_10/2020 | [5 empty] | Unidade: Un
Código auxiliar | (B) Mãos-de-obra | Eq. Salarial | Sal/Hora | Encargos(%) | Consumo | Custo Horário
12 | ELETRICISTA | 8.56 | 18.65 | 117.99 | 0.4305 | 8.02
8 | AJUDANTE | 5.65 | 12.31 | 117.99 | 0.39 | 4.8
(B) Total: | [5 empty] | 12.82
Código auxiliar | (C) Materiais | Unidade | Valor unitário | Consumo | Valor total
1574 | TERMINAL A COMPRESSAO EM COBRE ESTANHADO PARA CABO 10 MM2, 1 FURO E 1 COMP RESSAO, PARA PARAFUSO DE FIXACAO M6 | un | 1.798 | 3 | 5.39
34709 | DISJUNTOR TIPO DIN/IEC, TRIPOLAR DE 10 ATE 50A | UN | 48.78 | 1 | 48.78
(C) Total: |  |  |  |  | 54.17
Custo direto total (A) + (B) + (C) + (D) + (E) |  |  |  |  | 66.99
BDI: 20,34% |  |  |  |  | 13.62
Preço unitário total |  |  |  |  | 80.61
93673 DISJUNTOR TRIPOLAR TIPO DIN, CORRENTE NOMINAL DE 50A - FORNECIMENTO E INST ALAÇÃO. AF_10/2020 | [5 empty] | Unidade: Un
Código auxiliar | (B) Mãos-de-obra | Eq. Salarial | Sal/Hora | Encargos(%) | Consumo | Custo Horário
12 | ELETRICISTA | 8.56 | 18.65 | 117.99 | 0.581 | 10.83
8 | AJUDANTE | 5.65 | 12.31 | 117.99 | 0.58 | 7.13
(B) Total: | [5 empty] | 17.96
Código auxiliar | (C) Materiais | Unidade | Valor unitário | Consumo | Valor total
1575 | TERMINAL A COMPRESSAO EM COBRE ESTANHADO PARA CABO 16 MM2, 1 FURO E 1 COMP RESSAO, PARA PARAFUSO DE FIXACAO M6 | un | 2.57 | 3 | 7.71
34709 | DISJUNTOR TIPO DIN/IEC, TRIPOLAR DE 10 ATE 50A | UN | 48.78 | 1 | 48.78
(C) Total: |  |  |  |  | 56.49
Custo direto total (A) + (B) + (C) + (D) + (E) |  |  |  |  | 74.45
BDI: 20,34% |  |  |  |  | 15.14
Preço unitário total |  |  |  |  | 89.59
Serviço: 071184 - DISPOSITIVO DE PROTEÇÃO CONTRA SURTOS (D.P.S.) 275V DE 8 A 40KA | [5 empty] | Unidade: Un
Código auxiliar | (B) Mãos-de-obra | Eq. Salarial | Sal/Hora | Encargos(%) | Consumo | Custo Horário
8 | AJUDANTE | 5.65 | 12.31 | 117.99 | 1 | 12.31
12 | ELETRICISTA | 8.56 | 18.65 | 117.99 | 1.009 | 18.81
(B) Total: | [5 empty] | 31.12
Código auxiliar | (C) Materiais | Unidade | Valor unitário | Consumo | Valor total
3939 | DISPOSITIVO DE PROTEÇÃO CONTRA SURTOS(DPS) 275V DE 8 A 40KA | un | 75.45 | 1 | 75.45
(C) Total: |  |  |  |  | 75.45
Custo direto total (A) + (B) + (C) + (D) + (E) |  |  |  |  | 106.57
BDI: 20,34% |  |  |  |  | 21.67
Preço unitário total |  |  |  |  | 128.24
Serviço: 071186 - DISPOSITIVO DE PROTEÇÃO CONTRA SURTOS (D.P.S.) 275V DE 90KA | [5 empty] | Unidade: Un
Código auxiliar | (B) Mãos-de-obra | Eq. Salarial | Sal/Hora | Encargos(%) | Consumo | Custo Horário
8 | AJUDANTE | 5.65 | 12.31 | 117.99 | 1 | 12.31
12 | ELETRICISTA | 8.56 | 18.65 | 117.99 | 1.009 | 18.81
(B) Total: | [5 empty] | 31.12
Código auxiliar | (C) Materiais | Unidade | Valor unitário | Consumo | Valor total
3939 | DISPOSITIVO DE PROTEÇÃO CONTRA SURTOS(DPS) 275V DE 8 A 40KA | un | 130.47 | 1 | 130.47
(C) Total: |  |  |  |  | 130.47
Custo direto total (A) + (B) + (C) + (D) + (E) |  |  |  |  | 161.59
BDI: 20,34% |  |  |  |  | 32.86
Preço unitário total |  |  |  |  | 194.45
Serviço: 100320 - DIVISORIA DE GRANITO POLIDO | [5 empty] | Unidade: m2
Código auxiliar | (B) Mãos-de-obra | Eq. Salarial | Sal/Hora | Encargos(%) | Consumo | Custo Horário
4 | PEDREIRO | 8.56 | 18.65 | 117.99 | 1.2 | 22.38
5 | SERVENTE | 5.12 | 11.16 | 117.99 | 2.3855 | 26.62
(B) Total: | [5 empty] | 49
Código auxiliar | (C) Materiais | Unidade | Valor unitário | Consumo | Valor total
104 | AREIA MEDIA | m3 | 146.28 | 0.0049 | 0.71
1215 | CIMENTO PORTLAND C.P. 32 | Kg | 0.54 | 2.17 | 1.17
1216 | CIMENTO BRANCO | Kg | 1.61 | 0.02 | 0.03
2674 | GRANITO POLIDO PARA DIVISORIA CINZA 2 CM | m2 | 318.09 | 1.0087 | 320.84
(C) Total: |  |  |  |  | 322.75
Custo direto total (A) + (B) + (C) + (D) + (E) |  |  |  |  | 371.75
BDI: 20,34% |  |  |  |  | 75.61
Preço unitário total |  |  |  |  | 447.36
Serviço: 230202 - DOBRADICA 3" X 3 1/2" CROMADA | [5 empty] | Unidade: m2
Código auxiliar | (B) Mãos-de-obra | Eq. Salarial | Sal/Hora | Encargos(%) | Consumo | Custo Horário
10 | CARPINTEIRO | 8.56 | 18.65 | 117.99 | 0.261 | 4.86
5 | SERVENTE | 5.12 | 11.16 | 117.99 | 0.2618 | 2.92
(B) Total: | [5 empty] | 7.78
Código auxiliar | (C) Materiais | Unidade | Valor unitário | Consumo | Valor total
1266 | DOBRADIÇA CROMADA 3 1/2 x 3" | UND | 5.17 | 1 | 5.17
(C) Total: |  |  |  |  | 5.17
Custo direto total (A) + (B) + (C) + (D) + (E) |  |  |  |  | 12.95
BDI: 20,34% |  |  |  |  | 2.63
Preço unitário total |  |  |  |  | 15.58
COMP 427_SEE DUCHA HIGIENICA PLASTICA COM REGISTRO METALICO 1/2 " (GOINFRA + SINAPI) | [5 empty] | Unidade: m2
Código auxiliar | (B) Mãos-de-obra | Eq. Salarial | Sal/Hora | Encargos(%) | Consumo | Custo Horário
11 | ENCANADOR | 8.56 | 18.65 | 117.99 | 0.2085 | 3.88
5 | SERVENTE | 5.12 | 11.16 | 117.99 | 0.21 | 2.34
(B) Total: | [5 empty] | 6.22
Código auxiliar | (C) Materiais | Unidade | Valor unitário | Consumo | Valor total
1370 | DUCHA HIGIENICA PLASTICA COM REGISTRO METALICO 1/2 " | UND | 89.95 | 1 | 89.95
(C) Total: |  |  |  |  | 89.95
Custo direto total (A) + (B) + (C) + (D) + (E) |  |  |  |  | 96.17
BDI: 20,34% |  |  |  |  | 19.56
Preço unitário total |  |  |  |  | 115.73
Serviço: 100501 - ELEMENTO VAZADO DE CONCRETO (MODELO COPINHO) | [5 empty] | Unidade: m2
Código auxiliar | (B) Mãos-de-obra | Eq. Salarial | Sal/Hora | Encargos(%) | Consumo | Custo Horário
4 | PEDREIRO | 8.56 | 18.65 | 117.99 | 1.59 | 29.65
5 | SERVENTE | 5.12 | 11.16 | 117.99 | 1.353 | 15.09
(B) Total: | [5 empty] | 44.74
Código auxiliar | (C) Materiais | Unidade | Valor unitário | Consumo | Valor total
104 | AREIA MEDIA | m3 | 146.28 | 0.0049 | 0.71
1215 | CIMENTO PORTLAND C.P. 32 | Kg | 0.54 | 2.17 | 1.17
1327 | ELEMENTO VAZADO DE CONCRETO - TIPO COPINHO | m2 | 97.71 | 1.0598 | 103.55
(C) Total: |  |  |  |  | 105.43
Custo direto total (A) + (B) + (C) + (D) + (E) |  |  |  |  | 150.17
BDI: 20,34% |  |  |  |  | 30.54
Preço unitário total |  |  |  |  | 180.71
COMP 746_SEE ELETROCALHA METÁLICA PERFURADA 100X100X3000MM, PESO, 2,20KG/M, (REF.: MOPA OU SIMILAR) - FORNECIMENTO E INSTALAÇÃO (GOINFRA + ORSE) | [5 empty] | Unidade: M
Código auxiliar | (B) Mãos-de-obra | Eq. Salarial | Sal/Hora | Encargos(%) | Consumo | Custo Horário
8 | AJUDANTE | 5.65 | 12.31 | 117.99 | 0.575 | 7.07
12 | ELETRICISTA | 8.56 | 18.65 | 117.99 | 0.576 | 10.74
(B) Total: | [5 empty] | 17.81
Código auxiliar | (C) Materiais | Unidade | Valor unitário | Consumo | Valor total
COT 537_SEE | (3633/ORSE) Eletrocalha metálica perfurada 100 x 100 x 3000mm, peso, 2,20Kg/m, (ref.: mopa ou similar) | m | 76.23 | 1 | 76.23
(C) Total: |  |  |  |  | 76.23
Custo direto total (A) + (B) + (C) + (D) + (E) |  |  |  |  | 94.04
BDI: 20,34% |  |  |  |  | 19.12
Preço unitário total |  |  |  |  | 113.16
Serviço: 071202 - ELETRODUTO DE PVC RIGIDO DIAMETRO 1" | [5 empty] | Unidade: M
Código auxiliar | (B) Mãos-de-obra | Eq. Salarial | Sal/Hora | Encargos(%) | Consumo | Custo Horário
8 | AJUDANTE | 5.65 | 12.31 | 117.99 | 0.203 | 2.49
12 | ELETRICISTA | 8.56 | 18.65 | 117.99 | 0.2 | 3.73
(B) Total: | [5 empty] | 6.22
Código auxiliar | (C) Materiais | Unidade | Valor unitário | Consumo | Valor total
3279 | ELETRODUTO DE PVC RIGIDO DIAMETRO 1" | m | 6.51 | 1.031 | 6.71
(C) Total: |  |  |  |  | 6.71
Custo direto total (A) + (B) + (C) + (D) + (E) |  |  |  |  | 12.93
BDI: 20,34% |  |  |  |  | 2.62
Preço unitário total |  |  |  |  | 15.55
Serviço: 071201 - ELETRODUTO DE PVC RIGIDO DIAMETRO 3/4" | [5 empty] | Unidade: M
Código auxiliar | (B) Mãos-de-obra | Eq. Salarial | Sal/Hora | Encargos(%) | Consumo | Custo Horário
12 | ELETRICISTA | 8.56 | 18.65 | 117.99 | 0.1713 | 3.19
8 | AJUDANTE | 5.65 | 12.31 | 117.99 | 0.17 | 2.09
(B) Total: | [5 empty] | 5.28
Código auxiliar | (C) Materiais | Unidade | Valor unitário | Consumo | Valor total
3286 | ELETRODUTO DE PVC RIGIDO DIAMETRO 3/4" | m | 4.29 | 1.033 | 4.43
(C) Total: |  |  |  |  | 4.43
Custo direto total (A) + (B) + (C) + (D) + (E) |  |  |  |  | 9.71
BDI: 20,34% |  |  |  |  | 1.97
Preço unitário total |  |  |  |  | 11.68
Serviço: 071212 - ELETRODUTO EM AÇO GALVANIZADO A FOGO DIÂMETRO 1" - PESADO | [5 empty] | Unidade: M
Código auxiliar | (B) Mãos-de-obra | Eq. Salarial | Sal/Hora | Encargos(%) | Consumo | Custo Horário
12 | ELETRICISTA | 8.56 | 18.65 | 117.99 | 0.4035 | 7.52
8 | AJUDANTE | 5.65 | 12.31 | 117.99 | 0.4 | 4.92
(B) Total: | [5 empty] | 12.44
Código auxiliar | (C) Materiais | Unidade | Valor unitário | Consumo | Valor total
3270 | ELETRODUTO EM AÇO GALVANIZADO A FOGO DIÂMETRO 1" - PESADO | m | 29.8 | 1 | 29.8
(C) Total: |  |  |  |  | 29.8
Custo direto total (A) + (B) + (C) + (D) + (E) |  |  |  |  | 42.24
BDI: 20,34% |  |  |  |  | 8.59
Preço unitário total |  |  |  |  | 50.83
Serviço: 071215 - ELETRODUTO EM AÇO GALVANIZADO A FOGO DIÂMETRO 2" - PESADO | [5 empty] | Unidade: M
Código auxiliar | (B) Mãos-de-obra | Eq. Salarial | Sal/Hora | Encargos(%) | Consumo | Custo Horário
12 | ELETRICISTA | 8.56 | 18.65 | 117.99 | 0.805 | 15.01
8 | AJUDANTE | 5.65 | 12.31 | 117.99 | 0.804 | 9.89
(B) Total: | [5 empty] | 24.9
Código auxiliar | (C) Materiais | Unidade | Valor unitário | Consumo | Valor total
3274 | ELETRODUTO EM AÇO GALVANIZADO A FOGO DIÂMETRO 2" - PESADO | m | 61.87 | 1 | 61.87
(C) Total: |  |  |  |  | 61.87
Custo direto total (A) + (B) + (C) + (D) + (E) |  |  |  |  | 86.77
BDI: 20,34% |  |  |  |  | 17.64
Preço unitário total |  |  |  |  | 104.41
Serviço: 071211 - ELETRODUTO EM AÇO GALVANIZADO A FOGO DIÂMETRO 3/4" - PESADO | [5 empty] | Unidade: M
Código auxiliar | (B) Mãos-de-obra | Eq. Salarial | Sal/Hora | Encargos(%) | Consumo | Custo Horário
12 | ELETRICISTA | 8.56 | 18.65 | 117.99 | 0.303 | 5.65
8 | AJUDANTE | 5.65 | 12.31 | 117.99 | 0.3 | 3.69
(B) Total: | [5 empty] | 9.34
Código auxiliar | (C) Materiais | Unidade | Valor unitário | Consumo | Valor total
3277 | ELETRODUTO EM AÇO GALVANIZADO A FOGO DIÂMETRO 3/4" - PESADO | m | 28.28 | 1 | 28.28
(C) Total: |  |  |  |  | 28.28
Custo direto total (A) + (B) + (C) + (D) + (E) |  |  |  |  | 37.62
BDI: 20,34% |  |  |  |  | 7.65
Preço unitário total |  |  |  |  | 45.27
Serviço: 071218 - ELETRODUTO EM AÇO GALVANIZADO A FOGO DIÂMETRO 4" - PESADO | [5 empty] | Unidade: M
Código auxiliar | (B) Mãos-de-obra | Eq. Salarial | Sal/Hora | Encargos(%) | Consumo | Custo Horário
12 | ELETRICISTA | 8.56 | 18.65 | 117.99 | 2.017 | 37.61
8 | AJUDANTE | 5.65 | 12.31 | 117.99 | 2.002 | 24.64
(B) Total: | [5 empty] | 62.25
Código auxiliar | (C) Materiais | Unidade | Valor unitário | Consumo | Valor total
3278 | ELETRODUTO EM AÇO GALVANIZADO A FOGO DIÂMETRO 4" - PESADO | m | 125.96 | 1.006 | 126.71
(C) Total: |  |  |  |  | 126.71
Custo direto total (A) + (B) + (C) + (D) + (E) |  |  |  |  | 188.96
BDI: 20,34% |  |  |  |  | 38.43
Preço unitário total |  |  |  |  | 227.39
Serviço: 071251 - ELETRODUTO EM AÇO ZINCADO DIÂMETRO 3/4" | [5 empty] | Unidade: M
Código auxiliar | (B) Mãos-de-obra | Eq. Salarial | Sal/Hora | Encargos(%) | Consumo | Custo Horário
12 | ELETRICISTA | 8.56 | 18.65 | 117.99 | 0.303 | 5.65
8 | AJUDANTE | 5.65 | 12.31 | 117.99 | 0.3 | 3.69
(B) Total: | [5 empty] | 9.34
Código auxiliar | (C) Materiais | Unidade | Valor unitário | Consumo | Valor total
3300 | ELETRODUTO EM AÇO ZINCADO DIAMETRO 3/4" | m | 6.77 | 1 | 6.77
(C) Total: |  |  |  |  | 6.77
Custo direto total (A) + (B) + (C) + (D) + (E) |  |  |  |  | 16.11
BDI: 20,34% |  |  |  |  | 3.27
Preço unitário total |  |  |  |  | 19.38
91845 ELETRODUTO FLEXÍVEL CORRUGADO REFORÇADO, PVC, DN 25 MM (3/4"), PARA CIRCUI TOS TERMINAIS, INSTALADO EM LAJE - FORNECIMENTO E INSTALAÇÃO. AF_03/2023 | [5 empty] | Unidade: M
Código auxiliar | (B) Mãos-de-obra | Eq. Salarial | Sal/Hora | Encargos(%) | Consumo | Custo Horário
12 | ELETRICISTA | 8.56 | 18.65 | 117.99 | 0.0725 | 1.35
8 | AJUDANTE | 5.65 | 12.31 | 117.99 | 0.0728 | 0.89
(B) Total: | [5 empty] | 2.24
Código auxiliar | (C) Materiais | Unidade | Valor unitário | Consumo | Valor total
39244 | ELETRODUTO PVC FLEXIVEL CORRUGADO, REFORCADO, COR LARANJA, DE 25 MM, PARA LAJES E PISOS | m | 4.13 | 1 | 4.13
(C) Total: |  |  |  |  | 4.13
Custo direto total (A) + (B) + (C) + (D) + (E) |  |  |  |  | 6.37
BDI: 20,34% |  |  |  |  | 1.29
Preço unitário total |  |  |  |  | 7.66
91855 ELETRODUTO FLEXÍVEL CORRUGADO REFORÇADO, PVC, DN 25 MM (3/4"), PARA CIRCUI TOS TERMINAIS, INSTALADO EM PAREDE - FORNECIMENTO E INSTALAÇÃO. AF_03/20233/2023 | [5 empty] | Unidade: M
Código auxiliar | (B) Mãos-de-obra | Eq. Salarial | Sal/Hora | Encargos(%) | Consumo | Custo Horário
12 | ELETRICISTA | 8.56 | 18.65 | 117.99 | 0.139 | 2.59
8 | AJUDANTE | 5.65 | 12.31 | 117.99 | 0.136 | 1.67
(B) Total: | [5 empty] | 4.26
Código auxiliar | (C) Materiais | Unidade | Valor unitário | Consumo | Valor total
39244 | ELETRODUTO PVC FLEXIVEL CORRUGADO, REFORCADO, COR LARANJA, DE 25 MM, PARA LAJES E PISOS | m | 4.13 | 1.08 | 4.46
(C) Total: |  |  |  |  | 4.46
Custo direto total (A) + (B) + (C) + (D) + (E) |  |  |  |  | 8.72
BDI: 20,34% |  |  |  |  | 1.77
Preço unitário total |  |  |  |  | 10.49
97670 ELETRODUTO FLEXÍVEL CORRUGADO, PEAD, DN 100 (4"), PARA REDE ENTERRADA DE D ISTRIBUIÇÃO DE ENERGIA ELÉTRICA - FORNECIMENTO E INSTALAÇÃO. AF_12/2021 | [5 empty] | Unidade: M
Código auxiliar | (B) Mãos-de-obra | Eq. Salarial | Sal/Hora | Encargos(%) | Consumo | Custo Horário
12 | ELETRICISTA | 8.56 | 18.65 | 117.99 | 0.183 | 3.41
8 | AJUDANTE | 5.65 | 12.31 | 117.99 | 0.1645 | 2.02
(B) Total: | [5 empty] | 5.43
Código auxiliar | (C) Materiais | Unidade | Valor unitário | Consumo | Valor total
39248 | ELETRODUTO/DUTO PEAD FLEXIVEL PAREDE SIMPLES, CORRUGACAO HELICOIDAL, COR P RETA, SEM ROSCA, DE 4", PARA CABEAMENTO SUBTERRANEO (NBR 15715) | m | 11.14 | 1.107 | 12.33
(C) Total: |  |  |  |  | 12.33
Custo direto total (A) + (B) + (C) + (D) + (E) |  |  |  |  | 17.76
BDI: 20,34% |  |  |  |  | 3.61
Preço unitário total |  |  |  |  | 21.37
97668 ELETRODUTO FLEXÍVEL CORRUGADO, PEAD, DN 63 (2"), PARA REDE ENTERRADA DE DI STRIBUIÇÃO DE ENERGIA ELÉTRICA - FORNECIMENTO E INSTALAÇÃO. AF_12/2021 | [5 empty] | Unidade: M
Código auxiliar | (B) Mãos-de-obra | Eq. Salarial | Sal/Hora | Encargos(%) | Consumo | Custo Horário
12 | ELETRICISTA | 8.56 | 18.65 | 117.99 | 0.1 | 1.86
8 | AJUDANTE | 5.65 | 12.31 | 117.99 | 0.092 | 1.13
(B) Total: | [5 empty] | 2.99
Código auxiliar | (C) Materiais | Unidade | Valor unitário | Consumo | Valor total
2446 | ELETRODUTO/DUTO PEAD FLEXIVEL PAREDE SIMPLES, CORRUGACAO HELICOIDAL, COR P RETA, SEM ROSCA, DE 2", PARA CABEAMENTO SUBTERRANEO (NBR 15715) | m | 5.67 | 1.106 | 6.27
(C) Total: |  |  |  |  | 6.27
Custo direto total (A) + (B) + (C) + (D) + (E) |  |  |  |  | 9.26
BDI: 20,34% |  |  |  |  | 1.88
Preço unitário total |  |  |  |  | 11.14
97669 ELETRODUTO FLEXÍVEL CORRUGADO, PEAD, DN 90 (3"), PARA REDE ENTERRADA DE DI STRIBUIÇÃO DE ENERGIA ELÉTRICA - FORNECIMENTO E INSTALAÇÃO. AF_12/2021 | [5 empty] | Unidade: M
Código auxiliar | (B) Mãos-de-obra | Eq. Salarial | Sal/Hora | Encargos(%) | Consumo | Custo Horário
12 | ELETRICISTA | 8.56 | 18.65 | 117.99 | 0.161 | 3
8 | AJUDANTE | 5.65 | 12.31 | 117.99 | 0.144 | 1.77
(B) Total: | [5 empty] | 4.77
Código auxiliar | (C) Materiais | Unidade | Valor unitário | Consumo | Valor total
2442 | ELETRODUTO/DUTO PEAD FLEXIVEL PAREDE SIMPLES, CORRUGACAO HELICOIDAL, COR P RETA, SEM ROSCA, DE 3", PARA CABEAMENTO SUBTERRANEO (NBR 15715) | m | 8.24 | 1.11 | 9.14
(C) Total: |  |  |  |  | 9.14
Custo direto total (A) + (B) + (C) + (D) + (E) |  |  |  |  | 13.91
BDI: 20,34% |  |  |  |  | 2.82
Preço unitário total |  |  |  |  | 16.73
91854 ELETRODUTO FLEXÍVEL CORRUGADO, PVC, DN 25 MM (3/4"), PARA CIRCUITOS TERMIN AIS, INSTALADO EM PAREDE - FORNECIMENTO E INSTALAÇÃO. AF_03/2023 | [5 empty] | Unidade: M
Código auxiliar | (B) Mãos-de-obra | Eq. Salarial | Sal/Hora | Encargos(%) | Consumo | Custo Horário
12 | ELETRICISTA | 8.56 | 18.65 | 117.99 | 0.138 | 2.57
8 | AJUDANTE | 5.65 | 12.31 | 117.99 | 0.139 | 1.71
(B) Total: | [5 empty] | 4.28
Código auxiliar | (C) Materiais | Unidade | Valor unitário | Consumo | Valor total
2688 | ELETRODUTO PVC FLEXIVEL CORRUGADO, COR AMARELA, DE 25 MM | m | 3.37 | 1 | 3.37
(C) Total: |  |  |  |  | 3.37
Custo direto total (A) + (B) + (C) + (D) + (E) |  |  |  |  | 7.65
BDI: 20,34% |  |  |  |  | 1.55
Preço unitário total |  |  |  |  | 9.2
Serviço: 071194 - ELETRODUTO PVC FLEXÍVEL - MANGUEIRA CORRUGADA LEVE - DIAM. 25MM | [5 empty] | Unidade: M
Código auxiliar | (B) Mãos-de-obra | Eq. Salarial | Sal/Hora | Encargos(%) | Consumo | Custo Horário
8 | AJUDANTE | 5.65 | 12.31 | 117.99 | 0.171 | 2.1
12 | ELETRICISTA | 8.56 | 18.65 | 117.99 | 0.171 | 3.18
(B) Total: | [5 empty] | 5.28
Código auxiliar | (C) Materiais | Unidade | Valor unitário | Consumo | Valor total
3923 | ELETRODUTO PVC FLEXÍVEL (MANGUEIRA CORRUGADA LEVE) DIAM. 25MM | m | 2.05 | 1.03 | 2.11
(C) Total: |  |  |  |  | 2.11
Custo direto total (A) + (B) + (C) + (D) + (E) |  |  |  |  | 7.39
BDI: 20,34% |  |  |  |  | 1.5
Preço unitário total |  |  |  |  | 8.89
Serviço: 071198 - ELETRODUTO PVC FLEXÍVEL - MANGUEIRA CORRUGADA REFORÇADA - DIAM. 60MM | [5 empty] | Unidade: M
Código auxiliar | (B) Mãos-de-obra | Eq. Salarial | Sal/Hora | Encargos(%) | Consumo | Custo Horário
8 | AJUDANTE | 5.65 | 12.31 | 117.99 | 0.503 | 6.19
12 | ELETRICISTA | 8.56 | 18.65 | 117.99 | 0.503 | 9.38
(B) Total: | [5 empty] | 15.57
Código auxiliar | (C) Materiais | Unidade | Valor unitário | Consumo | Valor total
3927 | ELETRODUTO PVC FLEXÍVEL (MANGUEIRA CORRUGADA REFORÇADA) DIAM. 60MM | m | 4.46 | 1,0000 | 4.46
(C) Total: |  |  |  |  | 4.46
Custo direto total (A) + (B) + (C) + (D) + (E) |  |  |  |  | 20.03
BDI: 20,34% |  |  |  |  | 4.07
Preço unitário total |  |  |  |  | 24.1
91863 ELETRODUTO RÍGIDO ROSCÁVEL, PVC, DN 25 MM (3/4"), PARA CIRCUITOS TERMINAIS , INSTALADO EM FORRO - FORNECIMENTO E INSTALAÇÃO. AF_03/2023 | [5 empty] | Unidade: M
Código auxiliar | (B) Mãos-de-obra | Eq. Salarial | Sal/Hora | Encargos(%) | Consumo | Custo Horário
8 | AJUDANTE | 5.65 | 12.31 | 117.99 | 0.124 | 1.52
12 | ELETRICISTA | 8.56 | 18.65 | 117.99 | 0.121 | 2.25
(B) Total: | [5 empty] | 3.77
Código auxiliar | (C) Materiais | Unidade | Valor unitário | Consumo | Valor total
2674 | ELETRODUTO DE PVC RIGIDO ROSCAVEL DE 3/4 ", SEM LUVA | m | 5.08 | 1 | 5.08
(C) Total: |  |  |  |  | 5.08
Custo direto total (A) + (B) + (C) + (D) + (E) |  |  |  |  | 8.85
BDI: 20,34% |  |  |  |  | 1.8
Preço unitário total |  |  |  |  | 10.65
93008 ELETRODUTO RÍGIDO ROSCÁVEL, PVC, DN 50 MM (1 1/2"), PARA REDE ENTERRADA DE DISTRIBUIÇÃO DE ENERGIA ELÉTRICA - FORNECIMENTO E INSTALAÇÃO. AF_12/2021 | [5 empty] | Unidade: M
Código auxiliar | (B) Mãos-de-obra | Eq. Salarial | Sal/Hora | Encargos(%) | Consumo | Custo Horário
8 | AJUDANTE | 5.65 | 12.31 | 117.99 | 0.1145 | 1.4
12 | ELETRICISTA | 8.56 | 18.65 | 117.99 | 0.115 | 2.14
(B) Total: | [5 empty] | 3.54
Código auxiliar | (C) Materiais | Unidade | Valor unitário | Consumo | Valor total
2680 | ELETRODUTO DE PVC RIGIDO ROSCAVEL DE 1 1/2 ", SEM LUVA | m | 10.77 | 1 | 10.77
(C) Total: |  |  |  |  | 10.77
Custo direto total (A) + (B) + (C) + (D) + (E) |  |  |  |  | 14.31
BDI: 20,34% |  |  |  |  | 2.91
Preço unitário total |  |  |  |  | 17.22
93009 ELETRODUTO RÍGIDO ROSCÁVEL, PVC, DN 60 MM (2"), PARA REDE ENTERRADA DE DIS TRIBUIÇÃO DE ENERGIA ELÉTRICA - FORNECIMENTO E INSTALAÇÃO. AF_12/2021 | [5 empty] | Unidade: M
Código auxiliar | (B) Mãos-de-obra | Eq. Salarial | Sal/Hora | Encargos(%) | Consumo | Custo Horário
8 | AJUDANTE | 5.65 | 12.31 | 117.99 | 0.132 | 1.62
12 | ELETRICISTA | 8.56 | 18.65 | 117.99 | 0.1315 | 2.45
(B) Total: | [5 empty] | 4.07
Código auxiliar | (C) Materiais | Unidade | Valor unitário | Consumo | Valor total
2681 | ELETRODUTO DE PVC RIGIDO ROSCAVEL DE 2 ", SEM LUVA | m | 17.06 | 1 | 17.06
(C) Total: |  |  |  |  | 17.06
Custo direto total (A) + (B) + (C) + (D) + (E) |  |  |  |  | 21.13
BDI: 20,34% |  |  |  |  | 4.29
Preço unitário total |  |  |  |  | 25.42
93010 ELETRODUTO RÍGIDO ROSCÁVEL, PVC, DN 75 MM (2 1/2"), PARA REDE ENTERRADA DE DISTRIBUIÇÃO DE ENERGIA ELÉTRICA - FORNECIMENTO E INSTALAÇÃO. AF_12/2021 | [5 empty] | Unidade: M
Código auxiliar | (B) Mãos-de-obra | Eq. Salarial | Sal/Hora | Encargos(%) | Consumo | Custo Horário
8 | AJUDANTE | 5.65 | 12.31 | 117.99 | 0.147 | 1.8
12 | ELETRICISTA | 8.56 | 18.65 | 117.99 | 0.164 | 3.05
(B) Total: | [5 empty] | 4.85
Código auxiliar | (C) Materiais | Unidade | Valor unitário | Consumo | Valor total
2682 | ELETRODUTO DE PVC RIGIDO ROSCAVEL DE 2 1/2 ", SEM LUVA | m | 21.23 | 1.157 | 24.56
(C) Total: |  |  |  |  | 24.56
Custo direto total (A) + (B) + (C) + (D) + (E) |  |  |  |  | 29.41
BDI: 20,34% |  |  |  |  | 5.98
Preço unitário total |  |  |  |  | 35.39
COMP 086_SEE ELEVADOR (PLATAFORMA VERTICAL) MODELO HERA OU EQUIVALENTE 02 PARADAS - CAPACIDADE 280KG (INSTALADO) (COT) | [5 empty] | Unidade: M
Código auxiliar | (C) Materiais | Unidade | Valor unitário | Consumo | Valor total
COT 016_SEE | ELEVADOR (PLATAFORMA VERTICAL) MODELO HERA OU EQUIVALENTE 02 PARADAS - CAPACIDADE 280KG (INSTALADO) | und | 49130.34 | 1 | 49130.34
(C) Total: |  |  |  |  | 49130.34
Custo direto total (A) + (B) + (C) + (D) + (E) |  |  |  |  | 49130.34
BDI: 20,34% |  |  |  |  | 9993.11
Preço unitário total |  |  |  |  | 59123.45
Serviço: 071271 - ELO FUSIVEL 10 K - 15 KV | [5 empty] | Unidade: Un
Código auxiliar | (B) Mãos-de-obra | Eq. Salarial | Sal/Hora | Encargos(%) | Consumo | Custo Horário
8 | AJUDANTE | 5.65 | 12.31 | 117.99 | 0.252 | 3.1
12 | ELETRICISTA | 8.56 | 18.65 | 117.99 | 0.2515 | 4.69
(B) Total: | [5 empty] | 7.79
Código auxiliar | (C) Materiais | Unidade | Valor unitário | Consumo | Valor total
3763 | ELO FUSIVEL 10 K, 15 KV | un | 10.23 | 1,0000 | 10.23
(C) Total: |  |  |  |  | 10.23
Custo direto total (A) + (B) + (C) + (D) + (E) |  |  |  |  | 18.02
BDI: 20,34% |  |  |  |  | 3.66
Preço unitário total |  |  |  |  | 21.68
Serviço: 261300 - EMASSAMENTO COM MASSA PVA DUAS DEMAOS | [5 empty] | Unidade: m2
Código auxiliar | (B) Mãos-de-obra | Eq. Salarial | Sal/Hora | Encargos(%) | Consumo | Custo Horário
18 | PINTOR | 8.56 | 18.65 | 117.99 | 0.3014 | 5.62
8 | AJUDANTE | 5.65 | 12.31 | 117.99 | 0.2 | 2.46
(B) Total: | [5 empty] | 8.08
Código auxiliar | (C) Materiais | Unidade | Valor unitário | Consumo | Valor total
1674 | LIXA PARA PAREDE ( NÚMERO 100 ) | un | 0.92 | 0.154 | 0.14
1706 | MASSA CORRIDA P.V.A. | Kg | 2.29 | 0.726 | 1.66
(C) Total: |  |  |  |  | 1.8
Custo direto total (A) + (B) + (C) + (D) + (E) |  |  |  |  | 9.88
BDI: 20,34% |  |  |  |  | 2
Preço unitário total |  |  |  |  | 11.88
94224 EMBOÇAMENTO COM ARGAMASSA TRAÇO 1:2:9 (CIMENTO, CAL E AREIA). AF_07/2019 | [5 empty] | Unidade: m2
Código auxiliar | (B) Mãos-de-obra | Eq. Salarial | Sal/Hora | Encargos(%) | Consumo | Custo Horário
5 | SERVENTE | 5.21 | 11.35 | 117.99 | 0.454 | 5.15
4 | PEDREIRO | 8.71 | 18.98 | 117.99 | 0.455 | 8.63
(B) Total: | [5 empty] | 13.78
Código auxiliar | (C) Materiais | Unidade | Valor unitário | Consumo | Valor total
87337 | ARGAMASSA TRAÇO 1:2:9 (EM VOLUME DE CIMENTO, CAL E AREIA MÉDIA ÚMIDA) PARA EMBOÇO/MASSA ÚNICA/ASSENTAMENTO DE ALVENARIA DE VEDAÇÃO, PREPARO MECÂNICO COM MISTURADOR DE EIXO HORIZONTAL DE 300 KG. AF_08/2019 | m3 | 501.25 | 0.01634 | 8.19
(C) Total: |  |  |  |  | 8.19
Custo direto total (A) + (B) + (C) + (D) + (E) |  |  |  |  | 21.97
BDI: 20,34% |  |  |  |  | 4.46
Preço unitário total |  |  |  |  | 26.43
Serviço: 160404 - EMBOCAMENTO DE BEIRAL | [5 empty] | Unidade: M
Código auxiliar | (B) Mãos-de-obra | Eq. Salarial | Sal/Hora | Encargos(%) | Consumo | Custo Horário
5 | SERVENTE | 5.12 | 11.16 | 117.99 | 0.394 | 4.39
4 | PEDREIRO | 8.56 | 18.65 | 117.99 | 0.359 | 6.69
(B) Total: | [5 empty] | 11.08
Código auxiliar | (C) Materiais | Unidade | Valor unitário | Consumo | Valor total
1215 | CIMENTO PORTLAND C.P. 32 | Kg | 0.54 | 0.164 | 0.08
1221 | CAL HIDRATADA | Kg | 0.82 | 0.1626 | 0.13
104 | AREIA MEDIA | m3 | 146.28 | 0.0014 | 0.2
(C) Total: |  |  |  |  | 0.41
Custo direto total (A) + (B) + (C) + (D) + (E) |  |  |  |  | 11.49
BDI: 20,34% |  |  |  |  | 2.33
Preço unitário total |  |  |  |  | 13.82
Serviço: 160403 - EMBOCAMENTO LATERAL (OITOES) | [5 empty] | Unidade: m
Código auxiliar | (B) Mãos-de-obra | Eq. Salarial | Sal/Hora | Encargos(%) | Consumo | Custo Horário
4 | PEDREIRO | 8.56 | 18.65 | 117.99 | 0.303 | 5.65
5 | SERVENTE | 5.12 | 11.16 | 117.99 | 0.299 | 3.33
(B) Total: | [5 empty] | 8.98
Código auxiliar | (C) Materiais | Unidade | Valor unitário | Consumo | Valor total
104 | AREIA MEDIA | m3 | 146.28 | 0.0046 | 0.67
1221 | CAL HIDRATADA | Kg | 0.82 | 0.34 | 0.27
1215 | CIMENTO PORTLAND C.P. 32 | Kg | 0.54 | 0.35 | 0.18
2031 | TELHA COLONIAL RESINADA COR VERMELHA ( "SUPER" ) | un | 2.61 | 3 | 7.83
(C) Total: |  |  |  |  | 8.95
Custo direto total (A) + (B) + (C) + (D) + (E) |  |  |  |  | 17.93
BDI: 20,34% |  |  |  |  | 3.64
Preço unitário total |  |  |  |  | 21.57
Serviço: 200201 - EMBOÇO (1CI:4 ARML) | [5 empty] | Unidade: m2
Código auxiliar | (B) Mãos-de-obra | Eq. Salarial | Sal/Hora | Encargos(%) | Consumo | Custo Horário
4 | PEDREIRO | 8.56 | 18.65 | 117.99 | 0.35 | 6.52
5 | SERVENTE | 5.12 | 11.16 | 117.99 | 0.4515 | 5.03
(B) Total: | [5 empty] | 11.55
Código auxiliar | (C) Materiais | Unidade | Valor unitário | Consumo | Valor total
104 | AREIA MEDIA | m3 | 146.28 | 0.02575 | 3.76
1215 | CIMENTO PORTLAND C.P. 32 | Kg | 0.54 | 7.44 | 4.01
(C) Total: |  |  |  |  | 7.77
Custo direto total (A) + (B) + (C) + (D) + (E) |  |  |  |  | 19.32
BDI: 20,34% |  |  |  |  | 3.92
Preço unitário total |  |  |  |  | 23.24
Serviço: 250103 - ENCARREGADO - (OBRAS CIVIS) | [5 empty] | Unidade: H
Código auxiliar | (B) Mãos-de-obra | Eq. Salarial | Sal/Hora | Encargos(%) | Consumo | Custo Horário
2 | ENCARREGADO | 9.5 | 20.7 | 74.45 | 1.0005 | 20.71
(B) Total: | [5 empty] | 20.71
Custo direto total (A) + (B) + (C) + (D) + (E) |  |  |  |  | 20.71
BDI: 20,34% |  |  |  |  | 4.21
Preço unitário total |  |  |  |  | 24.92
Serviço: 250101 - ENGENHEIRO - (OBRAS CIVIS) | [5 empty] | Unidade: H
Código auxiliar | (B) Mãos-de-obra | Eq. Salarial | Sal/Hora | Encargos(%) | Consumo | Custo Horário
1 | ENGENHEIRO | 42.29 | 73.77 | 74.45 | 1.0218 | 75.37
(B) Total: | [5 empty] | 75.37
Custo direto total (A) + (B) + (C) + (D) + (E) |  |  |  |  | 75.37
BDI: 20,34% |  |  |  |  | 15.33
Preço unitário total |  |  |  |  | 90.7
Serviço: 021602 - EPI/PGR/PCMSO/EXAMES/TREINAMENTOS/VISITAS - ÁREAS EDIFICADAS/COBERTAS/FECHADAS | [5 empty] | Unidade: m2
Código auxiliar | (C) Materiais | Unidade | Valor unitário | Consumo | Valor total
2538 | EPI/PGR/PCMSO / EXAMES/TREINAMENTOS/VISITAS (COMP. AUXILIAR) | m2 | 37.76 | 1.0435 | 39.4
(C) Total: |  |  |  |  | 39.4
Custo direto total (A) + (B) + (C) + (D) + (E) |  |  |  |  | 39.4
BDI: 20,34% |  |  |  |  | 8.01
Preço unitário total |  |  |  |  | 47.41
Serviço: 180701 - ESCADA TIPO MARINHEIRO COM GUARDA CORPO PADRÃO GOINFRA ( H > 3M ) | [5 empty] | Unidade: m2
Código auxiliar | (B) Mãos-de-obra | Eq. Salarial | Sal/Hora | Encargos(%) | Consumo | Custo Horário
4 | PEDREIRO | 8.56 | 18.65 | 117.99 | 0.1245 | 2.32
32 | OPERADOR DE BETONEIRA | 6.14 | 13.38 | 117.99 | 0.0168 | 0.22
5 | SERVENTE | 5.12 | 11.16 | 117.99 | 0.367 | 4.09
(B) Total: | [5 empty] | 6.63
Código auxiliar | (C) Materiais | Unidade | Valor unitário | Consumo | Valor total
2939 | FABRICAÇÃO / MONTAGEM | un | 159.05 | 1 | 159.05
2793 | FERRO CHATO 3/8" X 3" | Kg | 8.68 | 20.03 | 173.86
2794 | FERRO CHATO 1/2" X 4" | Kg | 12.03 | 0.3514 | 4.22
2795 | PARABOLT 6,3MMX82,5MM | un | 2.07 | 2.6891 | 5.56
2417 | MASSA PLASTICA | Kg | 28.06 | 0.1476 | 4.14
1672 | LIXA PARA FERRO Nº 100 | un | 2.32 | 0.1845 | 0.42
1264 | DISCO DE DESBASTE 7/8" PARA CONCRETO/FERRO (1/4" X 7") | un | 13.34 | 0.0369 | 0.49
2246 | ELETRODO 2.5 OK | Kg | 21.66 | 0.0722 | 1.56
2373 | FERRO CHATO 1/4 X 1.1/4 | Kg | 10.36 | 9 | 93.24
2307 | FERRO CHATO 1/4" X 2" | Kg | 9.74 | 3.1338 | 30.52
1120 | AÇO CA-25 | Kg | 7.25 | 4.1382 | 30
2387 | BRITA Nº 0 | m3 | 122.26 | 0.0038 | 0.46
2386 | BRITA Nº 1 | m3 | 114.18 | 0.0038 | 0.43
104 | AREIA MÉDIA | m3 | 146.28 | 0.0081 | 1.18
1334 | DISCO DE CORTE DIAM. 5/8"- 10" | un | 10.44 | 0.17 | 1.77
2481 | CHAPA DE AÇO 1/4" | Kg | 8.48 | 4.9997 | 42.39
1215 | CIMENTO PORTLAND CPII-32 | Kg | 0.54 | 2.7 | 1.45
(C) Total: |  |  |  |  | 550.74
Custo direto total (A) + (B) + (C) + (D) + (E) |  |  |  |  | 557.37
BDI: 20,34% |  |  |  |  | 113.36
Preço unitário total |  |  |  |  | 670.73
Serviço: 180703 - ESCADA TIPO MARINHEIRO SEM GUARDA CORPO PADRÃO GOINFRA ( H <= 3M) | [5 empty] | Unidade: m2
Código auxiliar | (B) Mãos-de-obra | Eq. Salarial | Sal/Hora | Encargos(%) | Consumo | Custo Horário
4 | PEDREIRO | 8.56 | 18.65 | 117.99 | 0.2029 | 3.78
32 | OPERADOR DE BETONEIRA | 6.14 | 13.38 | 117.99 | 0.0335 | 0.44
5 | SERVENTE | 5.12 | 11.16 | 117.99 | 0.683 | 7.62
(B) Total: | [5 empty] | 11.84
Código auxiliar | (C) Materiais | Unidade | Valor unitário | Consumo | Valor total
2793 | FERRO CHATO 3/8" X 3" | Kg | 8.68 | 26.3262 | 228.51
2794 | FERRO CHATO 1/2" X 4" | Kg | 12.03 | 0.697 | 8.38
2795 | PARABOLT 6,3MMX82,5MM | un | 2.07 | 4 | 8.28
2940 | FABRICAÇÃO / MONTAGEM | un | 113.61 | 0.9911 | 112.59
1215 | CIMENTO PORTLAND CPII-32 | Kg | 0.54 | 5.0769 | 2.74
1334 | DISCO DE CORTE DIAM. 5/8"- 10" | un | 10.44 | 0.158 | 1.64
104 | AREIA MÉDIA | m3 | 146.28 | 0.0161 | 2.35
2386 | BRITA Nº 1 | m3 | 114.18 | 0.0075 | 0.85
2387 | BRITA Nº 0 | m3 | 122.26 | 0.0075 | 0.91
1120 | AÇO CA-25 | Kg | 7.25 | 4.4 | 31.9
2246 | ELETRODO 2.5 OK | Kg | 21.66 | 0.049 | 1.06
1264 | DISCO DE DESBASTE 7/8" PARA CONCRETO/FERRO (1/4" X 7") | un | 13.34 | 0.0197 | 0.26
1672 | LIXA PARA FERRO Nº 100 | un | 2.32 | 0.099 | 0.22
2417 | MASSA PLASTICA | Kg | 28.06 | 0.079 | 2.21
(C) Total: |  |  |  |  | 401.9
Custo direto total (A) + (B) + (C) + (D) + (E) |  |  |  |  | 413.74
BDI: 20,34% |  |  |  |  | 84.15
Preço unitário total |  |  |  |  | 497.89
Serviço: 050901 - ESCAVACAO MANUAL DE VALAS (SAPATAS/BLOCOS) | [5 empty] | Unidade: m3
Código auxiliar | (B) Mãos-de-obra | Eq. Salarial | Sal/Hora | Encargos(%) | Consumo | Custo Horário
5 | SERVENTE | 5.12 | 11.16 | 117.99 | 3.238 | 36.13
(B) Total: | [5 empty] | 36.13
Custo direto total (A) + (B) + (C) + (D) + (E) |  |  |  |  | 36.13
BDI: 20,34% |  |  |  |  | 7.34
Preço unitário total |  |  |  |  | 43.47
Serviço: 040101 - ESCAVACAO MANUAL DE VALAS < 1 MTS. (OBRAS CIVIS) | [5 empty] | Unidade: m3
Código auxiliar | (B) Mãos-de-obra | Eq. Salarial | Sal/Hora | Encargos(%) | Consumo | Custo Horário
5 | SERVENTE | 5.12 | 11.16 | 117.99 | 2.557 | 28.53
(B) Total: | [5 empty] | 28.53
Custo direto total (A) + (B) + (C) + (D) + (E) |  |  |  |  | 28.53
BDI: 20,34% |  |  |  |  | 5.8
Preço unitário total |  |  |  |  | 34.33
Serviço: 041004 - ESCAVACAO MECANICA | [5 empty] | Unidade: m3
Código auxiliar | (C) Materiais | Unidade | Valor unitário | Consumo | Valor total
2453 | ESCAVACAO MECANICA (O. RODOV.) | m3 | 1.56 | 0.944 | 1.47
(C) Total: |  |  |  |  | 1.47
Custo direto total (A) + (B) + (C) + (D) + (E) |  |  |  |  | 1.47
BDI: 20,34% |  |  |  |  | 0.29
Preço unitário total |  |  |  |  | 1.76
Serviço: 085025 - ESGUICHO REGULÁVEL 1.1/2" | [5 empty] | Unidade: Un
Código auxiliar | (B) Mãos-de-obra | Eq. Salarial | Sal/Hora | Encargos(%) | Consumo | Custo Horário
8 | AJUDANTE | 5.65 | 12.31 | 117.99 | 0.084 | 1.03
11 | ENCANADOR | 8.56 | 18.65 | 117.99 | 0.0833 | 1.55
(B) Total: | [5 empty] | 2.58
Código auxiliar | (C) Materiais | Unidade | Valor unitário | Consumo | Valor total
H619 | ESGUICHO REGULÁVEL 1.1/2" | un | 172.82 | 1 | 172.82
(C) Total: |  |  |  |  | 172.82
Custo direto total (A) + (B) + (C) + (D) + (E) |  |  |  |  | 175.4
BDI: 20,34% |  |  |  |  | 35.67
Preço unitário total |  |  |  |  | 211.07
COMP 128_SEE ESPELHO CRISTAL, ESPESSURA 4M, COM PARAFUSOS DE FIXAÇÃO, SEM MOLDURA (SINAPI) | [5 empty] | Unidade: Un
Código auxiliar | (B) Mãos-de-obra | Eq. Salarial | Sal/Hora | Encargos(%) | Consumo | Custo Horário
8 | AJUDANTE | 5.65 | 12.31 | 117.99 | 0.902 | 11.1
88325 | VIDRACEIRO COM ENCARGOS COMPLEMENTARES | 8.56 | 18.65 | 117.99 | 2.025 | 37.76
(B) Total: | [5 empty] | 48.86
Código auxiliar | (C) Materiais | Unidade | Valor unitário | Consumo | Valor total
11186 | ESPELHO CRISTAL E = 4 MM | M2 | 308.98 | 1 | 308.98
442 | PARAFUSO FRANCES M16 EM ACO GALVANIZADO, COMPRIMENTO = 45 MM, DIAMETRO = 16 MM, CABECA ABAULADA | UN | 4.67 | 4 | 18.68
(C) Total: |  |  |  |  | 327.66
Custo direto total (A) + (B) + (C) + (D) + (E) |  |  |  |  | 376.52
BDI: 20,34% |  |  |  |  | 76.58
Preço unitário total |  |  |  |  | 453.1
Serviço: 050301 - ESTACA A TRADO DIAM.25 CM SEM FERRO | [5 empty] | Unidade: M
Código auxiliar | (B) Mãos-de-obra | Eq. Salarial | Sal/Hora | Encargos(%) | Consumo | Custo Horário
5 | SERVENTE | 5.12 | 11.16 | 117.99 | 1.51 | 16.85
32 | OPERADOR DE BETONEIRA | 6.14 | 13.38 | 117.99 | 0.09 | 1.2
4 | PEDREIRO | 8.56 | 18.65 | 117.99 | 0.196 | 3.65
(B) Total: | [5 empty] | 21.7
Código auxiliar | (C) Materiais | Unidade | Valor unitário | Consumo | Valor total
2804 | AREIA GROSSA | m3 | 145.3 | 0.04332 | 6.29
2386 | BRITA No. 01 | m3 | 114.18 | 0.0205 | 2.34
2497 | BRITA No.02 | m3 | 112.24 | 0.0205 | 2.3
1215 | CIMENTO PORTLAND C.P. 32 | Kg | 0.54 | 13.8462 | 7.47
(C) Total: |  |  |  |  | 18.4
Custo direto total (A) + (B) + (C) + (D) + (E) |  |  |  |  | 40.1
BDI: 20,34% |  |  |  |  | 8.15
Preço unitário total |  |  |  |  | 48.25
Serviço: 050302 - ESTACA A TRADO DIAM.30 CM SEM FERRO | [5 empty] | Unidade: M
Código auxiliar | (B) Mãos-de-obra | Eq. Salarial | Sal/Hora | Encargos(%) | Consumo | Custo Horário
5 | SERVENTE | 5.12 | 11.16 | 117.99 | 2.17 | 24.21
32 | OPERADOR DE BETONEIRA | 6.14 | 13.38 | 117.99 | 0.132 | 1.76
4 | PEDREIRO | 8.56 | 18.65 | 117.99 | 0.283 | 5.27
(B) Total: | [5 empty] | 31.24
Código auxiliar | (C) Materiais | Unidade | Valor unitário | Consumo | Valor total
2804 | AREIA GROSSA | m3 | 145.3 | 0.0638 | 9.27
2386 | BRITA No. 01 | m3 | 114.18 | 0.0297 | 3.39
2497 | BRITA No.02 | m3 | 112.24 | 0.0297 | 3.33
1215 | CIMENTO PORTLAND C.P. 32 | Kg | 0.54 | 19.51 | 10.53
(C) Total: |  |  |  |  | 26.52
Custo direto total (A) + (B) + (C) + (D) + (E) |  |  |  |  | 57.76
BDI: 20,34% |  |  |  |  | 11.74
Preço unitário total |  |  |  |  | 69.5
100773 ESTRUTURA TRELIÇADA DE COBERTURA, TIPO ARCO, COM LIGAÇÕES SOLDADAS, INCLUS OS PERFIS METÁLICOS, CHAPAS METÁLICAS, MÃO DE OBRA E TRANSPORTE COM GUINDA STE - FORNECIMENTO E INSTALAÇÃO. AF_01/2020_PSA | [5 empty] | KG
Código auxiliar | (B) Mãos-de-obra | Eq. Salarial | Sal/Hora | Encargos(%) | Consumo | Custo Horário
88240 | AJUDANTE DE ESTRUTURA METÁLICA COM ENCARGOS COMPLEMENTARES | 5.65 | 12.31 | 117.99 | 0.026 | 0.32
88278 | MONTADOR DE ESTRUTURA METÁLICA COM ENCARGOS COMPLEMENTARES | 7.98 | 17.39 | 117.99 | 0.03 | 0.52
88317 | SOLDADOR COM ENCARGOS COMPLEMENTARES | 7.98 | 17.39 | 117.99 | 0.011 | 0.19
(B) Total: | [5 empty] | 1.03
Código auxiliar | (C) Materiais | Unidade | Valor unitário | Consumo | Valor total
1333 | CHAPA DE ACO GROSSA, ASTM A36, E = 1/2 " (12,70 MM) 99,59 KG/M2 | KG | 9 | 0.0682 | 0.61
4777 | CANTONEIRA ACO ABAS IGUAIS (QUALQUER BITOLA), ESPESSURA ENTRE 1/8" E 1/4" | KG | 8.68 | 0.18521 | 1.6
10966 | PERFIL "U" DE ACO LAMINADO, "U" 152 X 15,6 | KG | 9.87 | 0.8 | 7.89
10997 | ELETRODO REVESTIDO AWS - E7018, DIAMETRO IGUAL A 4,00 MM | KG | 22.81 | 0.0007988 | 0.01
93287 | GUINDASTE HIDRÁULICO AUTOPROPELIDO, COM LANÇA TELESCÓPICA 40 M, CAPACIDADE MÁXIMA 60 T, POTÊNCIA 260 KW - CHP DIURNO. AF_03/2016 | CHP | 265.88 | 0.0014 | 0.37
93288 | GUINDASTE HIDRÁULICO AUTOPROPELIDO, COM LANÇA TELESCÓPICA 40 M, CAPACIDADE MÁXIMA 60 T, POTÊNCIA 260 KW - CHI DIURNO. AF_03/2016 | CHI | 128.26 | 0.0012 | 0.15
100716 | JATEAMENTO ABRASIVO COM GRANALHA DE AÇO EM PERFIL METÁLICO EM FÁBRICA. AF_ 01/2020 | M2 | 21.79 | 0.2072 | 4.51
100719 | PINTURA COM TINTA ALQUÍDICA DE FUNDO (TIPO ZARCÃO) PULVERIZADA SOBRE PERFI L METÁLICO EXECUTADO EM FÁBRICA (POR DEMÃO). AF_01/2020_P | M2 | 8.27 | 0.2219 | 1.83
(C) Total: |  |  |  |  | 16.97
Custo direto total (A) + (B) + (C) + (D) + (E) |  |  |  |  | 18
BDI: 20,34% |  |  |  |  | 3.66
Preço unitário total |  |  |  |  | 21.66
100775 ESTRUTURA TRELIÇADA DE COBERTURA, TIPO FINK, COM LIGAÇÕES SOLDADAS, INCLUS OS PERFIS METÁLICOS, CHAPAS METÁLICAS, MÃO DE OBRA E TRANSPORTE COM GUINDA STE - FORNECIMENTO E INSTALAÇÃO. AF_01/2020_P | [5 empty] | KG
Código auxiliar | (B) Mãos-de-obra | Eq. Salarial | Sal/Hora | Encargos(%) | Consumo | Custo Horário
88240 | AJUDANTE DE ESTRUTURA METÁLICA COM ENCARGOS COMPLEMENTARES | 5.65 | 12.31 | 117.99 | 0.015 | 0.18
88278 | MONTADOR DE ESTRUTURA METÁLICA COM ENCARGOS COMPLEMENTARES | 7.98 | 17.39 | 117.99 | 0.02 | 0.34
88317 | SOLDADOR COM ENCARGOS COMPLEMENTARES | 7.98 | 17.39 | 117.99 | 0.011 | 0.19
(B) Total: | [5 empty] | 0.71
Código auxiliar | (C) Materiais | Unidade | Valor unitário | Consumo | Valor total
1333 | CHAPA DE ACO GROSSA, ASTM A36, E = 1/2 " (12,70 MM) 99,59 KG/M2 | KG | 9.22 | 0.0059 | 0.05
4777 | CANTONEIRA ACO ABAS IGUAIS (QUALQUER BITOLA), ESPESSURA ENTRE 1/8" E 1/4" | KG | 8.68 | 0.49 | 4.25
10966 | PERFIL "U" DE ACO LAMINADO, "U" 152 X 15,6 | KG | 9.87 | 0.52 | 5.13
10997 | ELETRODO REVESTIDO AWS - E7018, DIAMETRO IGUAL A 4,00 MM | KG | 22.81 | 0.0018 | 0.04
93287 | GUINDASTE HIDRÁULICO AUTOPROPELIDO, COM LANÇA TELESCÓPICA 40 M, CAPACIDADE MÁXIMA 60 T, POTÊNCIA 260 KW - CHP DIURNO. AF_03/2016 | CHP | 265.88 | 0.0007 | 0.18
93288 | GUINDASTE HIDRÁULICO AUTOPROPELIDO, COM LANÇA TELESCÓPICA 40 M, CAPACIDADE MÁXIMA 60 T, POTÊNCIA 260 KW - CHI DIURNO. AF_03/2016 | CHI | 128.26 | 0.0005 | 0.06
100716 | JATEAMENTO ABRASIVO COM GRANALHA DE AÇO EM PERFIL METÁLICO EM FÁBRICA. AF_ 01/2020 | M2 | 21.79 | 0.099 | 2.15
100719 | PINTURA COM TINTA ALQUÍDICA DE FUNDO (TIPO ZARCÃO) PULVERIZADA SOBRE PERFI L METÁLICO EXECUTADO EM FÁBRICA (POR DEMÃO). AF_01/2020_P | M2 | 8.27 | 0.099 | 0.81
(C) Total: |  |  |  |  | 12.67
Custo direto total (A) + (B) + (C) + (D) + (E) |  |  |  |  | 13.38
BDI: 20,34% |  |  |  |  | 2.72
Preço unitário total |  |  |  |  | 16.1
Serviço: 085006 - EXTINTOR MULTI USO EM PO A B C (6 KG) - CAPACIDADE EXTINTORA 3A 20BC | [5 empty] | Unidade: un
Código auxiliar | (B) Mãos-de-obra | Eq. Salarial | Sal/Hora | Encargos(%) | Consumo | Custo Horário
5 | SERVENTE | 5.12 | 11.16 | 117.99 | 0.451 | 5.03
4 | PEDREIRO | 8.56 | 18.65 | 117.99 | 0.4474 | 8.34
(B) Total: | [5 empty] | 13.37
Código auxiliar | (C) Materiais | Unidade | Valor unitário | Consumo | Valor total
3948 | EXTINTOR PÓ ABC (6 KG) - CAP.EXTINTORA 3A 20 BC C/PRES./SETA E SUPORTE | un | 167.43 | 1.0121 | 169.45
2221 | PARAFUSO COM BUCHA S-8 | un | 0.56 | 2,0000 | 1.12
(C) Total: |  |  |  |  | 170.57
Custo direto total (A) + (B) + (C) + (D) + (E) |  |  |  |  | 183.94
BDI: 20,34% |  |  |  |  | 37.41
Preço unitário total |  |  |  |  | 221.35
Serviço: 085003 - EXTINTOR PO QUIMICO SECO (6 KG) - CAPACIDADE EXTINTORA 20 BC | [5 empty] | Unidade: Un
Código auxiliar | (B) Mãos-de-obra | Eq. Salarial | Sal/Hora | Encargos(%) | Consumo | Custo Horário
4 | PEDREIRO | 8.56 | 18.65 | 117.99 | 0.4474 | 8.34
5 | SERVENTE | 5.12 | 11.16 | 117.99 | 0.451 | 5.03
(B) Total: | [5 empty] | 13.37
Código auxiliar | (C) Materiais | Unidade | Valor unitário | Consumo | Valor total
2221 | PARAFUSO COM BUCHA S-8 | un | 0.56 | 2,0000 | 1.12
3772 | EXTINT.PÓ QUIMICO SECO-6 KG CAP.EXTINTORA 20 BC C/PRES./SETA E SUPORTE | un | 142.89 | 1.0572 | 151.06
(C) Total: |  |  |  |  | 152.18
Custo direto total (A) + (B) + (C) + (D) + (E) |  |  |  |  | 165.55
BDI: 20,34% |  |  |  |  | 33.67
Preço unitário total |  |  |  |  | 199.22
Serviço: 230105 - FECHADURA TIPO ALAVANCA REF.: LAFONTE 6236 B/8766 - B19 IMAB OU EQUIV. | [5 empty] | Unidade: Un
Código auxiliar | (B) Mãos-de-obra | Eq. Salarial | Sal/Hora | Encargos(%) | Consumo | Custo Horário
10 | CARPINTEIRO | 8.56 | 18.65 | 117.99 | 0.9965 | 18.58
(B) Total: | [5 empty] | 18.58
Código auxiliar | (C) Materiais | Unidade | Valor unitário | Consumo | Valor total
1381 | FECHADURA TIPO ALAVANCA 6236 B LA FONTE/8766 B-19 IMAB OU EQUIVALENTE | un | 91.6 | 1 | 91.6
(C) Total: |  |  |  |  | 91.6
Custo direto total (A) + (B) + (C) + (D) + (E) |  |  |  |  | 110.18
BDI: 20,34% |  |  |  |  | 22.41
Preço unitário total |  |  |  |  | 132.59
Serviço: 020200 - FERRAMENTAS (MANUAIS/ELÉTRICAS) E MATERIAL DE LIMPEZA PERMANENTE DA OBRA - ÁREASEDIFICADAS/COBERTAS/FECHADAS | [5 empty] | Unidade: m2
Código auxiliar | (C) Materiais | Unidade | Valor unitário | Consumo | Valor total
2758 | FERRAMENTAS/EQUIPAMENTOS E MATERIAL DE LIMPEZA PERMANENTE( COMPOSIÇÃO AUXILIAR ) | m2 | 6.36 | 0.964 | 6.13
(C) Total: |  |  |  |  | 6.13
Custo direto total (A) + (B) + (C) + (D) + (E) |  |  |  |  | 6.13
BDI: 20,34% |  |  |  |  | 1.24
Preço unitário total |  |  |  |  | 7.37
COMP 237_SEE FITA ANTICORROSIVA (GOINFRA + SINAPI) | [5 empty] | Unidade: M
Código auxiliar | (B) Mãos-de-obra | Eq. Salarial | Sal/Hora | Encargos(%) | Consumo | Custo Horário
8 | AJUDANTE | 5.65 | 12.31 | 117.99 | 0.2 | 2.46
12 | ELETRICISTA | 8.56 | 18.65 | 117.99 | 0.202 | 3.76
(B) Total: | [5 empty] | 6.22
Código auxiliar | (C) Materiais | Unidade | Valor unitário | Consumo | Valor total
39634 | FITA ADESIVA ANTICORROSIVA DE PVC FLEXIVEL, COR PRETA, PARA PROTECAO TUBULACAO, 50 MM X 30 M (L X C), E= *0,25* MM | m | 6.32 | 0.996 | 6.29
(C) Total: |  |  |  |  | 6.29
Custo direto total (A) + (B) + (C) + (D) + (E) |  |  |  |  | 12.51
BDI: 20,34% |  |  |  |  | 2.54
Preço unitário total |  |  |  |  | 15.05
Serviço: 071321 - FITA DE AUTO FUSAO, ROLO E 10,00 MM | [5 empty] | Unidade: Un
Código auxiliar | (B) Mãos-de-obra | Eq. Salarial | Sal/Hora | Encargos(%) | Consumo | Custo Horário
8 | AJUDANTE | 5.65 | 12.31 | 117.99 | 0.2 | 2.46
12 | ELETRICISTA | 8.56 | 18.65 | 117.99 | 0.202 | 3.76
(B) Total: | [5 empty] | 6.22
Código auxiliar | (C) Materiais | Unidade | Valor unitário | Consumo | Valor total
3318 | FITA DE AUTO FUSAO, ROLO DE 10,00 M | un | 13.37 | 1.04 | 13.9
(C) Total: |  |  |  |  | 13.9
Custo direto total (A) + (B) + (C) + (D) + (E) |  |  |  |  | 20.12
BDI: 20,34% |  |  |  |  | 4.09
Preço unitário total |  |  |  |  | 24.21
COMP 081_SEE | FITA EM AÇO INOX PARA CINTAR POSTE 19MM COM FECHO (GOINFRA + SINAPI + COT) |  |  |  |  | M
Código auxiliar | (B) Mãos-de-obra | Eq. Salarial | Sal/Hora | Encargos(%) | Consumo | Custo Horário
8 | AJUDANTE | 5.65 | 12.31 | 117.99 | 0.203 | 2.49
12 | ELETRICISTA | 8.56 | 18.65 | 117.99 | 0.2 | 3.73
(B) Total: | [5 empty] | 6.22
Código auxiliar | (C) Materiais | Unidade | Valor unitário | Consumo | Valor total
406 | FITA ACO INOX PARA CINTAR POSTE, L = 19 MM, E = 0,5 MM (ROLO DE 30M) | UN | 45.85 | 0.0557 | 2.55
COT 337_SEE | FECHO PARA FITA DE AÇO INOX | UN | 1.04 | 0.99 | 1.02
(C) Total: |  |  |  |  | 3.57
Custo direto total (A) + (B) + (C) + (D) + (E) |  |  |  |  | 9.79
BDI: 20,34% |  |  |  |  | 1.99
Preço unitário total |  |  |  |  | 11.78
Serviço: 071331 - FITA ISOLANTE, ROLO DE 20,00 M | [5 empty] | Unidade: Un
Código auxiliar | (B) Mãos-de-obra | Eq. Salarial | Sal/Hora | Encargos(%) | Consumo | Custo Horário
12 | ELETRICISTA | 8.56 | 18.65 | 117.99 | 0.535 | 9.97
8 | AJUDANTE | 5.65 | 12.31 | 117.99 | 0.2005 | 2.46
(B) Total: | [5 empty] | 12.43
Código auxiliar | (C) Materiais | Unidade | Valor unitário | Consumo | Valor total
3319 | FITA ISOLANTE, ROLO DE 10,00 M | un | 5.58 | 1.452 | 8.1
(C) Total: |  |  |  |  | 8.1
Custo direto total (A) + (B) + (C) + (D) + (E) |  |  |  |  | 20.53
BDI: 20,34% |  |  |  |  | 4.17
Preço unitário total |  |  |  |  | 24.7
93201 FIXAÇÃO (ENCUNHAMENTO) DE ALVENARIA DE VEDAÇÃO COM ARGAMASSA APLICADA COM COLHER. AF_03/2016 | [5 empty] | Unidade: m2
Código auxiliar | (B) Mãos-de-obra | Eq. Salarial | Sal/Hora | Encargos(%) | Consumo | Custo Horário
5 | SERVENTE | 5.12 | 11.16 | 117.99 | 0.054 | 0.6
10 | PEDREIRO | 8.56 | 18.65 | 117.99 | 0.151 | 2.81
(B) Total: | [5 empty] | 3.41
Código auxiliar | (C) Materiais | Unidade | Valor unitário | Consumo | Valor total
87294 | ARGAMASSA TRAÇO 1:2:9 (EM VOLUME DE CIMENTO, CAL E AREIA MÉDIA ÚMIDA) PARA EMBOÇO/MASSA ÚNICA/ASSENTAMENTO DE ALVENARIA DE VEDAÇÃO, PREPARO MECÂNICO COM BETONEIRA 600 L. AF_08/2019 | m2 | 512.28 | 0.0046 | 2.35
(C) Total: |  |  |  |  | 2.35
Custo direto total (A) + (B) + (C) + (D) + (E) |  |  |  |  | 5.76
BDI: 20,34% |  |  |  |  | 1.17
Preço unitário total |  |  |  |  | 6.93
Serviço: 080550 - FIXACAO P/LAVATORIO (PAR) | [5 empty] | Unidade: PAR
Código auxiliar | (B) Mãos-de-obra | Eq. Salarial | Sal/Hora | Encargos(%) | Consumo | Custo Horário
8 | AJUDANTE | 5.65 | 12.31 | 117.99 | 0.1504 | 1.85
11 | ENCANADOR | 8.56 | 18.65 | 117.99 | 0.1514 | 2.82
(B) Total: | [5 empty] | 4.67
Código auxiliar | (C) Materiais | Unidade | Valor unitário | Consumo | Valor total
H265 | FIXACAO P/LAVATORIO C/BUCHA PLASTICA 8 MM | PR | 3.47 | 1.026 | 3.56
(C) Total: |  |  |  |  | 3.56
Custo direto total (A) + (B) + (C) + (D) + (E) |  |  |  |  | 8.23
BDI: 20,34% |  |  |  |  | 1.67
Preço unitário total |  |  |  |  | 9.9
Serviço: 060205 - FORMA - CH.COMPENSADA 17MM PLAST REAP 7 V. - (OBRAS CIVIS | [5 empty] | Unidade: m2
Código auxiliar | (B) Mãos-de-obra | Eq. Salarial | Sal/Hora | Encargos(%) | Consumo | Custo Horário
5 | SERVENTE | 5.12 | 11.16 | 117.99 | 0.66 | 7.36
10 | CARPINTEIRO | 8.56 | 18.65 | 117.99 | 0.656 | 12.23
(B) Total: | [5 empty] | 19.59
Código auxiliar | (C) Materiais | Unidade | Valor unitário | Consumo | Valor total
1702 | COMPENSADO PLAST.17 MM 2,2X1,1 | m2 | 76.77 | 0.152 | 11.66
2023 | TABUA PARA FORMA(30CM) | m | 12.28 | 0.6 | 7.36
1968 | SARRAFO DE MADEIRA 10 CM | m | 6.58 | 0.5 | 3.29
1861 | PREGO 18x24 | Kg | 21.09 | 0.171 | 3.6
2380 | ESCORA ROLIÇA (TIPO EUCALIPTO) | m | 3.17 | 0.802 | 2.54
(C) Total: |  |  |  |  | 28.45
Custo direto total (A) + (B) + (C) + (D) + (E) |  |  |  |  | 48.04
BDI: 20,34% |  |  |  |  | 9.77
Preço unitário total |  |  |  |  | 57.81
Serviço: 060191 - FORMA DE TABUA CINTA BALDRAME U=8 VEZES | [5 empty] | Unidade: m2
Código auxiliar | (B) Mãos-de-obra | Eq. Salarial | Sal/Hora | Encargos(%) | Consumo | Custo Horário
10 | CARPINTEIRO | 8.56 | 18.65 | 117.99 | 0.2996 | 5.58
8 | AJUDANTE | 5.65 | 12.31 | 117.99 | 0.3161 | 3.89
(B) Total: | [5 empty] | 9.47
Código auxiliar | (C) Materiais | Unidade | Valor unitário | Consumo | Valor total
2023 | TABUA PARA FORMA(30CM) | m | 12.28 | 0.714 | 8.76
1858 | PONTALETE 3x3" | m | 6.75 | 1.415 | 9.55
1861 | PREGO 18x24 | Kg | 21.09 | 0.112 | 2.36
(C) Total: |  |  |  |  | 20.67
Custo direto total (A) + (B) + (C) + (D) + (E) |  |  |  |  | 30.14
BDI: 20,34% |  |  |  |  | 6.13
Preço unitário total |  |  |  |  | 36.27
Serviço: 210499 - FORRO DE GESSO ACARTONADO PARA ÁREAS MOLHADAS, ESPESSURA DE 12,5 MM | [5 empty] | Unidade: m2
Código auxiliar | (B) Mãos-de-obra | Eq. Salarial | Sal/Hora | Encargos(%) | Consumo | Custo Horário
5 | SERVENTE | 5.12 | 11.16 | 117.99 | 0.3639 | 4.06
15 | MONTADOR DE ESTRUTURA METALICA | 8.56 | 18.65 | 117.99 | 0.36 | 6.71
(B) Total: | [5 empty] | 10.77
Código auxiliar | (C) Materiais | Unidade | Valor unitário | Consumo | Valor total
2965 | PERFIL CANALETA, FORMATO C (MODELO F530), EM AÇO ZINCADO, E=0, 5MM, 46 X 18 (L X H) | m | 5.02 | 3.87 | 19.42
2966 | PENDURAL REGULADOR, EM AÇO GALVANIZADO, PARA PERFIL CANALETA MODELO F530 | un | 1.17 | 1.35 | 1.57
2967 | FITA DE PAPEL REFORÇADA COM LAMINA DE METAL PARA CANTOS DE DRYWALL | m | 2.36 | 1.45 | 3.42
2970 | PARAFUSO DRYWALL 4,2 X 13MM, ZINCADO, CABEÇA LENTILHA E PONTA BROCA (LB) | un | 0.18 | 2.25 | 0.4
2968 | MASSA DE REJUNTE EM PÓ PARA DRYWALL (C/ ADIÇÃO DE ÁGUA) | Kg | 3.31 | 0.55 | 1.82
2969 | PARAFUSO DRYWALL 25MM, CABEÇA TROMBETA E PONTA AGULHA (TA) | un | 0.05 | 8 | 0.4
2978 | CHAPA DE GESSO ACARTONADO, RESISTENTE A UMIDADE, E=12,5 MM,1200X2400MM | m2 | 21 | 1.2999 | 27.29
2702 | ARAME GALVANIZADO Nº 10 BWG | Kg | 17.26 | 0.05 | 0.86
2770 | PARAFUSO AUTO BROCANTE 4,2 X 19MM | un | 0.24 | 1.35 | 0.32
(C) Total: |  |  |  |  | 55.5
Custo direto total (A) + (B) + (C) + (D) + (E) |  |  |  |  | 66.27
BDI: 20,34% |  |  |  |  | 13.47
Preço unitário total |  |  |  |  | 79.74
Serviço: 210498 - FORRO DE GESSO ACARTONADO PARA ÁREAS SECAS ESPESSURA DE 12,5MM | [5 empty] | Unidade: m2
Código auxiliar | (B) Mãos-de-obra | Eq. Salarial | Sal/Hora | Encargos(%) | Consumo | Custo Horário
5 | SERVENTE | 5.12 | 11.16 | 117.99 | 0.3639 | 4.06
15 | MONTADOR DE ESTRUTURA METALICA | 8.56 | 18.65 | 117.99 | 0.36 | 6.71
(B) Total: | [5 empty] | 10.77
Código auxiliar | (C) Materiais | Unidade | Valor unitário | Consumo | Valor total
2965 | PERFIL CANALETA, FORMATO C (MODELO F530), EM AÇO ZINCADO, E=0, 5MM, 46 X 18 (L X H) | m | 5.02 | 4.02 | 20.18
2966 | PENDURAL REGULADOR, EM AÇO GALVANIZADO, PARA PERFIL CANALETA MODELO F530 | un | 1.17 | 1.327 | 1.55
2967 | FITA DE PAPEL REFORÇADA COM LAMINA DE METAL PARA CANTOS DE DRYWALL | m | 2.36 | 1.44 | 3.39
2970 | PARAFUSO DRYWALL 4,2 X 13MM, ZINCADO, CABEÇA LENTILHA E PONTA BROCA (LB) | un | 0.18 | 2.194 | 0.39
2968 | MASSA DE REJUNTE EM PÓ PARA DRYWALL (C/ ADIÇÃO DE ÁGUA) | Kg | 3.31 | 0.522 | 1.72
2969 | PARAFUSO DRYWALL 25MM, CABEÇA TROMBETA E PONTA AGULHA (TA) | un | 0.05 | 7.975 | 0.39
2875 | CHAPA DE GESSO ACARTONADO, E=12,5MM, 1200X2400 MM | m2 | 16.56 | 1.1 | 18.21
2702 | ARAME GALVANIZADO Nº 10 BWG | Kg | 17.26 | 0.044 | 0.75
2770 | PARAFUSO AUTO BROCANTE 4,2 X 19MM | un | 0.24 | 1.32 | 0.31
(C) Total: |  |  |  |  | 46.89
Custo direto total (A) + (B) + (C) + (D) + (E) |  |  |  |  | 57.66
BDI: 20,34% |  |  |  |  | 11.72
Preço unitário total |  |  |  |  | 69.38
Serviço: 180708 - GAIOLA PADRÃO EM AÇO CA-50 8.0 MM PARA PROTEÇÃO DAS LUMINÁRIAS | [5 empty] | M
Código auxiliar | (B) Mãos-de-obra | Eq. Salarial | Sal/Hora | Encargos(%) | Consumo | Custo Horário
25 | OFICIAL "B" | 8.69 | 18.94 | 117.99 | 0.517 | 9.79
8 | SERVENTE | 5.12 | 11.16 | 117.99 | 0.518 | 5.78
(B) Total: | [5 empty] | 15.57
Código auxiliar | (C) Materiais | Unidade | Valor unitário | Consumo | Valor total
2941 | FABRICAÇÃO / MONTAGEM | un | 66.01 | 1 | 66.01
1334 | DISCO DE CORTE DIAM. 5/8"- 10" | un | 10.44 | 0.0988 | 1.03
1120 | AÇO CA-25 | Kg | 7.25 | 0.2135 | 1.54
2246 | ELETRODO 2.5 OK | Kg | 21.66 | 0.0112 | 0.24
1264 | DISCO DE DESBASTE 7/8" PARA CONCRETO/FERRO (1/4" X 7") | un | 13.34 | 0.008 | 0.1
2723 | GRAMPO PARA CABO DE AÇO 1/4" | un | 1.13 | 4 | 4.52
2417 | MASSA PLASTICA | Kg | 28.06 | 0.0318 | 0.89
2509 | CABO DE ACO D=6,35 MM (CORDOALHA) | m | 8.3 | 4 | 33.2
2516 | CORRENTE EM AÇO GALVANIZADO COM ELO CURTO DIAMETRO 4 MM | Kg | 12 | 3 | 36
1672 | LIXA PARA FERRO Nº 100 | un | 2.32 | 0.0398 | 0.09
2217 | CHAPA DE AÇO DOBRADA Nº 11 (3,00 MM) | un | 0.56 | 0.8246 | 0.46
(C) Total: |  |  |  |  | 144.08
Custo direto total (A) + (B) + (C) + (D) + (E) |  |  |  |  | 159.65
BDI: 20,34% |  |  |  |  | 32.47
Preço unitário total |  |  |  |  | 192.12
Serviço: 071365 - GRAMPO DE ANCORAGEM POLIMÉRICO | [5 empty] | Unidade: un
Código auxiliar | (B) Mãos-de-obra | Eq. Salarial | Sal/Hora | Encargos(%) | Consumo | Custo Horário
8 | AJUDANTE | 5.65 | 12.31 | 117.99 | 0.401 | 4.93
12 | ELETRICISTA | 8.56 | 18.65 | 117.99 | 0.403 | 7.51
(B) Total: | [5 empty] | 12.44
Código auxiliar | (C) Materiais | Unidade | Valor unitário | Consumo | Valor total
3957 | GRAMPO DE ANCORAGEM POLIMÉRICO | un | 32.07 | 1 | 32.07
(C) Total: |  |  |  |  | 32.07
Custo direto total (A) + (B) + (C) + (D) + (E) |  |  |  |  | 44.51
BDI: 20,34% |  |  |  |  | 9.05
Preço unitário total |  |  |  |  | 53.56
COMP 435_SEE GRAMPO TIPO X EM COBRE P/ CABOS #25 A 35MM² (COT) | [5 empty] | Unidade: un
Código auxiliar | (C) Materiais | Unidade | Valor unitário | Consumo | Valor total
COT 454_SEE | GRAMPO TIPO X EM COBRE P/ CABOS #25 A 35MM² | un | 16.44 | 1 | 16.44
(C) Total: |  |  |  |  | 16.44
Custo direto total (A) + (B) + (C) + (D) + (E) |  |  |  |  | 16.44
BDI: 20,34% |  |  |  |  | 3.34
Preço unitário total |  |  |  |  | 19.78
COMP 754_SEE GRANITINA 8MM FUNDIDA COM CONTRAPISO (1CI:3ARML) E=2CM, JUNTA PLASTICA 27MM E RESINA ACRÍLICA (GOINFRA + SINAPI) | [5 empty] | Unidade: m2
Código auxiliar | (B) Mãos-de-obra | Eq. Salarial | Sal/Hora | Encargos(%) | Consumo | Custo Horário
4 | PEDREIRO | 8.56 | 18.65 | 117.99 | 0.554 | 10.33
5 | SERVENTE | 5.12 | 11.16 | 117.99 | 0.7091 | 7.91
(B) Total: | [5 empty] | 18.24
Código auxiliar | (C) Materiais | Unidade | Valor unitário | Consumo | Valor total
2223 | PISO FUNDIDO DE GRANITINA 8MM(COM JUNTA 27 MM /GRANA /CERA/ MAO OBRA) | m2 | 43.26 | 1 | 43.26
1215 | CIMENTO PORTLAND C.P. 32 | Kg | 0.54 | 17.73 | 9.57
104 | AREIA MEDIA | m3 | 146.28 | 0.0248 | 3.62
7350 | TINTA/RESINA ACRILICA PREMIUM PARA CERAMICA, PEDRAS E OUTROS | L | 25 | 0.04 | 1
(C) Total: |  |  |  |  | 57.45
Custo direto total (A) + (B) + (C) + (D) + (E) |  |  |  |  | 75.69
BDI: 20,34% |  |  |  |  | 15.39
Preço unitário total |  |  |  |  | 91.08
Serviço: 180324 - GRELHA PADRÃO GOINFRA DE FERRO CHATO COM BERÇO ( ESPAÇAMENTO ENTRE EIXOS = 2 CM) | [5 empty] | Unidade: m2
Código auxiliar | (B) Mãos-de-obra | Eq. Salarial | Sal/Hora | Encargos(%) | Consumo | Custo Horário
5 | SERVENTE | 5.12 | 11.16 | 117.99 | 1.003 | 11.19
4 | PEDREIRO | 8.56 | 18.65 | 117.99 | 2.487 | 46.38
(B) Total: | [5 empty] | 57.57
Código auxiliar | (C) Materiais | Unidade | Valor unitário | Consumo | Valor total
2909 | FABRICAÇÃO / MONTAGEM | un | 119.39 | 1 | 119.39
1334 | DISCO DE CORTE DIAM. 5/8"- 10" | un | 10.44 | 0.2284 | 2.38
1215 | CIMENTO PORTLAND C.P. 32 | Kg | 0.54 | 3.42 | 1.84
2217 | CHAPA DE FERRO DOBRADA No.11 | Kg | 7.69 | 21.458 | 165.01
104 | AREIA MEDIA | m3 | 146.28 | 0.0097 | 1.41
2417 | MASSA PLASTICA | Kg | 28.06 | 0.2381 | 6.68
1672 | LIXA PARA FERRO ( NÚMERO 100 ) | un | 2.32 | 0.2976 | 0.69
1264 | DISCO DE DESBASTE 7/8" P/ CONC./FERRO (1/4" X 7") | un | 13.34 | 0.0595 | 0.79
2246 | ELETRODO 2.5 OK | Kg | 21.66 | 0.178 | 3.85
2470 | FERRO CANTONEIRA 1/8" X 7/8" | Kg | 8.46 | 7.917 | 66.97
2423 | FERRO CANTONEIRA 1/8" X 3/4" | Kg | 8.17 | 7.508 | 61.34
(C) Total: |  |  |  |  | 430.35
Custo direto total (A) + (B) + (C) + (D) + (E) |  |  |  |  | 487.92
BDI: 20,34% |  |  |  |  | 99.24
Preço unitário total |  |  |  |  | 587.16
Serviço: 081752 - GRELHA QUADRADA ACO INOX ROTATIVO DIAM.150 MM | [5 empty] | Unidade: Un
Código auxiliar | (B) Mãos-de-obra | Eq. Salarial | Sal/Hora | Encargos(%) | Consumo | Custo Horário
8 | AJUDANTE | 5.65 | 12.31 | 117.99 | 0.0801 | 0.98
11 | ENCANADOR | 8.56 | 18.65 | 117.99 | 0.0801 | 1.49
(B) Total: | [5 empty] | 2.47
Código auxiliar | (C) Materiais | Unidade | Valor unitário | Consumo | Valor total
H368 | GRELHA QUADRADA ACO INOX ROTATIVA 150 mm (ESGOTO) | un | 43.48 | 1,0000 | 43.48
(C) Total: |  |  |  |  | 43.48
Custo direto total (A) + (B) + (C) + (D) + (E) |  |  |  |  | 45.95
BDI: 20,34% |  |  |  |  | 9.34
Preço unitário total |  |  |  |  | 55.29
Serviço: 081770 - GRELHA QUADRADA BRANCA DIAM. 100 MM | [5 empty] | Unidade: Un
Código auxiliar | (B) Mãos-de-obra | Eq. Salarial | Sal/Hora | Encargos(%) | Consumo | Custo Horário
8 | AJUDANTE | 5.65 | 12.31 | 117.99 | 0.0801 | 0.98
11 | ENCANADOR | 8.56 | 18.65 | 117.99 | 0.0801 | 1.49
(B) Total: | [5 empty] | 2.47
Código auxiliar | (C) Materiais | Unidade | Valor unitário | Consumo | Valor total
H361 | GRELHA QUADRADA BRANCA 100 MM (ESGOTO) | un | 4.57 | 1,0000 | 4.57
(C) Total: |  |  |  |  | 4.57
Custo direto total (A) + (B) + (C) + (D) + (E) |  |  |  |  | 7.04
BDI: 20,34% |  |  |  |  | 1.43
Preço unitário total |  |  |  |  | 8.47
Serviço: 081783 - GRELHA REDONDA ACO INOX ROTATIVA DIAM. 100 MM | [5 empty] | Unidade: Un
Código auxiliar | (B) Mãos-de-obra | Eq. Salarial | Sal/Hora | Encargos(%) | Consumo | Custo Horário
8 | AJUDANTE | 5.65 | 12.31 | 117.99 | 0.0801 | 0.98
11 | ENCANADOR | 8.56 | 18.65 | 117.99 | 0.0801 | 1.49
(B) Total: | [5 empty] | 2.47
Código auxiliar | (C) Materiais | Unidade | Valor unitário | Consumo | Valor total
H359 | GRELHA REDONDA ACO INOX ROTATIVA 100 MM (ESGOTO) | un | 21.47 | 1,0000 | 21.47
(C) Total: |  |  |  |  | 21.47
Custo direto total (A) + (B) + (C) + (D) + (E) |  |  |  |  | 23.94
BDI: 20,34% |  |  |  |  | 4.86
Preço unitário total |  |  |  |  | 28.8
Serviço: 081791 - GRELHA REDONDA BRANCA DIAM. 150 MM | [5 empty] | Unidade: Un
Código auxiliar | (B) Mãos-de-obra | Eq. Salarial | Sal/Hora | Encargos(%) | Consumo | Custo Horário
8 | AJUDANTE | 5.65 | 12.31 | 117.99 | 0.0801 | 0.98
11 | ENCANADOR | 8.56 | 18.65 | 117.99 | 0.0801 | 1.49
(B) Total: | [5 empty] | 2.47
Código auxiliar | (C) Materiais | Unidade | Valor unitário | Consumo | Valor total
H355 | GRELHA REDONDA BRANCA DIAMETRO 150 MM (ESGOTO) | un | 5.53 | 1 | 5.53
(C) Total: |  |  |  |  | 5.53
Custo direto total (A) + (B) + (C) + (D) + (E) |  |  |  |  | 8
BDI: 20,34% |  |  |  |  | 1.62
Preço unitário total |  |  |  |  | 9.62
Serviço: 081792 - GRELHA REDONDA CROMADA DIAM.100 MM | [5 empty] | Unidade: Un
Código auxiliar | (B) Mãos-de-obra | Eq. Salarial | Sal/Hora | Encargos(%) | Consumo | Custo Horário
8 | AJUDANTE | 5.65 | 12.31 | 117.99 | 0.0801 | 0.98
11 | ENCANADOR | 8.56 | 18.65 | 117.99 | 0.0801 | 1.49
(B) Total: | [5 empty] | 2.47
Código auxiliar | (C) Materiais | Unidade | Valor unitário | Consumo | Valor total
H354 | GRELHA REDONDA CROMADA 100 MM (ESGOTO) | un | 10.3 | 1 | 10.3
(C) Total: |  |  |  |  | 10.3
Custo direto total (A) + (B) + (C) + (D) + (E) |  |  |  |  | 12.77
BDI: 20,34% |  |  |  |  | 2.59
Preço unitário total |  |  |  |  | 15.36
COMP 085_SEE | GUARDA-CORPO - INCLUSO PINTURA - PADRÃO SEDUC (GOINFRA) |  |  |  |  | M
Código auxiliar | (B) Mãos-de-obra | Eq. Salarial | Sal/Hora | Encargos(%) | Consumo | Custo Horário
25 | OFICIAL "B" | 8.69 | 18.94 | 117.99 | 1.0925 | 20.69
8 | AJUDANTE | 5.65 | 12.31 | 117.99 | 1.1 | 13.54
(B) Total: | [5 empty] | 34.23
Código auxiliar | (C) Materiais | Unidade | Valor unitário | Consumo | Valor total
2376 | TUBO INDUSTRIAL 2" CHAPA 13 | Kg | 9.14 | 7.7778 | 71.08
2504 | TUBO INDUSTRIAL D=25 MM CHAPA 13 | Kg | 11.35 | 4.632 | 52.57
2377 | TUBO INDUSTRIAL 40X40 CHAPA 13 (2,25 MM) | Kg | 10 | 6.342 | 63.42
2417 | MASSA PLASTICA | Kg | 28.06 | 0.2041 | 5.72
2246 | ELETRODO 2.5 OK | Kg | 21.66 | 0.1146 | 2.48
1672 | LIXA PARA FERRO ( NÚMERO 100 ) | un | 2.32 | 0.2551 | 0.59
1264 | DISCO DE DESBASTE 7/8" P/ CONC./FERRO (1/4" X 7") | un | 13.34 | 0.051 | 0.68
1334 | DISCO DE CORTE DIAM. 5/8"- 10" | un | 10.44 | 0.2334 | 2.43
2904 | FABRICAÇÃO / MONTAGEM | un | 59.94 | 1 | 59.94
2150 | CHAPA DE AÇO DOBRADA Nº 13 (2,25 MM) | Kg | 8 | 0.3391 | 2.71
2719 | CHAPA PERFILADA 3/16" | Kg | 8.31 | 0.3463 | 2.87
2436 | ACO CA-25 - 6,3 MM (1/4") - BARRA LISA A-36 | Kg | 7.59 | 0.1803 | 1.36
261602 | PINT.ESMALTE/ESQUAD.FERRO C/FUNDO ANTICOR. | m2 | 20.1 | 0.64 | 12.86
(C) Total: |  |  |  |  | 278.71
Custo direto total (A) + (B) + (C) + (D) + (E) |  |  |  |  | 312.94
BDI: 20,34% |  |  |  |  | 63.65
Preço unitário total |  |  |  |  | 376.59
COMP 084_SEE | GUARDA-CORPO COM CORRIMÃO - INCLUSO PINTURA - PADRÃO SEDUC (GOINFRA) |  |  |  |  | M
Código auxiliar | (B) Mãos-de-obra | Eq. Salarial | Sal/Hora | Encargos(%) | Consumo | Custo Horário
25 | OFICIAL "B" | 8.69 | 18.94 | 117.99 | 1.0925 | 20.69
8 | AJUDANTE | 5.65 | 12.31 | 117.99 | 1.1 | 13.54
(B) Total: | [5 empty] | 34.23
Código auxiliar | (C) Materiais | Unidade | Valor unitário | Consumo | Valor total
2376 | TUBO INDUSTRIAL 2" CHAPA 13 | Kg | 9.14 | 7.7778 | 71.08
2504 | TUBO INDUSTRIAL D=25 MM CHAPA 13 | Kg | 11.35 | 4.632 | 52.57
2377 | TUBO INDUSTRIAL 40X40 CHAPA 13 (2,25 MM) | Kg | 10 | 6.342 | 63.42
2421 | TUBO INDUSTRIAL 1.1/2" CHAPA 13 (2,25 MM) | Kg | 9 | 1.4862 | 13.37
2417 | MASSA PLASTICA | Kg | 28.06 | 0.2041 | 5.72
2246 | ELETRODO 2.5 OK | Kg | 21.66 | 0.1146 | 2.48
1672 | LIXA PARA FERRO ( NÚMERO 100 ) | un | 2.32 | 0.2551 | 0.59
1264 | DISCO DE DESBASTE 7/8" P/ CONC./FERRO (1/4" X 7") | un | 13.34 | 0.051 | 0.68
1334 | DISCO DE CORTE DIAM. 5/8"- 10" | un | 10.44 | 0.2334 | 2.43
2904 | FABRICAÇÃO / MONTAGEM | un | 73.03 | 1 | 73.03
2150 | CHAPA DE AÇO DOBRADA Nº 13 (2,25 MM) | Kg | 8 | 0.3391 | 2.71
2719 | CHAPA PERFILADA 3/16" | Kg | 8.31 | 0.3463 | 2.87
2436 | ACO CA-25 - 6,3 MM (1/4") - BARRA LISA A-36 | Kg | 7.59 | 0.1803 | 1.36
261602 | PINT.ESMALTE/ESQUAD.FERRO C/FUNDO ANTICOR. | m2 | 20.1 | 0.64 | 12.86
(C) Total: |  |  |  |  | 305.17
Custo direto total (A) + (B) + (C) + (D) + (E) |  |  |  |  | 339.4
BDI: 20,34% |  |  |  |  | 69.03
Preço unitário total |  |  |  |  | 408.43
COMP 007_SEE GUICHÊ CANTONEIRA/GRADE PARA VIDRO (GOINFRA + SINAPI) | [5 empty] | Unidade: m2
Código auxiliar | (B) Mãos-de-obra | Eq. Salarial | Sal/Hora | Encargos(%) | Consumo | Custo Horário
5 | SERVENTE | 5.12 | 11.16 | 117.99 | 1 | 11.16
4 | PEDREIRO | 8.56 | 18.65 | 117.99 | 2.4885 | 46.41
(B) Total: | [5 empty] | 57.57
Código auxiliar | (C) Materiais | Unidade | Valor unitário | Consumo | Valor total
104 | AREIA MÉDIA | m3 | 146.28 | 0.0097 | 1.41
1221 | CAL HIDRATADA | Kg | 0.82 | 0.73 | 0.59
1215 | CIMENTO PORTLAND CPII-32 | Kg | 0.54 | 2.67 | 1.44
2470 | FERRO CANTONEIRA 1/8" X 7/8" | Kg | 8.46 | 3.5478 | 30.01
2423 | FERRO CANTONEIRA 1/8" X 3/4" | Kg | 8.17 | 7.939 | 64.86
2372 | CHAPA PERFILADA Nº 18 | Kg | 9.1 | 13.3206 | 121.21
11552 | PERFIL U DE ABAS IGUAIS, EM ALUMINIO, 1/2" (1,27 X 1,27 CM), PARA PORTA OU | M | 6 | 1.306 | 7.83
2898 | FABRICAÇÃO / MONTAGEM | un | 69.84 | 1 | 69.84
2529 | FECHO FIO REDONDO 4" ZINCADO C/PARAFUSO REF.: SOPRANO OU EQUIVALENTE | un | 3.59 | 2 | 7.18
(C) Total: |  |  |  |  | 304.37
Custo direto total (A) + (B) + (C) + (D) + (E) |  |  |  |  | 361.94
BDI: 20,34% |  |  |  |  | 73.61
Preço unitário total |  |  |  |  | 435.55
96985 HASTE DE ATERRAMENTO 5/8 PARA SPDA - FORNECIMENTO E INSTALAÇÃO. AF_12/201 7 | [5 empty] | Unidade: Un
Código auxiliar | (B) Mãos-de-obra | Eq. Salarial | Sal/Hora | Encargos(%) | Consumo | Custo Horário
88247 | AUXILIAR DE ELETRICISTA COM ENCARGOS COMPLEMENTARES | 5.65 | 12.31 | 117.99 | 0.241 | 2.96
88264 | ELETRICISTA COM ENCARGOS COMPLEMENTARES | 8.56 | 18.65 | 117.99 | 0.2703 | 5.04
(B) Total: | [5 empty] | 8
Código auxiliar | (C) Materiais | Unidade | Valor unitário | Consumo | Valor total
3379 | HASTE DE ATERRAMENTO EM ACO COM 3,00 M DE COMPRIMENTO E DN = 5/8", REVESTI DA COM BAIXA CAMADA DE COBRE, SEM CONECTOR | un | 56.81 | 1.1477 | 65.2
(C) Total: |  |  |  |  | 65.2
Custo direto total (A) + (B) + (C) + (D) + (E) |  |  |  |  | 73.2
BDI: 20,34% |  |  |  |  | 14.88
Preço unitário total |  |  |  |  | 88.08
Serviço: 071381 - HASTE REV.COBRE(COPPERWELD) 5/8" X 3,00 M C/CONECTOR | [5 empty] | Unidade: Um
Código auxiliar | (B) Mãos-de-obra | Eq. Salarial | Sal/Hora | Encargos(%) | Consumo | Custo Horário
88247 | AUXILIAR DE ELETRICISTA COM ENCARGOS COMPLEMENTARES | 5.65 | 12.31 | 117.99 | 0.4 | 4.92
88264 | ELETRICISTA COM ENCARGOS COMPLEMENTARES | 8.56 | 18.65 | 117.99 | 0.4031 | 7.51
(B) Total: | [5 empty] | 12.43
Código auxiliar | (C) Materiais | Unidade | Valor unitário | Consumo | Valor total
3330 | HASTE COPPERWELD 5/8" X 3,00 M COM CONECTOR | un | 75.03 | 1.0072 | 75.57
(C) Total: |  |  |  |  | 75.57
Custo direto total (A) + (B) + (C) + (D) + (E) |  |  |  |  | 88
BDI: 20,34% |  |  |  |  | 17.89
Preço unitário total |  |  |  |  | 105.89
COMP 048_SEE | HASTE ROSQUEADA "TIRANTE" 3/8" (GOINFRA + COT) |  |  |  |  | M
Código auxiliar | (B) Mãos-de-obra | Eq. Salarial | Sal/Hora | Encargos(%) | Consumo | Custo Horário
88247 | AUXILIAR DE ELETRICISTA COM ENCARGOS COMPLEMENTARES | 5.65 | 12.31 | 117.99 | 0.4 | 4.92
88264 | ELETRICISTA COM ENCARGOS COMPLEMENTARES | 8.56 | 18.65 | 117.99 | 0.4031 | 7.51
(B) Total: | [5 empty] | 12.43
Código auxiliar | (C) Materiais | Unidade | Valor unitário | Consumo | Valor total
COT 012_SEE | HASTE ROSQUEADA "TIRANTE" 3/8" | M | 9.85 | 0.79 | 7.78
(C) Total: |  |  |  |  | 7.78
Custo direto total (A) + (B) + (C) + (D) + (E) |  |  |  |  | 20.21
BDI: 20,34% |  |  |  |  | 4.11
Preço unitário total |  |  |  |  | 24.32
Serviço: 081811 - HIDROMETRO DIAM.RAMAL = 25 MM VAZAO =1,5 A 3 M3 | [5 empty] | Unidade: Un
Código auxiliar | (B) Mãos-de-obra | Eq. Salarial | Sal/Hora | Encargos(%) | Consumo | Custo Horário
8 | AJUDANTE | 5.65 | 12.31 | 117.99 | 0.501 | 6.16
11 | ENCANADOR | 8.56 | 18.65 | 117.99 | 0.5043 | 9.4
(B) Total: | [5 empty] | 15.56
Código auxiliar | (C) Materiais | Unidade | Valor unitário | Consumo | Valor total
H424 | HIDROMETRO 3 M3, DIAM. RAMAL = 25 MM | un | 110.15 | 0.9962 | 109.73
H689 | FITA VEDAROSCA 18 MM | m | 0.38 | 2,4000 | 0.91
(C) Total: |  |  |  |  | 110.64
Custo direto total (A) + (B) + (C) + (D) + (E) |  |  |  |  | 126.2
BDI: 20,34% |  |  |  |  | 25.66
Preço unitário total |  |  |  |  | 151.86
Serviço: 120208 - IMPERMEABILIZACAO - ARGAMASSA SINTÉTICA SEMI-FLEXIVEL | [5 empty] | Unidade: m2
Código auxiliar | (B) Mãos-de-obra | Eq. Salarial | Sal/Hora | Encargos(%) | Consumo | Custo Horário
25 | OFICIAL "B" | 8.69 | 18.94 | 117.99 | 0.523 | 9.9
8 | AJUDANTE | 5.65 | 12.31 | 117.99 | 0.108 | 1.32
(B) Total: | [5 empty] | 11.22
Código auxiliar | (C) Materiais | Unidade | Valor unitário | Consumo | Valor total
2693 | ARGAMASSA IMPERMEABILIZANTE SEMI-FLEXÍVEL BICOMPONENTE ( VIAPLUS 1000/SIKA TOP 107 OU EQUIVALENTE) | Kg | 3.4 | 3.34 | 11.35
(C) Total: |  |  |  |  | 11.35
Custo direto total (A) + (B) + (C) + (D) + (E) |  |  |  |  | 22.57
BDI: 20,34% |  |  |  |  | 4.59
Preço unitário total |  |  |  |  | 27.16
98557 IMPERMEABILIZAÇÃO DE SUPERFÍCIE COM EMULSÃO ASFÁLTICA, 2 DEMÃOS AF_06/2018 | [5 empty] | Unidade: m2
Código auxiliar | (B) Mãos-de-obra | Eq. Salarial | Sal/Hora | Encargos(%) | Consumo | Custo Horário
5 | SERVENTE | 5.12 | 11.16 | 117.99 | 0.08 | 0.89
88270 | IMPERMEABILIZADOR COM ENCARGOS COMPLEMENTARES | 8.56 | 18.65 | 117.99 | 0.4342 | 8.09
(B) Total: | [5 empty] | 8.98
Código auxiliar | (C) Materiais | Unidade | Valor unitário | Consumo | Valor total
626 | MANTA LIQUIDA DE BASE ASFALTICA MODIFICADA COM A ADICAO DE ELASTOMEROS DIL UIDOS EM SOLVENTE ORGANICO, APLICACAO A FRIO (MEMBRANA IMPERMEABILIZANTE A SFASTICA) | kg | 16.4 | 1.8592 | 30.49
(C) Total: |  |  |  |  | 30.49
Custo direto total (A) + (B) + (C) + (D) + (E) |  |  |  |  | 39.47
BDI: 20,34% |  |  |  |  | 8.02
Preço unitário total |  |  |  |  | 47.49
Serviço: 120902 - IMPERMEABILIZACAO VIGAS BALDRAMES E=2,0 CM Unidade: m2 | [5 empty] | Unidade: m2
Observações: O BOLETIM MOSTRA QUE APLICAÇÃO É IDÊNTICA AO VIAPLUS 1000
Código auxiliar | (B) Mãos-de-obra | Eq. Salarial | Sal/Hora | Encargos(%) | Consumo | Custo Horário
5 | SERVENTE | 5.12 | 11.16 | 117.99 | 0.514 | 5.73
4 | PEDREIRO | 8.56 | 18.65 | 117.99 | 0.6671 | 12.44
(B) Total: | [5 empty] | 18.17
Código auxiliar | (C) Materiais | Unidade | Valor unitário | Consumo | Valor total
1215 | CIMENTO PORTLAND C.P. 32 | Kg | 0.54 | 9.39 | 5.07
104 | AREIA MEDIA | m3 | 146.28 | 0.0244 | 3.56
1973 | SIKA 1 / VEDACIT (D=1,00) OU EQUIVALENTE | Kg | 6.27 | 0.345 | 2.16
(C) Total: |  |  |  |  | 10.79
Custo direto total (A) + (B) + (C) + (D) + (E) |  |  |  |  | 28.96
BDI: 20,34% |  |  |  |  | 5.89
Preço unitário total |  |  |  |  | 34.85
Serviço: 120209 - IMPERMEABILIZACAO-C/CIMENTO CRISTALIZANTE 3 DEMAOS Observações: O BOLETIM MOSTRA QUE APLICAÇÃO É IDÊNTICA AO VIAPLUS 1000 | [5 empty] | Unidade: m2
Código auxiliar | (B) Mãos-de-obra | Eq. Salarial | Sal/Hora | Encargos(%) | Consumo | Custo Horário
25 | OFICIAL "B" | 8.69 | 18.94 | 117.99 | 0.523 | 9.9
8 | AJUDANTE | 5.65 | 12.31 | 117.99 | 0.108 | 1.32
(B) Total: | [5 empty] | 11.22
Código auxiliar | (C) Materiais | Unidade | Valor unitário | Consumo | Valor total
1538 | IMPERMEABILIZANTE PARA RESERVATÓRIO D'ÁGUA REF.: K11+KZ OU EQUIVALENTE | Kg | 3.14 | 3.307 | 10.38
(C) Total: |  |  |  |  | 10.38
Custo direto total (A) + (B) + (C) + (D) + (E) |  |  |  |  | 21.6
BDI: 20,34% |  |  |  |  | 4.39
Preço unitário total |  |  |  |  | 25.99
Serviço: 041012 - INDENIZAÇÃO DE JAZIDA | [5 empty] | Unidade: m3
Código auxiliar | (C) Materiais | Unidade | Valor unitário | Consumo | Valor total
2878 | INDENIZAÇÃO DE JAZIDA | m3 | 4.18 | 0.996 | 4.16
(C) Total: |  |  |  |  | 4.16
Custo direto total (A) + (B) + (C) + (D) + (E) |  |  |  |  | 4.16
BDI: 20,34% |  |  |  |  | 0.84
Preço unitário total |  |  |  |  | 5
Serviço: 071450 - INTERRUPTOR DIFERENCIAL RESIDUAL (D.R.) BIPOLAR DE 25A-30mA | [5 empty] | Unidade: Un
Código auxiliar | (B) Mãos-de-obra | Eq. Salarial | Sal/Hora | Encargos(%) | Consumo | Custo Horário
12 | ELETRICISTA | 8.56 | 18.65 | 117.99 | 0.605 | 11.28
8 | AJUDANTE | 5.65 | 12.31 | 117.99 | 0.601 | 7.39
(B) Total: | [5 empty] | 18.67
Código auxiliar | (C) Materiais | Unidade | Valor unitário | Consumo | Valor total
3944 | INTERRUPTOR DIFERENCIAL RESIDUAL (DR) BIPOLAR DE 25A-30MA | un | 121.13 | 0.9605 | 116.34
(C) Total: |  |  |  |  | 116.34
Custo direto total (A) + (B) + (C) + (D) + (E) |  |  |  |  | 135.01
BDI: 20,34% |  |  |  |  | 27.46
Preço unitário total |  |  |  |  | 162.47
Serviço: 071451 - INTERRUPTOR DIFERENCIAL RESIDUAL (D.R.) BIPOLAR DE 40A-30mA | [5 empty] | Unidade: Un
Código auxiliar | (B) Mãos-de-obra | Eq. Salarial | Sal/Hora | Encargos(%) | Consumo | Custo Horário
12 | ELETRICISTA | 8.56 | 18.65 | 117.99 | 0.605 | 11.28
8 | AJUDANTE | 5.65 | 12.31 | 117.99 | 0.601 | 7.39
(B) Total: | [5 empty] | 18.67
Código auxiliar | (C) Materiais | Unidade | Valor unitário | Consumo | Valor total
3945 | INTERRUPTOR DIFERENCIAL RESIDUAL (DR) BIPOLAR DE 40A-30mA | un | 142.72 | 0.9655 | 137.79
(C) Total: |  |  |  |  | 137.79
Custo direto total (A) + (B) + (C) + (D) + (E) |  |  |  |  | 156.46
BDI: 20,34% |  |  |  |  | 31.82
Preço unitário total |  |  |  |  | 188.28
92023 INTERRUPTOR SIMPLES (1 MÓDULO) COM 1 TOMADA DE EMBUTIR 2P+T 10 A, INCLUIND O SUPORTE E PLACA - FORNECIMENTO E INSTALAÇÃO. AF_03/2023 | [5 empty] | Unidade: Un
Código auxiliar | (B) Mãos-de-obra | Eq. Salarial | Sal/Hora | Encargos(%) | Consumo | Custo Horário
12 | ELETRICISTA | 8.56 | 18.65 | 117.99 | 0.63 | 11.74
8 | AJUDANTE | 5.65 | 12.31 | 117.99 | 0.627 | 7.71
(B) Total: | [5 empty] | 19.45
Código auxiliar | (C) Materiais | Unidade | Valor unitário | Consumo | Valor total
92022 | INTERRUPTOR SIMPLES (1 MÓDULO) COM 1 TOMADA DE EMBUTIR 2P+T 10 ARTE E SEM PLACA - FORNECIMENTO E INSTALAÇÃO. AF_03/2023 | un | 20.26 | 1,0000 | 20.26
(C) Total: |  |  |  |  | 20.26
Custo direto total (A) + (B) + (C) + (D) + (E) |  |  |  |  | 39.71
BDI: 20,34% |  |  |  |  | 8.07
Preço unitário total |  |  |  |  | 47.78
Serviço: 071440 - INTERRUPTOR SIMPLES (1 SECAO) | [5 empty] | Unidade: Un
Código auxiliar | (B) Mãos-de-obra | Eq. Salarial | Sal/Hora | Encargos(%) | Consumo | Custo Horário
12 | ELETRICISTA | 8.56 | 18.65 | 117.99 | 0.211 | 3.93
8 | AJUDANTE | 5.65 | 12.31 | 117.99 | 0.211 | 2.59
(B) Total: | [5 empty] | 6.52
Código auxiliar | (C) Materiais | Unidade | Valor unitário | Consumo | Valor total
3337 | INTERRUPTOR SIMPLES (1 SECAO) | un | 6.39 | 1.005 | 6.42
(C) Total: |  |  |  |  | 6.42
Custo direto total (A) + (B) + (C) + (D) + (E) |  |  |  |  | 12.94
BDI: 20,34% |  |  |  |  | 2.63
Preço unitário total |  |  |  |  | 15.57
Serviço: 071441 - INTERRUPTOR SIMPLES (2 SECOES) | [5 empty] | Unidade: Un
Código auxiliar | (B) Mãos-de-obra | Eq. Salarial | Sal/Hora | Encargos(%) | Consumo | Custo Horário
8 | AJUDANTE | 5.65 | 12.31 | 117.99 | 0.371 | 4.56
12 | ELETRICISTA | 8.56 | 18.65 | 117.99 | 0.3725 | 6.94
(B) Total: | [5 empty] | 11.5
Código auxiliar | (C) Materiais | Unidade | Valor unitário | Consumo | Valor total
3338 | INTERRUPTOR SIMPLES (2 SECOES) | un | 9.21 | 0.999 | 9.2
(C) Total: |  |  |  |  | 9.2
Custo direto total (A) + (B) + (C) + (D) + (E) |  |  |  |  | 20.7
BDI: 20,34% |  |  |  |  | 4.21
Preço unitário total |  |  |  |  | 24.91
Serviço: 071442 - INTERRUPTOR SIMPLES (3 SECOES) | [5 empty] | Unidade: Un
Código auxiliar | (B) Mãos-de-obra | Eq. Salarial | Sal/Hora | Encargos(%) | Consumo | Custo Horário
8 | AJUDANTE | 5.65 | 12.31 | 117.99 | 0.534 | 6.57
12 | ELETRICISTA | 8.56 | 18.65 | 117.99 | 0.5325 | 9.93
(B) Total: | [5 empty] | 16.5
Código auxiliar | (C) Materiais | Unidade | Valor unitário | Consumo | Valor total
3339 | INTERRUPTOR SIMPLES (3 SECOES) - (SUPORTE+MÓDULOS+ESPELHO) | un | 13.99 | 1 | 13.99
(C) Total: |  |  |  |  | 13.99
Custo direto total (A) + (B) + (C) + (D) + (E) |  |  |  |  | 30.49
BDI: 20,34% |  |  |  |  | 6.2
Preço unitário total |  |  |  |  | 36.69
Serviço: 071476 - ISOLADOR DE ANCORAGEM POLIMÉRICO 15KV | [5 empty] | Unidade: un
Código auxiliar | (B) Mãos-de-obra | Eq. Salarial | Sal/Hora | Encargos(%) | Consumo | Custo Horário
8 | AJUDANTE | 5.65 | 12.31 | 117.99 | 0.2 | 2.46
12 | ELETRICISTA | 8.56 | 18.65 | 117.99 | 0.202 | 3.76
(B) Total: | [5 empty] | 6.22
Código auxiliar | (C) Materiais | Unidade | Valor unitário | Consumo | Valor total
3971 | ISOLADOR DE ANCORAGEM POLIMÉRICO 15 KV | un | 71.62 | 1.0171 | 72.84
(C) Total: |  |  |  |  | 72.84
Custo direto total (A) + (B) + (C) + (D) + (E) |  |  |  |  | 79.06
BDI: 20,34% |  |  |  |  | 16.08
Preço unitário total |  |  |  |  | 95.14
Serviço: 071460 - ISOLADOR EPOXI 25X30 (BUJAO) | [5 empty] | Unidade: un
Código auxiliar | (B) Mãos-de-obra | Eq. Salarial | Sal/Hora | Encargos(%) | Consumo | Custo Horário
8 | AJUDANTE | 5.65 | 12.31 | 117.99 | 0.304 | 3.74
12 | ELETRICISTA | 8.56 | 18.65 | 117.99 | 0.3005 | 5.6
(B) Total: | [5 empty] | 9.34
Código auxiliar | (C) Materiais | Unidade | Valor unitário | Consumo | Valor total
3341 | ISOLADOR EPOXI 25X30 (BUJAO) | un | 7.35 | 1 | 7.35
(C) Total: |  |  |  |  | 7.35
Custo direto total (A) + (B) + (C) + (D) + (E) |  |  |  |  | 16.69
BDI: 20,34% |  |  |  |  | 3.39
Preço unitário total |  |  |  |  | 20.08
Serviço: 071462 - ISOLADOR EPOXI 40X30 (BUJAO) | [5 empty] | Unidade: un
Código auxiliar | (B) Mãos-de-obra | Eq. Salarial | Sal/Hora | Encargos(%) | Consumo | Custo Horário
8 | AJUDANTE | 5.65 | 12.31 | 117.99 | 0.304 | 3.74
12 | ELETRICISTA | 8.56 | 18.65 | 117.99 | 0.3005 | 5.6
(B) Total: | [5 empty] | 9.34
Código auxiliar | (C) Materiais | Unidade | Valor unitário | Consumo | Valor total
3343 | ISOLADOR EPOXI 40X30 (BUJAO) | un | 9.76 | 1 | 9.76
(C) Total: |  |  |  |  | 9.76
Custo direto total (A) + (B) + (C) + (D) + (E) |  |  |  |  | 19.1
BDI: 20,34% |  |  |  |  | 3.88
Preço unitário total |  |  |  |  | 22.98
COMP 105_SEE | ISOLADOR PILAR COM CORPO POLIMÉRICO E CABEÇA DE PORCELANA - 15 Kv (GOINFRA + COT) |  |  |  |  | UN
Código auxiliar | (B) Mãos-de-obra | Eq. Salarial | Sal/Hora | Encargos(%) | Consumo | Custo Horário
8 | AJUDANTE | 5.65 | 12.31 | 117.99 | 0.2 | 2.46
12 | ELETRICISTA | 8.56 | 18.65 | 117.99 | 0.202 | 3.76
(B) Total: | [5 empty] | 6.22
Código auxiliar | (C) Materiais | Unidade | Valor unitário | Consumo | Valor total
COT 311_SEE | ISOLADOR PILAR COM CORPO POLIMÉRICO E CABEÇA DE PORCELANA - 15 Kv | un | 66.75 | 0.9953 | 66.43
(C) Total: |  |  |  |  | 66.43
Custo direto total (A) + (B) + (C) + (D) + (E) |  |  |  |  | 72.65
BDI: 20,34% |  |  |  |  | 14.77
Preço unitário total |  |  |  |  | 87.42
Serviço: 180401 - JANELA DE CORRER CHAPA/VIDRO J9/J10/J12/J13 C/FERRAGENS | [5 empty] | m2
Código auxiliar | (B) Mãos-de-obra | Eq. Salarial | Sal/Hora | Encargos(%) | Consumo | Custo Horário
8 | SERVENTE | 5.12 | 11.16 | 117.99 | 1.335 | 14.89
12 | PEDREIRO | 8.56 | 18.65 | 117.99 | 1.3841 | 25.81
(B) Total: | [5 empty] | 40.7
Código auxiliar | (C) Materiais | Unidade | Valor unitário | Consumo | Valor total
2813 | RODÍZIO SIMPLES 1 1/4" COM PINO | un | 6.75 | 0.768 | 5.18
2816 | PUXADOR TIPO PUNHO DE AÇO GALVANIZADO PARA JANELA CORRER | PAR | 33.02 | 0.127 | 4.19
2819 | FECHO LATERAL (TIPO ORELHA ) PARA JANELA DE CORRER | PAR | 11.38 | 0.128 | 1.45
2810 | PUXADOR/FECHO DE FERRO CROMADO PARA ESQUADRIA MÁXIM-AR | un | 12.23 | 0.128 | 1.56
2811 | ALAVANCA PARA BASCULAR TIPO BOLA | un | 17.6 | 0.255 | 4.48
2918 | FABRICAÇÃO / MONTAGEM | un | 54.77 | 1 | 54.77
104 | AREIA MÉDIA | m3 | 146.28 | 0.01105 | 1.61
1215 | CIMENTO PORTLAND CPII-32 | Kg | 0.54 | 3.7956 | 2.04
2372 | CHAPA PERFILADA Nº 18 | Kg | 9.1 | 11.843 | 107.77
1334 | DISCO DE CORTE DIAM. 5/8"- 10" | un | 10.44 | 0.1156 | 1.2
1264 | DISCO DE DESBASTE 7/8" PARA CONCRETO/FERRO (1/4" X 7") | un | 13.34 | 0.0595 | 0.79
2246 | ELETRODO 2.5 OK | Kg | 21.66 | 0.039 | 0.84
1672 | LIXA PARA FERRO Nº 100 | un | 2.32 | 0.299 | 0.69
2417 | MASSA PLASTICA | Kg | 28.06 | 0.239 | 6.7
(C) Total: |  |  |  |  | 193.27
Custo direto total (A) + (B) + (C) + (D) + (E) |  |  |  |  | 233.97
BDI: 20,34% |  |  |  |  | 47.58
Preço unitário total |  |  |  |  | 281.55
Serviço: 180403 - JANELA MAXIM AR CHAPA/VIDRO J1/J2/J7/J15 C/FERRAGENS | [5 empty] | m2
Código auxiliar | (B) Mãos-de-obra | Eq. Salarial | Sal/Hora | Encargos(%) | Consumo | Custo Horário
8 | SERVENTE | 5.12 | 11.16 | 117.99 | 1.335 | 14.89
12 | PEDREIRO | 8.56 | 18.65 | 117.99 | 1.3841 | 25.81
(B) Total: | [5 empty] | 40.7
Código auxiliar | (C) Materiais | Unidade | Valor unitário | Consumo | Valor total
2810 | PUXADOR/FECHO DE FERRO CROMADO PARA ESQUADRIA MÁXIM-AR | un | 12.23 | 0.76 | 9.29
2920 | FABRICAÇÃO / MONTAGEM | un | 51 | 1 | 51
104 | AREIA MÉDIA | m3 | 146.28 | 0.01165 | 1.7
1215 | CIMENTO PORTLAND CPII-32 | Kg | 0.54 | 3.7956 | 2.04
2372 | CHAPA PERFILADA Nº 18 | Kg | 9.1 | 11.565 | 105.24
1334 | DISCO DE CORTE DIAM. 5/8"- 10" | un | 10.44 | 0.104 | 1.08
1264 | DISCO DE DESBASTE 7/8" PARA CONCRETO/FERRO (1/4" X 7") | un | 13.34 | 0.0595 | 0.79
2246 | ELETRODO 2.5 OK | Kg | 21.66 | 0.0228 | 0.49
1672 | LIXA PARA FERRO Nº 100 | un | 2.32 | 0.2976 | 0.69
2417 | MASSA PLASTICA | Kg | 28.06 | 0.2381 | 6.68
(C) Total: |  |  |  |  | 179
Custo direto total (A) + (B) + (C) + (D) + (E) |  |  |  |  | 219.7
BDI: 20,34% |  |  |  |  | 44.68
Preço unitário total |  |  |  |  | 264.38
Serviço: 180381 - JANELA MAXIM AR CHAPA/VIDRO J3/J5/J6/J8 C/FERRAGENS | [5 empty] | m2
Código auxiliar | (B) Mãos-de-obra | Eq. Salarial | Sal/Hora | Encargos(%) | Consumo | Custo Horário
8 | SERVENTE | 5.12 | 11.16 | 117.99 | 1.335 | 14.89
12 | PEDREIRO | 8.56 | 18.65 | 117.99 | 1.3841 | 25.81
(B) Total: | [5 empty] | 40.7
Código auxiliar | (C) Materiais | Unidade | Valor unitário | Consumo | Valor total
2810 | PUXADOR/FECHO DE FERRO CROMADO PARA ESQUADRIA MÁXIM-AR | un | 12.23 | 2.305 | 28.19
2916 | FABRICAÇÃO / MONTAGEM | un | 105.44 | 0.9332 | 98.39
104 | AREIA MÉDIA | m3 | 146.28 | 0.0126 | 1.84
2372 | CHAPA PERFILADA Nº 18 | Kg | 9.1 | 24.21 | 220.31
1215 | CIMENTO PORTLAND CPII-32 | Kg | 0.54 | 3.7956 | 2.04
1334 | DISCO DE CORTE DIAM. 5/8"- 10" | un | 10.44 | 0.3546 | 3.7
1264 | DISCO DE DESBASTE 7/8" PARA CONCRETO/FERRO (1/4" X 7") | un | 13.34 | 0.0595 | 0.79
2246 | ELETRODO 2.5 OK | Kg | 21.66 | 0.1422 | 3.08
1672 | LIXA PARA FERRO Nº 100 | un | 2.32 | 0.2976 | 0.69
2417 | MASSA PLASTICA | Kg | 28.06 | 0.24 | 6.73
(C) Total: |  |  |  |  | 365.76
Custo direto total (A) + (B) + (C) + (D) + (E) |  |  |  |  | 406.46
BDI: 20,34% |  |  |  |  | 82.67
Preço unitário total |  |  |  |  | 489.13
Serviço: 180380 - JANELA MAXIM AR CHAPA/VIDRO J4 C/FERRAGENS | [5 empty] | m2
Código auxiliar | (B) Mãos-de-obra | Eq. Salarial | Sal/Hora | Encargos(%) | Consumo | Custo Horário
8 | SERVENTE | 5.12 | 11.16 | 117.99 | 1.335 | 14.89
12 | PEDREIRO | 8.56 | 18.65 | 117.99 | 1.3841 | 25.81
(B) Total: | [5 empty] | 40.7
Código auxiliar | (C) Materiais | Unidade | Valor unitário | Consumo | Valor total
2810 | PUXADOR/FECHO DE FERRO CROMADO PARA ESQUADRIA MÁXIM-AR | un | 12.23 | 4 | 48.92
2916 | FABRICAÇÃO / MONTAGEM | un | 180.29 | 1 | 180.29
104 | AREIA MÉDIA | m3 | 146.28 | 0.0108 | 1.57
2372 | CHAPA PERFILADA Nº 18 | Kg | 9.1 | 42.64 | 388.02
1215 | CIMENTO PORTLAND CPII-32 | Kg | 0.54 | 3.7956 | 2.04
1334 | DISCO DE CORTE DIAM. 5/8"- 10" | un | 10.44 | 0.3546 | 3.7
1264 | DISCO DE DESBASTE 7/8" PARA CONCRETO/FERRO (1/4" X 7") | un | 13.34 | 0.0595 | 0.79
2246 | ELETRODO 2.5 OK | Kg | 21.66 | 0.4356 | 9.43
1672 | LIXA PARA FERRO Nº 100 | un | 2.32 | 0.2976 | 0.69
2417 | MASSA PLASTICA | Kg | 28.06 | 0.2381 | 6.68
(C) Total: |  |  |  |  | 642.13
Custo direto total (A) + (B) + (C) + (D) + (E) |  |  |  |  | 682.83
BDI: 20,34% |  |  |  |  | 138.88
Preço unitário total |  |  |  |  | 821.71
Serviço: 081924 - JOELHO 45 GRAUS DIAMETRO 100 MM (ESGOTO) | [5 empty] | Unidade: Un
Código auxiliar | (B) Mãos-de-obra | Eq. Salarial | Sal/Hora | Encargos(%) | Consumo | Custo Horário
8 | AJUDANTE | 5.65 | 12.31 | 117.99 | 0.4505 | 5.54
11 | ENCANADOR | 8.56 | 18.65 | 117.99 | 0.4542 | 8.47
(B) Total: | [5 empty] | 14.01
Código auxiliar | (C) Materiais | Unidade | Valor unitário | Consumo | Valor total
H379 | JOELHO 45 GRAUS DIAMETRO 100 mm - (ESGOTO) | un | 8.57 | 1 | 8.57
(C) Total: |  |  |  |  | 8.57
Custo direto total (A) + (B) + (C) + (D) + (E) |  |  |  |  | 22.58
BDI: 20,34% |  |  |  |  | 4.59
Preço unitário total |  |  |  |  | 27.17
89726 JOELHO 45 GRAUS, PVC, SERIE NORMAL, ESGOTO PREDIAL, DN 40 MM, JUNTA SOLDÁVEL, FORNECIDO E INSTALADO EM RAMAL DE DESCARGA OU RAMAL DE ESGOTO SANITÁRIO. AF_08/2022 | [5 empty] | Unidade: Un
Código auxiliar | (B) Mãos-de-obra | Eq. Salarial | Sal/Hora | Encargos(%) | Consumo | Custo Horário
8 | AJUDANTE | 5.65 | 12.31 | 117.99 | 0.128 | 1.57
11 | ENCANADOR | 8.56 | 18.65 | 117.99 | 0.1275 | 2.37
(B) Total: | [5 empty] | 3.94
Código auxiliar | (C) Materiais | Unidade | Valor unitário | Consumo | Valor total
3516 | JOELHO PVC, SOLDAVEL, BB, 45 GRAUS, DN 40 MM, PARA ESGOTO PREDIAL | un | 4.62 | 1 | 4.62
(C) Total: |  |  |  |  | 4.62
Custo direto total (A) + (B) + (C) + (D) + (E) |  |  |  |  | 8.56
BDI: 20,34% |  |  |  |  | 1.74
Preço unitário total |  |  |  |  | 10.3
89802 JOELHO 45 GRAUS, PVC, SERIE NORMAL, ESGOTO PREDIAL, DN 50 MM, JUNTA ELÁSTI CA, FORNECIDO E INSTALADO EM PRUMADA DE ESGOTO SANITÁRIO OU VENTILAÇÃO. AF 08/2022 | [5 empty] | Unidade: Un
Código auxiliar | (B) Mãos-de-obra | Eq. Salarial | Sal/Hora | Encargos(%) | Consumo | Custo Horário
8 | AJUDANTE | 5.65 | 12.31 | 117.99 | 0.034 | 0.41
11 | ENCANADOR | 8.56 | 18.65 | 117.99 | 0.034 | 0.63
(B) Total: | [5 empty] | 1.04
Código auxiliar | (C) Materiais | Unidade | Valor unitário | Consumo | Valor total
3518 | JOELHO PVC, SOLDAVEL, PB, 45 GRAUS, DN 50 MM, PARA ESGOTO PREDIAL | un | 8 | 1 | 8
(C) Total: |  |  |  |  | 8
Custo direto total (A) + (B) + (C) + (D) + (E) |  |  |  |  | 9.04
BDI: 20,34% |  |  |  |  | 1.83
Preço unitário total |  |  |  |  | 10.87
Serviço: 081927 - JOELHO 90 GRAUS C/ANEL 40 mm | [5 empty] | Unidade: Un
Código auxiliar | (B) Mãos-de-obra | Eq. Salarial | Sal/Hora | Encargos(%) | Consumo | Custo Horário
8 | AJUDANTE | 5.65 | 12.31 | 117.99 | 0.28 | 3.44
11 | ENCANADOR | 8.56 | 18.65 | 117.99 | 0.283 | 5.27
(B) Total: | [5 empty] | 8.71
Código auxiliar | (C) Materiais | Unidade | Valor unitário | Consumo | Valor total
H442 | JOELHO 90 GR. C/ANEL 40 mm | un | 2.64 | 1 | 2.64
(C) Total: |  |  |  |  | 2.64
Custo direto total (A) + (B) + (C) + (D) + (E) |  |  |  |  | 11.35
BDI: 20,34% |  |  |  |  | 2.3
Preço unitário total |  |  |  |  | 13.65
Serviço: 081928 - JOELHO 90 GRAUS C/ANEL 50 MM | [5 empty] | Unidade: Un
Código auxiliar | (B) Mãos-de-obra | Eq. Salarial | Sal/Hora | Encargos(%) | Consumo | Custo Horário
8 | AJUDANTE | 5.65 | 12.31 | 117.99 | 0.28 | 3.44
11 | ENCANADOR | 8.56 | 18.65 | 117.99 | 0.283 | 5.27
(B) Total: | [5 empty] | 8.71
Código auxiliar | (C) Materiais | Unidade | Valor unitário | Consumo | Valor total
H443 | JOELHO 90 GRAUS C/ANEL 50 MM | un | 2.95 | 1 | 2.95
(C) Total: |  |  |  |  | 2.95
Custo direto total (A) + (B) + (C) + (D) + (E) |  |  |  |  | 11.66
BDI: 20,34% |  |  |  |  | 2.37
Preço unitário total |  |  |  |  | 14.03
Serviço: 081381 - JOELHO 90 GRAUS C/ROSCA E BUCHA LATAO DIAM. 3/4 | [5 empty] | Unidade: Un
Código auxiliar | (B) Mãos-de-obra | Eq. Salarial | Sal/Hora | Encargos(%) | Consumo | Custo Horário
8 | AJUDANTE | 5.65 | 12.31 | 117.99 | 0.224 | 2.75
11 | ENCANADOR | 8.56 | 18.65 | 117.99 | 0.22 | 4.1
(B) Total: | [5 empty] | 6.85
Código auxiliar | (C) Materiais | Unidade | Valor unitário | Consumo | Valor total
H281 | JOELHO 90 GRAUS C/ROSCA E BUCHA LATAO 3/4" | un | 14.28 | 1 | 14.28
(C) Total: |  |  |  |  | 14.28
Custo direto total (A) + (B) + (C) + (D) + (E) |  |  |  |  | 21.13
BDI: 20,34% |  |  |  |  | 4.29
Preço unitário total |  |  |  |  | 25.42
Serviço: 081380 - JOELHO 90 GRAUS C/ROSCA E BUCHA LATAO DIAM.1/2" | [5 empty] | Unidade: Un
Código auxiliar | (B) Mãos-de-obra | Eq. Salarial | Sal/Hora | Encargos(%) | Consumo | Custo Horário
8 | AJUDANTE | 5.65 | 12.31 | 117.99 | 0.224 | 2.75
11 | ENCANADOR | 8.56 | 18.65 | 117.99 | 0.22 | 4.1
(B) Total: | [5 empty] | 6.85
Código auxiliar | (C) Materiais | Unidade | Valor unitário | Consumo | Valor total
H280 | JOELHO 90 GRAUS C/ROSCA E BUCHA LATAO 1/2" | un | 9.88 | 1 | 9.88
(C) Total: |  |  |  |  | 9.88
Custo direto total (A) + (B) + (C) + (D) + (E) |  |  |  |  | 16.73
BDI: 20,34% |  |  |  |  | 3.4
Preço unitário total |  |  |  |  | 20.13
Serviço: 081946 - JOELHO 90 GRAUS C/VISITA DIAM.100 X 50 MM | [5 empty] | Unidade: Un
Código auxiliar | (B) Mãos-de-obra | Eq. Salarial | Sal/Hora | Encargos(%) | Consumo | Custo Horário
8 | AJUDANTE | 5.65 | 12.31 | 117.99 | 0.453 | 5.57
11 | ENCANADOR | 8.56 | 18.65 | 117.99 | 0.453 | 8.44
(B) Total: | [5 empty] | 14.01
Código auxiliar | (C) Materiais | Unidade | Valor unitário | Consumo | Valor total
H375 | JOELHO 90 GRAUS COM VISTA 100 X 50 MM (ESGOTO) | un | 18.5 | 1 | 18.5
(C) Total: |  |  |  |  | 18.5
Custo direto total (A) + (B) + (C) + (D) + (E) |  |  |  |  | 32.51
BDI: 20,34% |  |  |  |  | 6.61
Preço unitário total |  |  |  |  | 39.12
94672 JOELHO 90 GRAUS COM BUCHA DE LATÃO, PVC, SOLDÁVEL, DN 25 MM, X 3/4 INSTA LADO EM RESERVAÇÃO DE ÁGUA DE EDIFICAÇÃO QUE POSSUA RESERVATÓRIO DE FIBRA/ FIBROCIMENTO FORNECIMENTO E INSTALAÇÃO. AF_06/2016 | [5 empty] | UN
Código auxiliar | (B) Mãos-de-obra | Eq. Salarial | Sal/Hora | Encargos(%) | Consumo | Custo Horário
88248 | AUXILIAR DE ENCANADOR OU BOMBEIRO HIDRÁULICO COM ENCARGOS COMPLEMENTARES | 5.65 | 12.31 | 117.99 | 0.1185 | 1.45
88267 | ENCANADOR OU BOMBEIRO HIDRÁULICO COM ENCARGOS COMPLEMENTARES | 8.56 | 18.65 | 117.99 | 0.122 | 2.27
(B) Total: | [5 empty] | 3.72
Código auxiliar | (C) Materiais | Unidade | Valor unitário | Consumo | Valor total
3522 | JOELHO PVC, SOLDAVEL COM ROSCA, 90 GRAUS, 25 MM X 3/4", COR MARROM, PARA A GUA FRIA PREDIAL | UN | 3.78 | 0.993 | 3.75
20080 | ADESIVO PLASTICO PARA PVC, FRASCO COM 175 GR | UN | 16.81 | 0.04 | 0.67
20083 | SOLUCAO PREPARADORA / LIMPADORA PARA PVC, FRASCO COM 1000 CM3 | UN | 58.37 | 0.01 | 0.58
38383 | LIXA D'AGUA EM FOLHA, GRAO 100 | UN | 1.58 | 0.012 | 0.01
(C) Total: |  |  |  |  | 5.01
Custo direto total (A) + (B) + (C) + (D) + (E) |  |  |  |  | 8.73
BDI: 20,34% |  |  |  |  | 1.77
Preço unitário total |  |  |  |  | 10.5
Serviço: 081938 - JOELHO 90 GRAUS DIAMETRO 100 MM | [5 empty] | Unidade: Un
Código auxiliar | (B) Mãos-de-obra | Eq. Salarial | Sal/Hora | Encargos(%) | Consumo | Custo Horário
11 | ENCANADOR | 8.56 | 18.65 | 117.99 | 0.454 | 8.46
8 | AJUDANTE | 5.65 | 12.31 | 117.99 | 0.451 | 5.55
(B) Total: | [5 empty] | 14.01
Código auxiliar | (C) Materiais | Unidade | Valor unitário | Consumo | Valor total
H377 | JOELHO 90 GRAUS DIAMETRO 100 mm (ESGOTO) | un | 8.35 | 1 | 8.35
(C) Total: |  |  |  |  | 8.35
Custo direto total (A) + (B) + (C) + (D) + (E) |  |  |  |  | 22.36
BDI: 20,34% |  |  |  |  | 4.54
Preço unitário total |  |  |  |  | 26.9
Serviço: 081936 - JOELHO 90 GRAUS DIAMETRO 50 MM (ESGOTO) | [5 empty] | Unidade: Un
Código auxiliar | (B) Mãos-de-obra | Eq. Salarial | Sal/Hora | Encargos(%) | Consumo | Custo Horário
11 | ENCANADOR | 8.56 | 18.65 | 117.99 | 0.2825 | 5.26
8 | AJUDANTE | 5.65 | 12.31 | 117.99 | 0.2805 | 3.45
(B) Total: | [5 empty] | 8.71
Código auxiliar | (C) Materiais | Unidade | Valor unitário | Consumo | Valor total
H371 | JOELHO 90 GRAUS DIAMETRO 50 mm (ESGOTO) | un | 2.76 | 1 | 2.76
(C) Total: |  |  |  |  | 2.76
Custo direto total (A) + (B) + (C) + (D) + (E) |  |  |  |  | 11.47
BDI: 20,34% |  |  |  |  | 2.33
Preço unitário total |  |  |  |  | 13.8
Serviço: 081324 - JOELHO 90 GRAUS SOLDAVEL 50 mm (MARROM) | [5 empty] | Unidade: Un
Código auxiliar | (B) Mãos-de-obra | Eq. Salarial | Sal/Hora | Encargos(%) | Consumo | Custo Horário
8 | AJUDANTE | 5.65 | 12.31 | 117.99 | 0.28 | 3.44
11 | ENCANADOR | 8.56 | 18.65 | 117.99 | 0.283 | 5.27
(B) Total: | [5 empty] | 8.71
Código auxiliar | (C) Materiais | Unidade | Valor unitário | Consumo | Valor total
H372 | JOELHO 90 GRAUS DIAMETRO 75 mm (ESGOTO) | un | 4.94 | 1 | 4.94
(C) Total: |  |  |  |  | 4.94
Custo direto total (A) + (B) + (C) + (D) + (E) |  |  |  |  | 13.65
BDI: 20,34% |  |  |  |  | 2.77
Preço unitário total |  |  |  |  | 16.42
Serviço: 081322 - JOELHO 90 GRAUS SOLDAVEL DIAMETRO 32 MM (1") | [5 empty] | Unidade: Un
Código auxiliar | (B) Mãos-de-obra | Eq. Salarial | Sal/Hora | Encargos(%) | Consumo | Custo Horário
11 | ENCANADOR | 8.56 | 18.65 | 117.99 | 0.181 | 3.37
8 | AJUDANTE | 5.65 | 12.31 | 117.99 | 0.181 | 2.22
(B) Total: | [5 empty] | 5.59
Código auxiliar | (C) Materiais | Unidade | Valor unitário | Consumo | Valor total
H165 | JOELHO 90 GRAUS SOLDAVEL DIAMETRO 32 MM | un | 1.8 | 1 | 1.8
(C) Total: |  |  |  |  | 1.8
Custo direto total (A) + (B) + (C) + (D) + (E) |  |  |  |  | 7.39
BDI: 20,34% |  |  |  |  | 1.5
Preço unitário total |  |  |  |  | 8.89
Serviço: 081325 - JOELHO 90 GRAUS SOLDAVEL DIAMETRO 60 mm | [5 empty] | Unidade: Un
Código auxiliar | (B) Mãos-de-obra | Eq. Salarial | Sal/Hora | Encargos(%) | Consumo | Custo Horário
8 | AJUDANTE | 5.65 | 12.31 | 117.99 | 0.28 | 3.44
11 | ENCANADOR | 8.56 | 18.65 | 117.99 | 0.283 | 5.27
(B) Total: | [5 empty] | 8.71
Código auxiliar | (C) Materiais | Unidade | Valor unitário | Consumo | Valor total
H168 | JOELHO 90 GRAUS SOLDAVEL DIAMETRO 60 MM | un | 21 | 1 | 21
(C) Total: |  |  |  |  | 21
Custo direto total (A) + (B) + (C) + (D) + (E) |  |  |  |  | 29.71
BDI: 20,34% |  |  |  |  | 6.04
Preço unitário total |  |  |  |  | 35.75
Serviço: 081327 - JOELHO 90 GRAUS SOLDAVEL DIAMETRO 85 mm | [5 empty] | Unidade: Un
Código auxiliar | (B) Mãos-de-obra | Eq. Salarial | Sal/Hora | Encargos(%) | Consumo | Custo Horário
11 | ENCANADOR | 8.56 | 18.65 | 117.99 | 0.373 | 6.95
8 | AJUDANTE | 5.65 | 12.31 | 117.99 | 0.371 | 4.56
(B) Total: | [5 empty] | 11.51
Código auxiliar | (C) Materiais | Unidade | Valor unitário | Consumo | Valor total
H170 | JOELHO 90 GRAUS SOLDAVEL DIAMETRO 85 MM | un | 110.01 | 1.0004 | 110.05
(C) Total: |  |  |  |  | 110.05
Custo direto total (A) + (B) + (C) + (D) + (E) |  |  |  |  | 121.56
BDI: 20,34% |  |  |  |  | 24.72
Preço unitário total |  |  |  |  | 146.28
92701 JOELHO 90 GRAUS, EM FERRO GALVANIZADO, CONEXÃO ROSQUEADA, DN 20 (3/4"), IN STALADO EM RAMAIS E SUB-RAMAIS DE GÁS - FORNECIMENTO E INSTALAÇÃO. AF_10/2 020 | [5 empty] | Unidade: Un
Código auxiliar | (B) Mãos-de-obra | Eq. Salarial | Sal/Hora | Encargos(%) | Consumo | Custo Horário
11 | ENCANADOR | 8.56 | 18.65 | 117.99 | 0.447 | 8.33
8 | AJUDANTE | 5.65 | 12.31 | 117.99 | 0.447 | 5.5
(B) Total: | [5 empty] | 13.83
Código auxiliar | (C) Materiais | Unidade | Valor unitário | Consumo | Valor total
3148 | FITA VEDA ROSCA EM ROLOS DE 18 MM X 50 M (L X C) | UN | 11.76 | 0.047 | 0.55
3456 | COTOVELO 90 GRAUS DE FERRO GALVANIZADO, COM ROSCA BSP, DE 3/4" | UN | 13 | 1 | 13
7307 | FUNDO ANTICORROSIVO PARA METAIS FERROSOS (ZARCAO) | L | 31.43 | 0.003 | 0.09
(C) Total: |  |  |  |  | 13.64
Custo direto total (A) + (B) + (C) + (D) + (E) |  |  |  |  | 27.47
BDI: 20,34% |  |  |  |  | 5.58
Preço unitário total |  |  |  |  | 33.05
89801 JOELHO 90 GRAUS, PVC, SERIE NORMAL, ESGOTO PREDIAL, DN 50 MM, JUNTA ELÁSTI CA, FORNECIDO E INSTALADO EM PRUMADA DE ESGOTO SANITÁRIO OU VENTILAÇÃO. AF 08/2022 | [5 empty] | Unidade: Un
Código auxiliar | (B) Mãos-de-obra | Eq. Salarial | Sal/Hora | Encargos(%) | Consumo | Custo Horário
11 | ENCANADOR | 8.56 | 18.65 | 117.99 | 0.03 | 0.55
8 | AJUDANTE | 5.65 | 12.31 | 117.99 | 0.04 | 0.49
(B) Total: | [5 empty] | 1.04
Código auxiliar | (C) Materiais | Unidade | Valor unitário | Consumo | Valor total
122 | ADESIVO PLASTICO PARA PVC, FRASCO COM *850* GR | UN | 51.52 | 0.0071 | 0.36
3526 | JOELHO PVC, SOLDAVEL, PB, 90 GRAUS, DN 50 MM, PARA ESGOTO PREDIAL | UN | 6.39 | 1 | 6.39
20083 | SOLUCAO PREPARADORA / LIMPADORA PARA PVC, FRASCO COM 1000 CM3 | UN | 58.37 | 0.008 | 0.46
38383 | LIXA D'AGUA EM FOLHA, GRAO 100 | UN | 1.58 | 0.03 | 0.04
(C) Total: |  |  |  |  | 7.25
Custo direto total (A) + (B) + (C) + (D) + (E) |  |  |  |  | 8.29
BDI: 20,34% |  |  |  |  | 1.68
Preço unitário total |  |  |  |  | 9.97
89481 JOELHO 90 GRAUS, PVC, SOLDÁVEL, DN 25MM, INSTALADO EM PRUMADA DE ÁGUA - FO RNECIMENTO E INSTALAÇÃO. AF_06/2022 | [5 empty] | Unidade: Un
Código auxiliar | (B) Mãos-de-obra | Eq. Salarial | Sal/Hora | Encargos(%) | Consumo | Custo Horário
11 | ENCANADOR | 8.56 | 18.65 | 117.99 | 0.071 | 1.32
8 | AJUDANTE | 5.65 | 12.31 | 117.99 | 0.071 | 0.87
(B) Total: | [5 empty] | 2.19
Código auxiliar | (C) Materiais | Unidade | Valor unitário | Consumo | Valor total
122 | ADESIVO PLASTICO PARA PVC, FRASCO COM *850* GR | UN | 51.52 | 0.0071 | 0.36
3529 | JOELHO PVC, SOLDAVEL, 90 GRAUS, 25 MM, PARA AGUA FRIA PREDIAL | UN | 1.43 | 1 | 1.43
20083 | SOLUCAO PREPARADORA / LIMPADORA PARA PVC, FRASCO COM 1000 CM3 | UN | 58.37 | 0.008 | 0.46
38383 | LIXA D'AGUA EM FOLHA, GRAO 100 | UN | 1.58 | 0.03 | 0.04
(C) Total: |  |  |  |  | 2.29
Custo direto total (A) + (B) + (C) + (D) + (E) |  |  |  |  | 4.48
BDI: 20,34% |  |  |  |  | 0.91
Preço unitário total |  |  |  |  | 5.39
89501 JOELHO 90 GRAUS, PVC, SOLDÁVEL, DN 50MM, INSTALADO EM PRUMADA DE ÁGUA - FO RNECIMENTO E INSTALAÇÃO. AF_06/2022 | [5 empty] | Unidade: Un
Código auxiliar | (B) Mãos-de-obra | Eq. Salarial | Sal/Hora | Encargos(%) | Consumo | Custo Horário
11 | ENCANADOR | 8.56 | 18.65 | 117.99 | 0.129 | 2.4
8 | AJUDANTE | 5.65 | 12.31 | 117.99 | 0.1255 | 1.54
(B) Total: | [5 empty] | 3.94
Código auxiliar | (C) Materiais | Unidade | Valor unitário | Consumo | Valor total
122 | ADESIVO PLASTICO PARA PVC, FRASCO COM *850* GR | UN | 51.52 | 0.0165 | 0.85
3540 | JOELHO PVC, SOLDAVEL, 90 GRAUS, 50 MM, COR MARROM, PARA AGUA FRIA PREDIAL | UN | 7.43 | 1 | 7.43
20083 | SOLUCAO PREPARADORA / LIMPADORA PARA PVC, FRASCO COM 1000 CM3 | UN | 58.37 | 0.008 | 0.46
38383 | LIXA D'AGUA EM FOLHA, GRAO 100 | UN | 1.58 | 0.03 | 0.04
(C) Total: |  |  |  |  | 8.78
Custo direto total (A) + (B) + (C) + (D) + (E) |  |  |  |  | 12.72
BDI: 20,34% |  |  |  |  | 2.58
Preço unitário total |  |  |  |  | 15.3
Serviço: 081360 - JOELHO DE REDUCAO 90 GRAUS SOLDÁVEL COM BUCHA LATAO 25X1/2" | [5 empty] | Unidade: Un
Código auxiliar | (B) Mãos-de-obra | Eq. Salarial | Sal/Hora | Encargos(%) | Consumo | Custo Horário
11 | ENCANADOR | 8.56 | 18.65 | 117.99 | 0.115 | 2.14
8 | AJUDANTE | 5.65 | 12.31 | 117.99 | 0.1145 | 1.4
(B) Total: | [5 empty] | 3.54
Código auxiliar | (C) Materiais | Unidade | Valor unitário | Consumo | Valor total
H173 | JOELHO DE REDUCAO 90 GRAUS SOLDÁVEL COM BUCHA LATAO 25X1/2" | UN | 6.36 | 1 | 6.36
(C) Total: |  |  |  |  | 6.36
Custo direto total (A) + (B) + (C) + (D) + (E) |  |  |  |  | 9.9
BDI: 20,34% |  |  |  |  | 2.01
Preço unitário total |  |  |  |  | 11.91
Serviço: 081340 - JOELHO DE REDUÇÃO 90 GRAUS SOLDAVEL DIAM. 32 MM X 25 MM | [5 empty] | Unidade: Un
Código auxiliar | (B) Mãos-de-obra | Eq. Salarial | Sal/Hora | Encargos(%) | Consumo | Custo Horário
11 | ENCANADOR | 8.56 | 18.65 | 117.99 | 0.1815 | 3.38
8 | AJUDANTE | 5.65 | 12.31 | 117.99 | 0.18 | 2.21
(B) Total: | [5 empty] | 5.59
Código auxiliar | (C) Materiais | Unidade | Valor unitário | Consumo | Valor total
H444 | JOELHO DE REDUÇÃO 90 GRAUS SOLDAVEL DIAM. 32 MM X 25 MM | UN | 4.18 | 1 | 4.18
(C) Total: |  |  |  |  | 4.18
Custo direto total (A) + (B) + (C) + (D) + (E) |  |  |  |  | 9.77
BDI: 20,34% |  |  |  |  | 1.98
Preço unitário total |  |  |  |  | 11.75
Serviço: 081975 - JUNCAO SIMPLES DIAM. 100 X 100 MM | [5 empty] | Unidade: Un
Código auxiliar | (B) Mãos-de-obra | Eq. Salarial | Sal/Hora | Encargos(%) | Consumo | Custo Horário
8 | AJUDANTE | 5.65 | 12.31 | 117.99 | 0.291 | 3.58
11 | ENCANADOR | 8.56 | 18.65 | 117.99 | 0.576 | 10.74
(B) Total: | [5 empty] | 14.32
Código auxiliar | (C) Materiais | Unidade | Valor unitário | Consumo | Valor total
H374 | JUNCAO 45 GRAUS DIAMETRO 40 mm (ESGOTO) | un | 20 | 1 | 20
(C) Total: |  |  |  |  | 20
Custo direto total (A) + (B) + (C) + (D) + (E) |  |  |  |  | 34.32
BDI: 20,34% |  |  |  |  | 6.98
Preço unitário total |  |  |  |  | 41.3
Serviço: 081973 - JUNCAO SIMPLES DIAM. 100 X 50 MM | [5 empty] | Unidade: Un
Código auxiliar | (B) Mãos-de-obra | Eq. Salarial | Sal/Hora | Encargos(%) | Consumo | Custo Horário
8 | AJUDANTE | 5.65 | 12.31 | 117.99 | 0.466 | 5.73
11 | ENCANADOR | 8.56 | 18.65 | 117.99 | 0.461 | 8.59
(B) Total: | [5 empty] | 14.32
Código auxiliar | (C) Materiais | Unidade | Valor unitário | Consumo | Valor total
H386 | JUNCAO SIMPLES DIAMETRO 100 X 50 MM - (ESGOTO) | un | 13.3 | 1 | 13.3
(C) Total: |  |  |  |  | 13.3
Custo direto total (A) + (B) + (C) + (D) + (E) |  |  |  |  | 27.62
BDI: 20,34% |  |  |  |  | 5.61
Preço unitário total |  |  |  |  | 33.23
Serviço: 081971 - JUNCAO SIMPLES DIAM. 75 X 50 MM | [5 empty] | Unidade: Un
Código auxiliar | (B) Mãos-de-obra | Eq. Salarial | Sal/Hora | Encargos(%) | Consumo | Custo Horário
8 | AJUDANTE | 5.65 | 12.31 | 117.99 | 0.371 | 4.56
11 | ENCANADOR | 8.56 | 18.65 | 117.99 | 0.373 | 6.95
(B) Total: | [5 empty] | 11.51
Código auxiliar | (C) Materiais | Unidade | Valor unitário | Consumo | Valor total
H388 | JUNCAO SIMPLES DIAMETRO 75 X 50 mm - (ESGOTO) | un | 11.4 | 1 | 11.4
(C) Total: |  |  |  |  | 11.4
Custo direto total (A) + (B) + (C) + (D) + (E) |  |  |  |  | 22.91
BDI: 20,34% |  |  |  |  | 4.65
Preço unitário total |  |  |  |  | 27.56
Serviço: 081970 - JUNCAO SIMPLES DIAMETRO 50 X 50 MM | [5 empty] | Unidade: Un
Código auxiliar | (B) Mãos-de-obra | Eq. Salarial | Sal/Hora | Encargos(%) | Consumo | Custo Horário
11 | ENCANADOR | 8.56 | 18.65 | 117.99 | 0.293 | 5.46
8 | AJUDANTE | 5.65 | 12.31 | 117.99 | 0.29 | 3.56
(B) Total: | [5 empty] | 9.02
Código auxiliar | (C) Materiais | Unidade | Valor unitário | Consumo | Valor total
H387 | JUNCAO SIMPLES DIAMETRO 50 X 50 mm (ESGOTO) | un | 7.37 | 1 | 7.37
(C) Total: |  |  |  |  | 7.37
Custo direto total (A) + (B) + (C) + (D) + (E) |  |  |  |  | 16.39
BDI: 20,34% |  |  |  |  | 3.33
Preço unitário total |  |  |  |  | 19.72
Serviço: 081815 - KIT CAVALETE D=25MM P/HIDRÔMETRO 1,5-3,0-5,0 M3/MURETA/CAIXA | [5 empty] | Unidade: Un
Código auxiliar | (B) Mãos-de-obra | Eq. Salarial | Sal/Hora | Encargos(%) | Consumo | Custo Horário
11 | ENCANADOR | 8.56 | 18.65 | 117.99 | 1.4 | 26.11
18 | PINTOR | 8.56 | 18.65 | 117.99 | 0.704 | 13.12
4 | PEDREIRO | 8.56 | 18.65 | 117.99 | 1.361 | 25.38
5 | SERVENTE | 5.12 | 11.16 | 117.99 | 2.03 | 22.65
8 | AJUDANTE | 5.65 | 12.31 | 117.99 | 1.67 | 20.55
(B) Total: | [5 empty] | 107.81
Código auxiliar | (C) Materiais | Unidade | Valor unitário | Consumo | Valor total
2788 | COMPRESSOR DE 1,5HP-70L-140LB + PISTOLA DE RESERVATÓRIO SUPERIOR + MANGUEIRA (MANUTENÇÃO E DEPRECIAÇÃO DO EQUIPAMENTO) - PREÇO DO EQUIPAMENTO NOVO DIVIDIDO POR 1.000 | un | 2.41 | 0.0032 | 0
H689 | FITA VEDAROSCA 18 MM | m | 0.38 | 9.0478 | 3.43
H665 | KIT CAVALETE (D=25MM P/HIDRÔM. 1,5; 3 E 5M3) + CAIXA PADRÃO "A" DA SANEAGO | un | 117.57 | 1 | 117.57
1672 | LIXA PARA FERRO ( NÚMERO 100 ) | un | 2.32 | 0.11 | 0.25
1674 | LIXA PARA PAREDE ( NÚMERO 100 ) | un | 0.92 | 0.12 | 0.11
1970 | DILUENTE AGUARRÁS | l | 17.73 | 0.02 | 0.35
2294 | SELADOR ACRILICO | l | 7.85 | 0.14 | 1.09
2051 | TINTA LATEX ACRILICA - SEMI BRILHO | l | 22.51 | 0.26 | 5.85
2054 | TINTA GRAFITE | l | 36.53 | 0.06 | 2.19
2034 | TIJOLO FURADO 19x19x9 | un | 0.56 | 15.9 | 8.9
1215 | CIMENTO PORTLAND C.P. 32 | Kg | 0.54 | 15.03 | 8.11
1221 | CAL HIDRATADA | Kg | 0.82 | 3.49 | 2.86
2386 | BRITA No. 01 | m3 | 114.18 | 0.015 | 1.71
2387 | BRITA No. 0 | m3 | 122.26 | 0.015 | 1.83
104 | AREIA MEDIA | m3 | 146.28 | 0.052 | 7.6
2502 | AREIA FINA | m3 | 133.93 | 0.0154 | 2.06
(C) Total: |  |  |  |  | 163.91
Custo direto total (A) + (B) + (C) + (D) + (E) |  |  |  |  | 271.72
BDI: 20,34% |  |  |  |  | 55.26
Preço unitário total |  |  |  |  | 326.98
Serviço: 071510 - LACO PREFORMADO DE DISTRIBUICAO | [5 empty] | Unidade: Un
Código auxiliar | (B) Mãos-de-obra | Eq. Salarial | Sal/Hora | Encargos(%) | Consumo | Custo Horário
12 | ELETRICISTA | 8.56 | 18.65 | 117.99 | 0.2005 | 3.73
8 | AJUDANTE | 5.65 | 12.31 | 117.99 | 0.202 | 2.48
(B) Total: | [5 empty] | 6.21
Código auxiliar | (C) Materiais | Unidade | Valor unitário | Consumo | Valor total
3714 | LACO PREFORMADO DE DISTRIBUICAO | un | 5.12 | 1.012 | 5.18
(C) Total: |  |  |  |  | 5.18
Custo direto total (A) + (B) + (C) + (D) + (E) |  |  |  |  | 11.39
BDI: 20,34% |  |  |  |  | 2.31
Preço unitário total |  |  |  |  | 13.7
COMP 500_SEE LAJE PRÉ-FABRICADA TRELIÇADA PARA COBERTURA, H=12CM, ENCHIMENTO EM EPS, INCLUSIVE ESCORAMENTO EM MADEIRA ROLIÇA E CAPEAMENTO COM CONCRETO USINADO 25 MPA - FORNECIMENTO E INSTALAÇÃO. (GOINFRA + ORSE) | [5 empty] | Unidade: m2
Código auxiliar | (B) Mãos-de-obra | Eq. Salarial | Sal/Hora | Encargos(%) | Consumo | Custo Horário
5 | SERVENTE | 5.12 | 11.16 | 117.99 | 1.8591 | 20.74
25 | OFICIAL "B" | 8.69 | 18.94 | 117.99 | 0.44 | 8.33
(B) Total: | [5 empty] | 29.07
Código auxiliar | (C) Materiais | Unidade | Valor unitário | Consumo | Valor total
COT 522_SEE | (01286/ORSE) Laje pré-fabricada treliçada para piso ou cobertura, h=12cm, el. enchimento em bloco EPS, h=8cm | M2 | 38.59 | 1 | 38.59
2023 | TABUA PARA FORMA (30CM) | m | 12.28 | 0.56 | 6.87
1968 | SARRAFO DE MADEIRA 10 CM | m | 6.58 | 0.97 | 6.38
1862 | PREGO 19x27 | Kg | 23.26 | 0.062 | 1.44
2380 | ESCORA ROLIÇA (TIPO EUCALIPTO) | m | 3.17 | 1.715 | 5.43
2438 | AÇO CA-50 - 8,0 MM (5/16") | Kg | 6.71 | 2.5 | 16.77
2666 | CONCRETO USINADO BOMBEÁVEL FCK=25 MPA | m3 | 461.24 | 0.05013 | 23.12
2149 | VIBRADOR 2 HP COM MANGOTE 32MM E MANGUEIRA DE 5M ( MANUTENÇÃO E DEPRECIAÇÃO DO EQUIPAMENTO) - PREÇO DO EQUIPAMENTO NOVO DIVIDIDO POR 1.000 | un | 2.09 | 0.047 | 0.09
(C) Total: |  |  |  |  | 98.69
Custo direto total (A) + (B) + (C) + (D) + (E) |  |  |  |  | 127.76
BDI: 20,34% |  |  |  |  | 25.98
Preço unitário total |  |  |  |  | 153.74
COMP 729_SEE LAJE PRÉ-FABRICADA TRELIÇADA PARA PISO, H=16CM, ENCHIMENTO EM EPS, INCLUSIVE ESCORAMENTO EM MADEIRA ROLIÇA E CAPEAMENTO COM CONCRETO USINADO 25 MPA - FORNECIMENTO E INSTALAÇÃO. (GOINFRA + ORSE) | [5 empty] | Unidade: m2
Código auxiliar | (B) Mãos-de-obra | Eq. Salarial | Sal/Hora | Encargos(%) | Consumo | Custo Horário
5 | SERVENTE | 5.12 | 11.16 | 117.99 | 2.75 | 30.69
25 | OFICIAL "B" | 8.69 | 18.94 | 117.99 | 0.634 | 12
(B) Total: | [5 empty] | 42.69
Código auxiliar | (C) Materiais | Unidade | Valor unitário | Consumo | Valor total
COT 526_SEE | (07534/ORSE) Laje pré-fabricada treliçada para piso ou cobertura, h=16cm, el. enchimento em bloco EPS, h=12cm | M2 | 61.15 | 1 | 61.15
2023 | TABUA PARA FORMA (30CM) | m | 12.28 | 0.74 | 9.08
1968 | SARRAFO DE MADEIRA 10 CM | m | 6.58 | 0.97 | 6.38
1862 | PREGO 19x27 | Kg | 23.26 | 0.03 | 0.69
2380 | ESCORA ROLIÇA (TIPO EUCALIPTO) | m | 3.17 | 1.71 | 5.42
2438 | AÇO CA-50 - 8,0 MM (5/16") | Kg | 6.71 | 2.5 | 16.77
2666 | CONCRETO USINADO BOMBEÁVEL FCK=25 MPA | m3 | 461.24 | 0.09 | 41.51
2149 | VIBRADOR 2 HP COM MANGOTE 32MM E MANGUEIRA DE 5M ( MANUTENÇÃO E DEPRECIAÇÃO DO EQUIPAMENTO) - PREÇO DO EQUIPAMENTO NOVO DIVIDIDO POR 1.000 | un | 2.09 | 0.0835 | 0.17
(C) Total: |  |  |  |  | 141.17
Custo direto total (A) + (B) + (C) + (D) + (E) |  |  |  |  | 183.86
BDI: 20,34% |  |  |  |  | 37.39
Preço unitário total |  |  |  |  | 221.25
Serviço: 071539 - LÂMPADA BULBO LED, BASE E27, BIVOLT 17/20 W, 1500 A 1900 LUMENS, LUZ BRANCA | [5 empty] | Unidade: Un
Código auxiliar | (B) Mãos-de-obra | Eq. Salarial | Sal/Hora | Encargos(%) | Consumo | Custo Horário
12 | ELETRICISTA | 8.56 | 18.65 | 117.99 | 0.0805 | 1.5
8 | AJUDANTE | 5.65 | 12.31 | 117.99 | 0.08 | 0.98
(B) Total: | [5 empty] | 2.48
Código auxiliar | (C) Materiais | Unidade | Valor unitário | Consumo | Valor total
4051 | LÂMPADA BULBO LED, BASE E27, BIVOLT 17/20 W, 1500 A 1900 LUMENS,LUZ BRANCA | UN | 17.85 | 1 | 17.85
(C) Total: |  |  |  |  | 17.85
Custo direto total (A) + (B) + (C) + (D) + (E) |  |  |  |  | 20.33
BDI: 20,34% |  |  |  |  | 4.13
Preço unitário total |  |  |  |  | 24.46
Serviço: 071540 - LÂMPADA BULBO LED, BASE E27, BIVOLT 30 W, 2400 A 3000 LUMENS, LUZ BRANCA | [5 empty] | Unidade: Un
Código auxiliar | (B) Mãos-de-obra | Eq. Salarial | Sal/Hora | Encargos(%) | Consumo | Custo Horário
12 | ELETRICISTA | 8.56 | 18.65 | 117.99 | 0.0805 | 1.5
8 | AJUDANTE | 5.65 | 12.31 | 117.99 | 0.08 | 0.98
(B) Total: | [5 empty] | 2.48
Código auxiliar | (C) Materiais | Unidade | Valor unitário | Consumo | Valor total
4052 | LÂMPADA BULBO LED, BASE E27, BIVOLT 30 W, 2400 A 3000 LUMENS, LUZ BRANCA | UN | 29.17 | 1 | 29.17
(C) Total: |  |  |  |  | 29.17
Custo direto total (A) + (B) + (C) + (D) + (E) |  |  |  |  | 31.65
BDI: 20,34% |  |  |  |  | 6.43
Preço unitário total |  |  |  |  | 38.08
97610 LÂMPADA COMPACTA DE LED 10 W, BASE E27 - FORNECIMENTO E INSTALAÇÃO. AF_02/ 2020 2/2020_P | [5 empty] | Unidade: Un
Código auxiliar | (B) Mãos-de-obra | Eq. Salarial | Sal/Hora | Encargos(%) | Consumo | Custo Horário
12 | ELETRICISTA | 8.56 | 18.65 | 117.99 | 0.16 | 2.98
8 | AJUDANTE | 5.65 | 12.31 | 117.99 | 0.086 | 1.05
(B) Total: | [5 empty] | 4.03
Código auxiliar | (C) Materiais | Unidade | Valor unitário | Consumo | Valor total
12295 | SOQUETE DE BAQUELITE BASE E27, PARA LAMPADAS | UN | 1.91 | 2 | 3.82
38194 | LAMPADA LED 10 W BIVOLT BRANCA, FORMATO TRADICIONAL (BASE E27) | UN | 5.44 | 0.928 | 5.04
(C) Total: |  |  |  |  | 8.86
Custo direto total (A) + (B) + (C) + (D) + (E) |  |  |  |  | 12.89
BDI: 20,34% |  |  |  |  | 2.62
Preço unitário total |  |  |  |  | 15.51
100903 LÂMPADA TUBULAR LED DE 18/20 W, BASE G13 - FORNECIMENTO E INSTALAÇÃO. AF_0 2/2020_P | [5 empty] | Unidade: Un
Código auxiliar | (B) Mãos-de-obra | Eq. Salarial | Sal/Hora | Encargos(%) | Consumo | Custo Horário
12 | ELETRICISTA | 8.56 | 18.65 | 117.99 | 0.237 | 4.42
8 | AJUDANTE | 5.65 | 12.31 | 117.99 | 0.132 | 1.62
(B) Total: | [5 empty] | 6.04
Código auxiliar | (C) Materiais | Unidade | Valor unitário | Consumo | Valor total
12295 | SOQUETE DE BAQUELITE BASE E27, PARA LAMPADAS | UN | 1.91 | 2 | 3.82
39387 | LAMPADA LED TUBULAR BIVOLT 18/20 W, BASE G13 | UN | 13.58 | 0.944 | 12.81
(C) Total: |  |  |  |  | 16.63
Custo direto total (A) + (B) + (C) + (D) + (E) |  |  |  |  | 22.67
BDI: 20,34% |  |  |  |  | 4.61
Preço unitário total |  |  |  |  | 27.28
Serviço: 060800 - LANÇAMENTO/APLICAÇÃO/ADENSAMENTO DE CONCRETO USINADO BOMBEADO EM ESTRUTURA - (O.C. | [5 empty] | Unidade: m3
Observações: SOMOU DEPRECIAÇÃO (0,0306) MAIS MANUTENÇÃO (0,0162) PARA VER SE NO CÁLCULO DÁ UM VALOR MAIOR DO QUE ZERO.
Código auxiliar | (B) Mãos-de-obra | Eq. Salarial | Sal/Hora | Encargos(%) | Consumo | Custo Horário
5 | SERVENTE | 5.12 | 11.16 | 117.99 | 0.65 | 7.25
25 | OFICIAL "B" | 8.69 | 18.94 | 117.99 | 1.893 | 35.85
(B) Total: | [5 empty] | 43.1
Código auxiliar | (C) Materiais | Unidade | Valor unitário | Consumo | Valor total
2149 | VIBRADOR 2 HP COM MANGOTE 32MM E MANGUEIRA DE 5M ( MANUTENÇÃO E DEPRECIAÇÃO DO EQUIPAMENTO) - PREÇO DO EQUIPAMENTO NOVO DIVIDIDO POR 1.000 | un | 2.09 | 0.047 | 0.09
(C) Total: |  |  |  |  | 0.09
Custo direto total (A) + (B) + (C) + (D) + (E) |  |  |  |  | 43.19
BDI: 20,34% |  |  |  |  | 8.78
Preço unitário total |  |  |  |  | 51.97
Serviço: 051060 - LANÇAMENTO/APLICAÇÃO/ADENSAMENTO DE CONCRETO USINADO BOMBEADO EM FUNDAÇÃO | [5 empty] | Unidade: m3
Observações: SOMOU DEPRECIAÇÃO (0,0306) MAIS MANUTENÇÃO (0,0162) PARA VER SE NO CÁLCULO DÁ UM VALOR MAIOR DO QUE ZERO.
Código auxiliar | (B) Mãos-de-obra | Eq. Salarial | Sal/Hora | Encargos(%) | Consumo | Custo Horário
5 | SERVENTE | 5.12 | 11.16 | 117.99 | 1.907 | 21.28
25 | OFICIAL "B" | 8.69 | 18.94 | 117.99 | 0.6446 | 12.2
(B) Total: | [5 empty] | 33.48
Código auxiliar | (C) Materiais | Unidade | Valor unitário | Consumo | Valor total
2149 | VIBRADOR 2 HP COM MANGOTE 32MM E MANGUEIRA DE 5M ( MANUTENÇÃO E DEPRECIAÇÃO DO EQUIPAMENTO) - PREÇO DO EQUIPAMENTO NOVO DIVIDIDO POR 1.000 | un | 2.09 | 0.047 | 0.09
(C) Total: |  |  |  |  | 0.09
Custo direto total (A) + (B) + (C) + (D) + (E) |  |  |  |  | 33.57
BDI: 20,34% |  |  |  |  | 6.82
Preço unitário total |  |  |  |  | 40.39
Serviço: 060470 - LASTRO DE BRITA - (OBRAS CIVIS) | [5 empty] | M3
Código auxiliar | (B) Mãos-de-obra | Eq. Salarial | Sal/Hora | Encargos(%) | Consumo | Custo Horário
88316 | SERVENTE COM ENCARGOS COMPLEMENTARES | 5.12 | 11.16 | 117.99 | 1.993 | 22.24
(B) Total: | [5 empty] | 22.24
Código auxiliar | (C) Materiais | Unidade | Valor unitário | Consumo | Valor total
2386 | BRITA Nº 1 | m3 | 114.18 | 0.63935 | 73
2387 | BRITA Nº 0 | m3 | 122.26 | 0.64 | 78.24
(C) Total: |  |  |  |  | 151.24
Custo direto total (A) + (B) + (C) + (D) + (E) |  |  |  |  | 173.48
BDI: 20,34% |  |  |  |  | 35.28
Preço unitário total |  |  |  |  | 208.76
Serviço: 051027 - LASTRO DE BRITA (OBRAS CIVIS) | [5 empty] | M3
Código auxiliar | (B) Mãos-de-obra | Eq. Salarial | Sal/Hora | Encargos(%) | Consumo | Custo Horário
88316 | SERVENTE COM ENCARGOS COMPLEMENTARES | 5.12 | 11.16 | 117.99 | 1.993 | 22.24
(B) Total: | [5 empty] | 22.24
Código auxiliar | (C) Materiais | Unidade | Valor unitário | Consumo | Valor total
2386 | BRITA Nº 1 | m3 | 114.18 | 0.63935 | 73
2387 | BRITA Nº 0 | m3 | 122.26 | 0.64 | 78.24
(C) Total: |  |  |  |  | 151.24
Custo direto total (A) + (B) + (C) + (D) + (E) |  |  |  |  | 173.48
BDI: 20,34% |  |  |  |  | 35.28
Preço unitário total |  |  |  |  | 208.76
Serviço: 220107 - LASTRO DE BRITA PARA PISO - (OBRAS CIVIS) | [5 empty] | M3
Código auxiliar | (B) Mãos-de-obra | Eq. Salarial | Sal/Hora | Encargos(%) | Consumo | Custo Horário
88316 | SERVENTE COM ENCARGOS COMPLEMENTARES | 5.12 | 11.16 | 117.99 | 1.883 | 21.01
(B) Total: | [5 empty] | 21.01
Código auxiliar | (C) Materiais | Unidade | Valor unitário | Consumo | Valor total
2386 | BRITA Nº 1 | m3 | 114.18 | 0.63935 | 73
2387 | BRITA Nº 0 | m3 | 122.26 | 0.64 | 78.24
(C) Total: |  |  |  |  | 151.24
Custo direto total (A) + (B) + (C) + (D) + (E) |  |  |  |  | 172.25
BDI: 20,34% |  |  |  |  | 35.03
Preço unitário total |  |  |  |  | 207.28
96616 LASTRO DE CONCRETO MAGRO, APLICADO EM BLOCOS DE COROAMENTO OU SAPATAS. AF_ 08/2017 | [5 empty] | M3
Código auxiliar | (B) Mãos-de-obra | Eq. Salarial | Sal/Hora | Encargos(%) | Consumo | Custo Horário
88309 | PEDREIRO COM ENCARGOS COMPLEMENTARES | 8.56 | 18.65 | 117.99 | 7.889 | 147.12
88316 | SERVENTE COM ENCARGOS COMPLEMENTARES | 5.12 | 11.16 | 117.99 | 3.373 | 37.64
(B) Total: | [5 empty] | 184.76
Código auxiliar | (C) Materiais | Unidade | Valor unitário | Consumo | Valor total
94968 | CONCRETO MAGRO PARA LASTRO, TRAÇO 1:4,5:4,5 (EM MASSA SECA DE CIMENTO/ ARE IA MÉDIA/ BRITA 1) - PREPARO MECÂNICO COM BETONEIRA 600 L. AF_05/2021 | M3 | 320.27 | 1.1408 | 365.38
(C) Total: |  |  |  |  | 365.38
Custo direto total (A) + (B) + (C) + (D) + (E) |  |  |  |  | 550.14
BDI: 20,34% |  |  |  |  | 111.89
Preço unitário total |  |  |  |  | 662.03
Serviço: 220101 - LASTRO DE CONCRETO REGULARIZADO IMPERMEABILIZADO 1:3:6 ESP=5CM (BASE) | [5 empty] | M2
Código auxiliar | (B) Mãos-de-obra | Eq. Salarial | Sal/Hora | Encargos(%) | Consumo | Custo Horário
88309 | PEDREIRO COM ENCARGOS COMPLEMENTARES | 8.56 | 18.65 | 117.99 | 0.1722 | 3.21
32 | OPERADOR DE BETONEIRA | 6.14 | 13.38 | 117.99 | 0.1109 | 1.48
88316 | SERVENTE COM ENCARGOS COMPLEMENTARES | 5.12 | 11.16 | 117.99 | 0.406 | 4.53
(B) Total: | [5 empty] | 9.22
Código auxiliar | (C) Materiais | Unidade | Valor unitário | Consumo | Valor total
2804 | AREIA GROSSA | m3 | 145.3 | 0.0351 | 5.1
1973 | ADITIVO IMPERMEABILIZANTE DE PEGA NORMAL PARA ARGAMASSA E CONCRETO REF.: SIKA 1 / VEDACIT (D=1,00) OU EQUIVALENTE | Kg | 6.27 | 1 | 6.27
2497 | BRITA Nº 2 | m3 | 112.24 | 0.0221 | 2.48
2386 | BRITA Nº 1 | m3 | 114.18 | 0.022 | 2.51
1215 | CIMENTO PORTLAND CPII-32 | Kg | 0.54 | 11 | 5.94
(C) Total: |  |  |  |  | 22.3
Custo direto total (A) + (B) + (C) + (D) + (E) |  |  |  |  | 31.52
BDI: 20,34% |  |  |  |  | 6.41
Preço unitário total |  |  |  |  | 37.93
COMP 045_SEE | LAUDO DE ESTANQUEIDADE (GOINFRA) |  |  |  |  | UN
Código auxiliar | (B) Mãos-de-obra | Eq. Salarial | Sal/Hora | Encargos(%) | Consumo | Custo Horário
250101 | ENGENHEIRO - (OBRAS CIVIS) | 42.29 | 73.77 | 117.99 | 16.3491 | 1206.07
(B) Total: | [5 empty] | 1206.07
Custo direto total (A) + (B) + (C) + (D) + (E) |  |  |  |  | 1206.07
BDI: 20,34% |  |  |  |  | 245.31
Preço unitário total |  |  |  |  | 1451.38
Serviço: 080543 - LAVATÓRIO DE CANTO SEM COLUNA | [5 empty] | Unidade: Un
Código auxiliar | (B) Mãos-de-obra | Eq. Salarial | Sal/Hora | Encargos(%) | Consumo | Custo Horário
11 | ENCANADOR | 8.56 | 18.65 | 117.99 | 1.641 | 30.6
8 | AJUDANTE | 5.65 | 12.31 | 117.99 | 1.661 | 20.44
(B) Total: | [5 empty] | 51.04
Código auxiliar | (C) Materiais | Unidade | Valor unitário | Consumo | Valor total
H714 | LAVATÓRIO DE CANTO SEM COLUNA | un | 153.5 | 1 | 153.5
153.5 |  |  |  |  | 153.5
Custo direto total (A) + (B) + (C) + (D) + (E) |  |  |  |  | 204.54
BDI: 20,34% |  |  |  |  | 41.6
Preço unitário total |  |  |  |  | 246.14
Serviço: 080541 - LAVATÓRIO MÉDIO COM COLUNA | [5 empty] | Unidade: Un
Código auxiliar | (B) Mãos-de-obra | Eq. Salarial | Sal/Hora | Encargos(%) | Consumo | Custo Horário
11 | ENCANADOR | 8.56 | 18.65 | 117.99 | 1.75 | 32.63
8 | AJUDANTE | 5.65 | 12.31 | 117.99 | 1.749 | 21.53
(B) Total: | [5 empty] | 54.16
Código auxiliar | (C) Materiais | Unidade | Valor unitário | Consumo | Valor total
H176 | LAVATÓRIO MÉDIO COM COLUNA | un | 164.39 | 1 | 164.39
(C) Total: |  |  |  |  | 164.39
Custo direto total (A) + (B) + (C) + (D) + (E) |  |  |  |  | 218.55
BDI: 20,34% |  |  |  |  | 44.45
Preço unitário total |  |  |  |  | 263
Serviço: 080542 - LAVATÓRIO MÉDIO SEM COLUNA | [5 empty] | Unidade: Un
Código auxiliar | (B) Mãos-de-obra | Eq. Salarial | Sal/Hora | Encargos(%) | Consumo | Custo Horário
8 | AJUDANTE | 5.65 | 12.31 | 117.99 | 1.66 | 20.43
11 | ENCANADOR | 8.56 | 18.65 | 117.99 | 1.642 | 30.62
(B) Total: | [5 empty] | 51.05
Código auxiliar | (C) Materiais | Unidade | Valor unitário | Consumo | Valor total
H177 | LAVATÓRIO MÉDIO SEM COLUNA | un | 84.21 | 0.99 | 83.36
(C) Total: |  |  |  |  | 83.36
Custo direto total (A) + (B) + (C) + (D) + (E) |  |  |  |  | 134.41
BDI: 20,34% |  |  |  |  | 27.33
Preço unitário total |  |  |  |  | 161.74
Serviço: 080555 - LIGAÇÃO FLEXÍVEL METÁLICA DIAM.1/2"(ENGATE) | [5 empty] | Unidade: Un
Código auxiliar | (B) Mãos-de-obra | Eq. Salarial | Sal/Hora | Encargos(%) | Consumo | Custo Horário
8 | AJUDANTE | 5.65 | 12.31 | 117.99 | 0.2506 | 3.08
11 | ENCANADOR | 8.56 | 18.65 | 117.99 | 0.252 | 4.69
(B) Total: | [5 empty] | 7.77
Código auxiliar | (C) Materiais | Unidade | Valor unitário | Consumo | Valor total
H179 | LIGACAO FLEXIVEL METÁLICO DIAMETRO 1/2" (ENGATE) | un | 43.85 | 1 | 43.85
H689 | FITA VEDAROSCA 18 MM | m | 0.38 | 0.283 | 0.1
(C) Total: |  |  |  |  | 43.95
Custo direto total (A) + (B) + (C) + (D) + (E) |  |  |  |  | 51.72
BDI: 20,34% |  |  |  |  | 10.51
Preço unitário total |  |  |  |  | 62.23
Serviço: 080556 - LIGAÇÃO FLEXÍVEL PVC DIAM.1/2" (ENGATE) | [5 empty] | Unidade: Un
Código auxiliar | (B) Mãos-de-obra | Eq. Salarial | Sal/Hora | Encargos(%) | Consumo | Custo Horário
8 | AJUDANTE | 5.65 | 12.31 | 117.99 | 0.2506 | 3.08
11 | ENCANADOR | 8.56 | 18.65 | 117.99 | 0.252 | 4.69
(B) Total: | [5 empty] | 7.77
Código auxiliar | (C) Materiais | Unidade | Valor unitário | Consumo | Valor total
H178 | LIGACAO FLEXIVEL (ENGATE) PVC 1/2" | un | 2.84 | 0.956 | 2.71
H689 | FITA VEDAROSCA 18 MM | m | 0.38 | 0.283 | 0.1
(C) Total: |  |  |  |  | 2.81
Custo direto total (A) + (B) + (C) + (D) + (E) |  |  |  |  | 10.58
BDI: 20,34% |  |  |  |  | 2.15
Preço unitário total |  |  |  |  | 12.73
99814 LIMPEZA DE SUPERFÍCIE COM JATO DE ALTA PRESSÃO. AF_04/2019 | [5 empty] | Unidade: m2
Código auxiliar | (B) Mãos-de-obra | Eq. Salarial | Sal/Hora | Encargos(%) | Consumo | Custo Horário
5 | SERVENTE | 5.12 | 11.16 | 117.99 | 0.093 | 1.03
(B) Total: | [5 empty] | 1.03
Código auxiliar | (C) Materiais | Unidade | Valor unitário | Consumo | Valor total
99833 | LAVADORA DE ALTA PRESSAO (LAVA-JATO) PARA AGUA FRIA, PRESSAO DE OPERACAO E NTRE 1400 E 1900 LIB/POL2, VAZAO MAXIMA ENTRE 400 E 700 L/H - CHP DIURNO. AF_05/2023 | h | 8.45 | 0.049 | 0.41
(C) Total: |  |  |  |  | 0.41
Custo direto total (A) + (B) + (C) + (D) + (E) |  |  |  |  | 1.44
BDI: 20,34% |  |  |  |  | 0.29
Preço unitário total |  |  |  |  | 1.73
Serviço: 270501 - LIMPEZA FINAL DE OBRA - (OBRAS CIVIS) | [5 empty] | Unidade: m2
Código auxiliar | (B) Mãos-de-obra | Eq. Salarial | Sal/Hora | Encargos(%) | Consumo | Custo Horário
5 | SERVENTE | 5.12 | 11.16 | 117.99 | 0.149 | 1.66
(B) Total: | [5 empty] | 1.66
Código auxiliar | (C) Materiais | Unidade | Valor unitário | Consumo | Valor total
2840 | AMÔNIA ( D = 0,771 KG/DM3) | Kg | 7.45 | 0.1084 | 0.8
110 | ACIDO MURIATICO (D=1,2 KG/L) | l | 8.45 | 0.053 | 0.44
1971 | SABAO EM PO | Kg | 8.19 | 0.01 | 0.08
(C) Total: |  |  |  |  | 1.32
Custo direto total (A) + (B) + (C) + (D) + (E) |  |  |  |  | 2.98
BDI: 20,34% |  |  |  |  | 0.6
Preço unitário total |  |  |  |  | 3.58
Serviço: 020701 - LOCAÇÃO DA OBRA, EXECUÇÃO DE GABARITO SEM REAPROVEITAMENTO, INCLUSO PINTURA (FACE INTERNA DO RIPÃO 15CM) E PIQUETE COM TESTEMUNHA | [5 empty] | Unidade: m2
Código auxiliar | (B) Mãos-de-obra | Eq. Salarial | Sal/Hora | Encargos(%) | Consumo | Custo Horário
5 | SERVENTE | 5.12 | 11.16 | 117.99 | 0.0588 | 0.65
25 | OFICIAL "B" | 8.69 | 18.94 | 117.99 | 0.0363 | 0.68
(B) Total: | [5 empty] | 1.33
Código auxiliar | (C) Materiais | Unidade | Valor unitário | Consumo | Valor total
2842 | TINTA LATEX ACRÍLICA 2ª LINHA/ECONÔMICA | l | 11.21 | 0.0054 | 0.06
102 | ARAME RECOZIDO 18 | Kg | 21.18 | 0.008 | 0.16
1967 | RIPAO DE MADEIRA 15 CM | m | 6.26 | 0.214 | 1.33
1858 | PONTALETE 3x3" | m | 6.75 | 0.2116 | 1.42
1861 | PREGO 18x24 | Kg | 21.09 | 0.0058 | 0.12
(C) Total: |  |  |  |  | 3.09
Custo direto total (A) + (B) + (C) + (D) + (E) |  |  |  |  | 4.42
BDI: 20,34% |  |  |  |  | 0.89
Preço unitário total |  |  |  |  | 5.31
97608 LUMINÁRIA ARANDELA TIPO TARTARUGA, COM GRADE, DE SOBREPOR, COM 1 LÂMPADA F LUORESCENTE DE 15 W, SEM REATOR - FORNECIMENTO E INSTALAÇÃO. AF_02/2020 | [5 empty] | Unidade: Un
Código auxiliar | (B) Mãos-de-obra | Eq. Salarial | Sal/Hora | Encargos(%) | Consumo | Custo Horário
88247 | AUXILIAR DE ELETRICISTA COM ENCARGOS COMPLEMENTARES | 5.65 | 12.31 | 117.99 | 0.2295 | 2.82
88264 | ELETRICISTA COM ENCARGOS COMPLEMENTARES | 8.56 | 18.65 | 117.99 | 0.57 | 10.63
(B) Total: | [5 empty] | 13.45
Código auxiliar | (C) Materiais | Unidade | Valor unitário | Consumo | Valor total
38191 | LAMPADA FLUORESCENTE COMPACTA 2U BRANCA 15 W, BASE E27 (127/220 V) | UN | 11.3 | 1 | 11.3
38775 | LUMINARIA TIPO TARTARUGA PARA AREA EXTERNA EM ALUMINIO, COM GRADE, 1 LAMPADA, BASE E27, POTENCIA MAXIMA 40/60 W (NAO INCLUI LAMPADA) | UN | 65.63 | 1 | 65.63
(C) Total: |  |  |  |  | 76.93
Custo direto total (A) + (B) + (C) + (D) + (E) |  |  |  |  | 90.38
BDI: 20,34% |  |  |  |  | 18.38
Preço unitário total |  |  |  |  | 108.76
COMP 731_SEE LUMINÁRIA DE EMBUTIR COM ALETAS 2 X 16/18/20 W INCLUSO CORTE NO FORRO - FORNECIMENTO E INSTALAÇÃO (GOINFRA + ORSE) | [5 empty] | Unidade: Un
Código auxiliar | (B) Mãos-de-obra | Eq. Salarial | Sal/Hora | Encargos(%) | Consumo | Custo Horário
88247 | AUXILIAR DE ELETRICISTA COM ENCARGOS COMPLEMENTARES | 5.65 | 12.31 | 117.99 | 0.424 | 5.21
88264 | ELETRICISTA COM ENCARGOS COMPLEMENTARES | 8.56 | 18.65 | 117.99 | 0.422 | 7.87
(B) Total: | [5 empty] | 13.08
Código auxiliar | (C) Materiais | Unidade | Valor unitário | Consumo | Valor total
COT 528_SEE | (06844/ORSE) Luminária de embutir com aletas, para lâmpada fluorescente, 2 x 32w, ref. TBS020232CI00, da Philips, exclusive reator e lâmpada | UN | 94.97 | 1 | 94.97
(C) Total: |  |  |  |  | 94.97
Custo direto total (A) + (B) + (C) + (D) + (E) |  |  |  |  | 108.05
BDI: 20,34% |  |  |  |  | 21.97
Preço unitário total |  |  |  |  | 130.02
97599 LUMINÁRIA DE EMERGÊNCIA, COM 30 LÂMPADAS LED DE 2 W, SEM REATOR - FORNECIM ENTO E INSTALAÇÃO. AF_02/2020 | [5 empty] | Unidade: Un
Código auxiliar | (B) Mãos-de-obra | Eq. Salarial | Sal/Hora | Encargos(%) | Consumo | Custo Horário
88247 | AUXILIAR DE ELETRICISTA COM ENCARGOS COMPLEMENTARES | 5.65 | 12.31 | 117.99 | 0.103 | 1.26
88264 | ELETRICISTA COM ENCARGOS COMPLEMENTARES | 8.56 | 18.65 | 117.99 | 0.166 | 3.09
(B) Total: | [5 empty] | 4.35
Código auxiliar | (C) Materiais | Unidade | Valor unitário | Consumo | Valor total
38774 | LUMINARIA DE EMERGENCIA 30 LEDS, POTENCIA 2 W, BATERIA DE LITIO, AUTONOMIA DE 6 HORAS | UN | 16.74 | 0.9525 | 15.94
(C) Total: |  |  |  |  | 15.94
Custo direto total (A) + (B) + (C) + (D) + (E) |  |  |  |  | 20.29
BDI: 20,34% |  |  |  |  | 4.12
Preço unitário total |  |  |  |  | 24.41
COMP 693_SEE LUMINÁRIA DE SOBREPOR COM ALETAS 2 X 16/18/20 W - FORNECIMENTO E INSTALAÇÃO (GOINFRA + ORSE) | [5 empty] | Unidade: Un
Código auxiliar | (B) Mãos-de-obra | Eq. Salarial | Sal/Hora | Encargos(%) | Consumo | Custo Horário
88247 | AUXILIAR DE ELETRICISTA COM ENCARGOS COMPLEMENTARES | 5.65 | 12.31 | 117.99 | 0.387 | 4.76
88264 | ELETRICISTA COM ENCARGOS COMPLEMENTARES | 8.56 | 18.65 | 117.99 | 0.39 | 7.27
(B) Total: | [5 empty] | 12.03
Código auxiliar | (C) Materiais | Unidade | Valor unitário | Consumo | Valor total
COT 496_SEE | (07294/ORSE) LUMINÁRIA DE SOBREPOR COM ALETAS 2 X 16/18/20 W, REF: A01, ABALUX OU SIMILAR | UN | 77.77 | 0.9953 | 77.4
(C) Total: |  |  |  |  | 77.4
Custo direto total (A) + (B) + (C) + (D) + (E) |  |  |  |  | 89.43
BDI: 20,34% |  |  |  |  | 18.19
Preço unitário total |  |  |  |  | 107.62
COMP 119_SEE LUMINÁRIA HERMÉTICA/BLINDADA 2X18/20W COM 2 LÂMPADAS DE LED (GOINFRA + SINAPI) | [5 empty] | Unidade: Un
Código auxiliar | (B) Mãos-de-obra | Eq. Salarial | Sal/Hora | Encargos(%) | Consumo | Custo Horário
88247 | AUXILIAR DE ELETRICISTA COM ENCARGOS COMPLEMENTARES | 5.65 | 12.31 | 117.99 | 0.189 | 2.32
88264 | ELETRICISTA COM ENCARGOS COMPLEMENTARES | 8.56 | 18.65 | 117.99 | 0.43 | 8.01
(B) Total: | [5 empty] | 10.33
Código auxiliar | (C) Materiais | Unidade | Valor unitário | Consumo | Valor total
38785 | LUMINARIA HERMETICA IP-65 PARA 2 DUAS LAMPADAS DE 14/16/18/20 W (NAO INCLUI REATOR E LAMPADAS) | UN | 134.85 | 0.9506 | 128.18
39387 | LAMPADA LED TUBULAR BIVOLT 18/20 W, BASE G13 | UN | 11.77 | 2.002 | 23.56
(C) Total: |  |  |  |  | 151.74
Custo direto total (A) + (B) + (C) + (D) + (E) |  |  |  |  | 162.07
BDI: 20,34% |  |  |  |  | 32.96
Preço unitário total |  |  |  |  | 195.03
Serviço: 071627 - LUMINÁRIA PARA JARDIM COM POSTE 2,50 M COM 02 GLOBOS - INCLUSO BASE DE CONCRETO PADRÃO GOINFRA E FIXAÇÃO | [5 empty] | Unidade: Un
Código auxiliar | (B) Mãos-de-obra | Eq. Salarial | Sal/Hora | Encargos(%) | Consumo | Custo Horário
8 | AJUDANTE | 5.65 | 12.31 | 117.99 | 1.0172 | 12.52
6 | ARMADOR | 8.56 | 18.65 | 117.99 | 0.2783 | 5.19
12 | ELETRICISTA | 8.56 | 18.65 | 117.99 | 0.6452 | 12.03
10 | CARPINTEIRO | 8.56 | 18.65 | 117.99 | 0.0898 | 1.67
5 | SERVENTE | 5.12 | 11.16 | 117.99 | 3.4634 | 38.65
25 | OFICIAL "B" | 8.69 | 18.94 | 117.99 | 0.0039 | 0.07
32 | OPERADOR DE BETONEIRA | 6.14 | 13.38 | 117.99 | 0.0882 | 1.18
4 | PEDREIRO | 8.56 | 18.65 | 117.99 | 0.836 | 15.59
(B) Total: | [5 empty] | 86.9
Código auxiliar | (C) Materiais | Unidade | Valor unitário | Consumo | Valor total
2804 | AREIA GROSSA | m3 | 145.3 | 0.0431 | 6.26
1215 | CIMENTO PORTLAND CPII-32 | Kg | 0.54 | 19.3799 | 10.46
2497 | BRITA Nº 2 | m3 | 112.24 | 0.0242 | 2.71
2386 | BRITA Nº 1 | m3 | 114.18 | 0.0218 | 2.48
2438 | AÇO CA-50 - 8,0 MM (5/16") | Kg | 6.71 | 3.278 | 21.99
2448 | AÇO CA-60 B - 5,0 MM | Kg | 9.53 | 0.627 | 5.97
102 | ARAME RECOZIDO 18 BWG | Kg | 21.18 | 0.071 | 1.5
104 | AREIA MÉDIA | m3 | 146.28 | 0.0159 | 2.32
2023 | TABUA PARA FORMA (30CM) | m | 12.28 | 0.214 | 2.62
1861 | PREGO 18x24 | Kg | 21.09 | 0.0263 | 0.55
1858 | PONTALETE 3x3" | m | 6.75 | 0.4237 | 2.85
4006 | LUMINÁRIA PARA JARDIM COM POSTE 2,50 M COM 02 GLOBOS | un | 370.28 | 1 | 370.28
(C) Total: |  |  |  |  | 429.99
Custo direto total (A) + (B) + (C) + (D) + (E) |  |  |  |  | 516.89
BDI: 20,34% |  |  |  |  | 105.13
Preço unitário total |  |  |  |  | 622.02
103782 LUMINÁRIA TIPO PLAFON CIRCULAR, DE SOBREPOR, COM LED DE 12/13 W - FORNECIM ENTO E INSTALAÇÃO. AF_03/2022 | [5 empty] | Unidade: un
Código auxiliar | (B) Mãos-de-obra | Eq. Salarial | Sal/Hora | Encargos(%) | Consumo | Custo Horário
12 | ELETRICISTA | 8.56 | 18.65 | 117.99 | 0.391 | 7.29
8 | AJUDANTE | 5.65 | 12.31 | 117.99 | 0.36 | 4.43
(B) Total: | [5 empty] | 11.72
Código auxiliar | (C) Materiais | Unidade | Valor unitário | Consumo | Valor total
39385 | LUMINARIA LED PLAFON REDONDO DE SOBREPOR BIVOLT 12/13 W, D = *17* CM | un | 18.14 | 1 | 18.14
(C) Total: |  |  |  |  | 18.14
Custo direto total (A) + (B) + (C) + (D) + (E) |  |  |  |  | 29.86
BDI: 20,34% |  |  |  |  | 6.07
Preço unitário total |  |  |  |  | 35.93
Serviço: 071645 - LUMINÁRIA TIPO PLAFON DE SOBREPOR REDONDA PARA 02 LÂMPADAS | [5 empty] | Unidade: un
Código auxiliar | (B) Mãos-de-obra | Eq. Salarial | Sal/Hora | Encargos(%) | Consumo | Custo Horário
12 | ELETRICISTA | 8.56 | 18.65 | 117.99 | 0.324 | 6.04
8 | AJUDANTE | 5.65 | 12.31 | 117.99 | 0.325 | 4
(B) Total: | [5 empty] | 10.04
Código auxiliar | (C) Materiais | Unidade | Valor unitário | Consumo | Valor total
3986 | LUMINÁRIA TIPO PLAFON DE SOBREPOR REDONDA PARA 02 LÂMPADAS | un | 155.37 | 1,0000 | 155.37
(C) Total: |  |  |  |  | 155.37
Custo direto total (A) + (B) + (C) + (D) + (E) |  |  |  |  | 165.41
BDI: 20,34% |  |  |  |  | 33.64
Preço unitário total |  |  |  |  | 199.05
Serviço: 071702 - LUVA EM AÇO GALVANIZADO DIÂMETRO 1" | [5 empty] | Unidade: Un
Código auxiliar | (B) Mãos-de-obra | Eq. Salarial | Sal/Hora | Encargos(%) | Consumo | Custo Horário
88248 | AUXILIAR DE ENCANADOR OU BOMBEIRO HIDRÁULICO COM ENCARGOS COMPLEMENTARES | 5.65 | 12.31 | 117.99 | 0.061 | 0.75
88267 | ENCANADOR OU BOMBEIRO HIDRÁULICO COM ENCARGOS COMPLEMENTARES | 8.56 | 18.65 | 117.99 | 0.06 | 1.11
(B) Total: | [5 empty] | 1.86
Código auxiliar | (C) Materiais | Unidade | Valor unitário | Consumo | Valor total
3360 | LUVA EM AÇO GALVANIZADO A FOGO DIAMETRO 1 | un | 2.84 | 1 | 2.84
(C) Total: |  |  |  |  | 2.84
Custo direto total (A) + (B) + (C) + (D) + (E) |  |  |  |  | 4.7
BDI: 20,34% |  |  |  |  | 0.95
Preço unitário total |  |  |  |  | 5.65
89579 LUVA DE REDUÇÃO, PVC, SOLDÁVEL, DN 50MM X 25MM, INSTALADO EM PRUMADA DE ÁG UA FORNECIMENTO E INSTALAÇÃO. AF_06/2022 | [5 empty] | Unidade: Un
Código auxiliar | (B) Mãos-de-obra | Eq. Salarial | Sal/Hora | Encargos(%) | Consumo | Custo Horário
88248 | AUXILIAR DE ENCANADOR OU BOMBEIRO HIDRÁULICO COM ENCARGOS COMPLEMENTARES | 5.65 | 12.31 | 117.99 | 0.06 | 0.73
88267 | ENCANADOR OU BOMBEIRO HIDRÁULICO COM ENCARGOS COMPLEMENTARES | 8.56 | 18.65 | 117.99 | 0.0691 | 1.28
(B) Total: | [5 empty] | 2.01
Código auxiliar | (C) Materiais | Unidade | Valor unitário | Consumo | Valor total
122 | ADESIVO PLASTICO PARA PVC, FRASCO COM *850* GR | UN | 51.52 | 0.0118 | 0.6
20083 | SOLUCAO PREPARADORA / LIMPADORA PARA PVC, FRASCO COM 1000 CM3 | UN | 58.37 | 0.015 | 0.87
38023 | LUVA DE REDUCAO, PVC, SOLDAVEL, 50 X 25 MM, PARA AGUA FRIA PREDIAL | UN | 7.37 | 0.983 | 7.24
38383 | LIXA D'AGUA EM FOLHA, GRAO 100 | UN | 1.58 | 0.0149 | 0.02
(C) Total: |  |  |  |  | 8.73
Custo direto total (A) + (B) + (C) + (D) + (E) |  |  |  |  | 10.74
BDI: 20,34% |  |  |  |  | 2.18
Preço unitário total |  |  |  |  | 12.92
89605 LUVA DE REDUÇÃO, PVC, SOLDÁVEL, DN 60MM X 50MM, INSTALADO EM PRUMADA DE ÁG UA - FORNECIMENTO E INSTALAÇÃO. AF_06/2022 | [5 empty] | Unidade: Un
Código auxiliar | (B) Mãos-de-obra | Eq. Salarial | Sal/Hora | Encargos(%) | Consumo | Custo Horário
88248 | AUXILIAR DE ENCANADOR OU BOMBEIRO HIDRÁULICO COM ENCARGOS COMPLEMENTARES | 5.65 | 12.31 | 117.99 | 0.0865 | 1.06
88267 | ENCANADOR OU BOMBEIRO HIDRÁULICO COM ENCARGOS COMPLEMENTARES | 8.56 | 18.65 | 117.99 | 0.096 | 1.79
(B) Total: | [5 empty] | 2.85
Código auxiliar | (C) Materiais | Unidade | Valor unitário | Consumo | Valor total
122 | ADESIVO PLASTICO PARA PVC, FRASCO COM *850* GR | UN | 51.52 | 0.0188 | 0.96
3850 | LUVA DE REDUCAO SOLDAVEL, PVC, 60 MM X 50 MM, PARA AGUA FRIA PREDIAL | UN | 14.14 | 0.979 | 13.84
20083 | SOLUCAO PREPARADORA / LIMPADORA PARA PVC, FRASCO COM 1000 CM3 | UN | 58.37 | 0.026 | 1.51
38383 | LIXA D'AGUA EM FOLHA, GRAO 100 | UN | 1.58 | 0.0206 | 0.03
(C) Total: |  |  |  |  | 16.34
Custo direto total (A) + (B) + (C) + (D) + (E) |  |  |  |  | 19.19
BDI: 20,34% |  |  |  |  | 3.9
Preço unitário total |  |  |  |  | 23.09
Serviço: 071705 - LUVA EM AÇO GALVANIZADO DIÂMETRO 2" | [5 empty] | Unidade: Un
Código auxiliar | (B) Mãos-de-obra | Eq. Salarial | Sal/Hora | Encargos(%) | Consumo | Custo Horário
88247 | AUXILIAR DE ELETRICISTA COM ENCARGOS COMPLEMENTARES | 5.65 | 12.31 | 117.99 | 0.133 | 1.63
88264 | ELETRICISTA COM ENCARGOS COMPLEMENTARES | 8.56 | 18.65 | 117.99 | 0.13 | 2.42
(B) Total: | [5 empty] | 4.05
Código auxiliar | (C) Materiais | Unidade | Valor unitário | Consumo | Valor total
3364 | LUVA EM AÇO GALVANIZADO A FOGO DIAMETRO 2" | UN | 12.01 | 1 | 12.01
(C) Total: |  |  |  |  | 12.01
Custo direto total (A) + (B) + (C) + (D) + (E) |  |  |  |  | 16.06
BDI: 20,34% |  |  |  |  | 3.26
Preço unitário total |  |  |  |  | 19.32
Serviço: 071701 - LUVA EM AÇO GALVANIZADO DIÂMETRO 3/4" | [5 empty] | Unidade: Un
Código auxiliar | (B) Mãos-de-obra | Eq. Salarial | Sal/Hora | Encargos(%) | Consumo | Custo Horário
88247 | AUXILIAR DE ELETRICISTA COM ENCARGOS COMPLEMENTARES | 5.65 | 12.31 | 117.99 | 0.041 | 0.5
88264 | ELETRICISTA COM ENCARGOS COMPLEMENTARES | 8.56 | 18.65 | 117.99 | 0.04 | 0.74
(B) Total: | [5 empty] | 1.24
Código auxiliar | (C) Materiais | Unidade | Valor unitário | Consumo | Valor total
3367 | LUVA EM AÇO GALVANIZADO A FOGO DIAMETRO 3/4" | UN | 2.02 | 1 | 2.02
(C) Total: |  |  |  |  | 2.02
Custo direto total (A) + (B) + (C) + (D) + (E) |  |  |  |  | 3.26
BDI: 20,34% |  |  |  |  | 0.66
Preço unitário total |  |  |  |  | 3.92
Serviço: 071722 - LUVA EM AÇO ZINCADO DIÂMETRO 3/4 | [5 empty] | Unidade: Un
Código auxiliar | (B) Mãos-de-obra | Eq. Salarial | Sal/Hora | Encargos(%) | Consumo | Custo Horário
88247 | AUXILIAR DE ELETRICISTA COM ENCARGOS COMPLEMENTARES | 5.65 | 12.31 | 117.99 | 0.041 | 0.5
88264 | ELETRICISTA COM ENCARGOS COMPLEMENTARES | 8.56 | 18.65 | 117.99 | 0.04 | 0.74
(B) Total: | [5 empty] | 1.24
Código auxiliar | (C) Materiais | Unidade | Valor unitário | Consumo | Valor total
3376 | LUVA EM AÇO ZINCADO (ELETROLITICO) DIAMETRO 3/4 | UN | 1.46 | 1 | 1.46
(C) Total: |  |  |  |  | 1.46
Custo direto total (A) + (B) + (C) + (D) + (E) |  |  |  |  | 2.7
BDI: 20,34% |  |  |  |  | 0.54
Preço unitário total |  |  |  |  | 3.24
91875 LUVA PARA ELETRODUTO, PVC, ROSCÁVEL, DN 25 MM (3/4"), PARA CIRCUITOS TERMI NAIS, INSTALADA EM FORRO - FORNECIMENTO E INSTALAÇÃO. AF_03/2023 | [5 empty] | Unidade: Un
Código auxiliar | (B) Mãos-de-obra | Eq. Salarial | Sal/Hora | Encargos(%) | Consumo | Custo Horário
88247 | AUXILIAR DE ELETRICISTA COM ENCARGOS COMPLEMENTARES | 5.65 | 12.31 | 117.99 | 0.134 | 1.64
88264 | ELETRICISTA COM ENCARGOS COMPLEMENTARES | 8.56 | 18.65 | 117.99 | 0.1465 | 2.73
(B) Total: | [5 empty] | 4.37
Código auxiliar | (C) Materiais | Unidade | Valor unitário | Consumo | Valor total
1891 | LUVA EM PVC RIGIDO ROSCAVEL, DE 3/4", PARA ELETRODUTO | UN | 1.95 | 1 | 1.95
(C) Total: |  |  |  |  | 1.95
Custo direto total (A) + (B) + (C) + (D) + (E) |  |  |  |  | 6.32
BDI: 20,34% |  |  |  |  | 1.28
Preço unitário total |  |  |  |  | 7.6
93015 LUVA PARA ELETRODUTO, PVC, ROSCÁVEL, DN 75 MM (2 1/2"), PARA REDE ENTERRAD A DE DISTRIBUIÇÃO DE ENERGIA ELÉTRICA - FORNECIMENTO E INSTALAÇÃO. AF_12/2 021 | [5 empty] | Unidade: Un
Código auxiliar | (B) Mãos-de-obra | Eq. Salarial | Sal/Hora | Encargos(%) | Consumo | Custo Horário
88247 | AUXILIAR DE ELETRICISTA COM ENCARGOS COMPLEMENTARES | 5.65 | 12.31 | 117.99 | 0.29 | 3.56
88264 | ELETRICISTA COM ENCARGOS COMPLEMENTARES | 8.56 | 18.65 | 117.99 | 0.3325 | 6.2
(B) Total: | [5 empty] | 9.76
Código auxiliar | (C) Materiais | Unidade | Valor unitário | Consumo | Valor total
1907 | LUVA EM PVC RIGIDO ROSCAVEL, DE 2 1/2", PARA ELETRODUTO | UN | 8.78 | 1 | 8.78
(C) Total: |  |  |  |  | 8.78
Custo direto total (A) + (B) + (C) + (D) + (E) |  |  |  |  | 18.54
BDI: 20,34% |  |  |  |  | 3.77
Preço unitário total |  |  |  |  | 22.31
Serviço: 071742 - LUVA PVC ROSQUEAVEL DIAMETRO 1" | [5 empty] | Unidade: Un
Código auxiliar | (B) Mãos-de-obra | Eq. Salarial | Sal/Hora | Encargos(%) | Consumo | Custo Horário
8 | AJUDANTE | 5.65 | 12.31 | 117.99 | 0.051 | 0.62
12 | ELETRICISTA | 8.56 | 18.65 | 117.99 | 0.0505 | 0.94
(B) Total: | [5 empty] | 1.56
Código auxiliar | (C) Materiais | Unidade | Valor unitário | Consumo | Valor total
3378 | LUVA PVC ROSQUEAVEL DIAMETRO 1" | un | 1.38 | 1 | 1.38
(C) Total: |  |  |  |  | 1.38
Custo direto total (A) + (B) + (C) + (D) + (E) |  |  |  |  | 2.94
BDI: 20,34% |  |  |  |  | 0.59
Preço unitário total |  |  |  |  | 3.53
Serviço: 071744 - LUVA PVC ROSQUEAVEL DIAMETRO 1.1/2" | [5 empty] | Unidade: Un
Código auxiliar | (B) Mãos-de-obra | Eq. Salarial | Sal/Hora | Encargos(%) | Consumo | Custo Horário
8 | AJUDANTE | 5.65 | 12.31 | 117.99 | 0.0905 | 1.11
12 | ELETRICISTA | 8.56 | 18.65 | 117.99 | 0.091 | 1.69
(B) Total: | [5 empty] | 2.8
Código auxiliar | (C) Materiais | Unidade | Valor unitário | Consumo | Valor total
3379 | LUVA PVC ROSQUEAVEL DIAMETRO 1.1/2" | un | 2.9 | 1 | 2.9
(C) Total: |  |  |  |  | 2.9
Custo direto total (A) + (B) + (C) + (D) + (E) |  |  |  |  | 5.7
BDI: 20,34% |  |  |  |  | 1.15
Preço unitário total |  |  |  |  | 6.85
Serviço: 071745 - LUVA PVC ROSQUEAVEL DIAMETRO 2 | [5 empty] | Unidade: Un
Código auxiliar | (B) Mãos-de-obra | Eq. Salarial | Sal/Hora | Encargos(%) | Consumo | Custo Horário
8 | AJUDANTE | 5.65 | 12.31 | 117.99 | 0.1025 | 1.26
12 | ELETRICISTA | 8.56 | 18.65 | 117.99 | 0.1 | 1.86
(B) Total: | [5 empty] | 3.12
Código auxiliar | (C) Materiais | Unidade | Valor unitário | Consumo | Valor total
3382 | LUVA PVC ROSQUEAVEL DIAMETRO 2" | un | 3.86 | 1 | 3.86
(C) Total: |  |  |  |  | 3.86
Custo direto total (A) + (B) + (C) + (D) + (E) |  |  |  |  | 6.98
BDI: 20,34% |  |  |  |  | 1.41
Preço unitário total |  |  |  |  | 8.39
Serviço: 071741 - LUVA PVC ROSQUEAVEL DIAMETRO 3/4" | [5 empty] | Unidade: Un
Código auxiliar | (B) Mãos-de-obra | Eq. Salarial | Sal/Hora | Encargos(%) | Consumo | Custo Horário
12 | ELETRICISTA | 8.56 | 18.65 | 117.99 | 0.0305 | 0.56
8 | AJUDANTE | 5.65 | 12.31 | 117.99 | 0.03 | 0.36
(B) Total: | [5 empty] | 0.92
Código auxiliar | (C) Materiais | Unidade | Valor unitário | Consumo | Valor total
3385 | LUVA PVC ROSQUEAVEL DIAMETRO 3/4" | un | 0.96 | 1 | 0.96
(C) Total: |  |  |  |  | 0.96
Custo direto total (A) + (B) + (C) + (D) + (E) |  |  |  |  | 1.88
BDI: 20,34% |  |  |  |  | 0.38
Preço unitário total |  |  |  |  | 2.26
Serviço: 091021 - LUVA REDUÇÃO DE FERRO MALEÁVEL GALVANIZADO 3/4" X 1/2", CLASSE 150, ROSCA NPT - NBR 6925 | [5 empty] | Unidade: Un
Código auxiliar | (B) Mãos-de-obra | Eq. Salarial | Sal/Hora | Encargos(%) | Consumo | Custo Horário
11 | ENCANADOR | 8.56 | 18.65 | 117.99 | 0.162 | 3.02
8 | AJUDANTE | 5.65 | 12.31 | 117.99 | 0.16 | 1.96
(B) Total: | [5 empty] | 4.98
Código auxiliar | (C) Materiais | Unidade | Valor unitário | Consumo | Valor total
H655 | LUVA REDUÇÃO DE FERRO MALEÁVEL GALVANIZADO 3/4" X 1/2", CLASSE 150, ROSCA NPT - NBR 6925 | un | 6.42 | 0.996 | 6.39
(C) Total: |  |  |  |  | 6.39
Custo direto total (A) + (B) + (C) + (D) + (E) |  |  |  |  | 11.37
BDI: 20,34% |  |  |  |  | 2.31
Preço unitário total |  |  |  |  | 13.68
COMP 330_SEE LUVA SIMPLES 1" (GOINFRA + SINAPI) | [5 empty] | Unidade: Un
Código auxiliar | (B) Mãos-de-obra | Eq. Salarial | Sal/Hora | Encargos(%) | Consumo | Custo Horário
11 | ENCANADOR | 8.56 | 18.65 | 117.99 | 0.335 | 6.24
8 | AJUDANTE | 5.65 | 12.31 | 117.99 | 0.338 | 4.16
(B) Total: | [5 empty] | 10.4
Código auxiliar | (C) Materiais | Unidade | Valor unitário | Consumo | Valor total
3910 | LUVA DE FERRO GALVANIZADO, COM ROSCA BSP, DE 1" | un | 11.79 | 1 | 11.79
(C) Total: |  |  |  |  | 11.79
Custo direto total (A) + (B) + (C) + (D) + (E) |  |  |  |  | 22.19
BDI: 20,34% |  |  |  |  | 4.51
Preço unitário total |  |  |  |  | 26.7
Serviço: 082004 - LUVA SIMPLES DIAM. 100 MM | [5 empty] | Unidade: Un
Código auxiliar | (B) Mãos-de-obra | Eq. Salarial | Sal/Hora | Encargos(%) | Consumo | Custo Horário
11 | ENCANADOR | 8.56 | 18.65 | 117.99 | 0.232 | 4.32
8 | AJUDANTE | 5.65 | 12.31 | 117.99 | 0.23 | 2.83
(B) Total: | [5 empty] | 7.15
Código auxiliar | (C) Materiais | Unidade | Valor unitário | Consumo | Valor total
H392 | LUVA SIMPLES DIAMETRO 100 mm - (ESGOTO) | un | 5.8 | 1 | 5.8
(C) Total: |  |  |  |  | 5.8
Custo direto total (A) + (B) + (C) + (D) + (E) |  |  |  |  | 12.95
BDI: 20,34% |  |  |  |  | 2.63
Preço unitário total |  |  |  |  | 15.58
Serviço: 082001 - LUVA SIMPLES DIAMETRO 40 MM | [5 empty] | Unidade: Un
Código auxiliar | (B) Mãos-de-obra | Eq. Salarial | Sal/Hora | Encargos(%) | Consumo | Custo Horário
8 | AJUDANTE | 5.65 | 12.31 | 117.99 | 0.141 | 1.73
11 | ENCANADOR | 8.56 | 18.65 | 117.99 | 0.141 | 2.62
(B) Total: | [5 empty] | 4.35
Código auxiliar | (C) Materiais | Unidade | Valor unitário | Consumo | Valor total
H389 | LUVA SIMPLES DIAMETRO 40 mm (ESGOTO) | un | 1.58 | 1 | 1.58
(C) Total: |  |  |  |  | 1.58
Custo direto total (A) + (B) + (C) + (D) + (E) |  |  |  |  | 5.93
BDI: 20,34% |  |  |  |  | 1.2
Preço unitário total |  |  |  |  | 7.13
Serviço: 082002 - LUVA SIMPLES DIAMETRO 50 MM | [5 empty] | Unidade: Un
Código auxiliar | (B) Mãos-de-obra | Eq. Salarial | Sal/Hora | Encargos(%) | Consumo | Custo Horário
11 | ENCANADOR | 8.56 | 18.65 | 117.99 | 0.1413 | 2.63
8 | AJUDANTE | 5.65 | 12.31 | 117.99 | 0.14 | 1.72
(B) Total: | [5 empty] | 4.35
Código auxiliar | (C) Materiais | Unidade | Valor unitário | Consumo | Valor total
H390 | LUVA SIMPLES DIAMETRO 50 mm (ESGOTO) | un | 2.62 | 1 | 2.62
(C) Total: |  |  |  |  | 2.62
Custo direto total (A) + (B) + (C) + (D) + (E) |  |  |  |  | 6.97
BDI: 20,34% |  |  |  |  | 1.41
Preço unitário total |  |  |  |  | 8.38
Serviço: 081132 - LUVA SOLDAVEL C/ROSCA DIAMETRO 32 X 1" | [5 empty] | Unidade: Un
Código auxiliar | (B) Mãos-de-obra | Eq. Salarial | Sal/Hora | Encargos(%) | Consumo | Custo Horário
8 | AJUDANTE | 5.65 | 12.31 | 117.99 | 0.15 | 1.84
11 | ENCANADOR | 8.56 | 18.65 | 117.99 | 0.152 | 2.83
(B) Total: | [5 empty] | 4.67
Código auxiliar | (C) Materiais | Unidade | Valor unitário | Consumo | Valor total
H308 | LUVA SOLDAVEL COM ROSCA 32 X 1" | un | 4.63 | 0.998 | 4.62
H689 | FITA VEDAROSCA 18 MM | m | 0.38 | 0.5 | 0.19
(C) Total: |  |  |  |  | 4.81
Custo direto total (A) + (B) + (C) + (D) + (E) |  |  |  |  | 9.48
BDI: 20,34% |  |  |  |  | 1.92
Preço unitário total |  |  |  |  | 11.4
Serviço: 081102 - LUVA SOLDAVEL DIAMETRO 25 mm | [5 empty] | Unidade: Un
Código auxiliar | (B) Mãos-de-obra | Eq. Salarial | Sal/Hora | Encargos(%) | Consumo | Custo Horário
8 | AJUDANTE | 5.65 | 12.31 | 117.99 | 0.0905 | 1.11
11 | ENCANADOR | 8.56 | 18.65 | 117.99 | 0.091 | 1.69
(B) Total: | [5 empty] | 2.8
Código auxiliar | (C) Materiais | Unidade | Valor unitário | Consumo | Valor total
H319 | LUVA SOLDAVEL 25 mm | un | 0.82 | 1 | 0.82
(C) Total: |  |  |  |  | 0.82
Custo direto total (A) + (B) + (C) + (D) + (E) |  |  |  |  | 3.62
BDI: 20,34% |  |  |  |  | 0.73
Preço unitário total |  |  |  |  | 4.35
Serviço: 081103 - LUVA SOLDAVEL DIAMETRO 32 mm | [5 empty] | Unidade: Un
Código auxiliar | (B) Mãos-de-obra | Eq. Salarial | Sal/Hora | Encargos(%) | Consumo | Custo Horário
8 | AJUDANTE | 5.65 | 12.31 | 117.99 | 0.0905 | 1.11
11 | ENCANADOR | 8.56 | 18.65 | 117.99 | 0.091 | 1.69
(B) Total: | [5 empty] | 2.8
Código auxiliar | (C) Materiais | Unidade | Valor unitário | Consumo | Valor total
H320 | LUVA SOLDAVEL 32 MM | un | 2.3 | 0.995 | 2.28
(C) Total: |  |  |  |  | 2.28
Custo direto total (A) + (B) + (C) + (D) + (E) |  |  |  |  | 5.08
BDI: 20,34% |  |  |  |  | 1.03
Preço unitário total |  |  |  |  | 6.11
Serviço: 081104 - LUVA SOLDAVEL DIAMETRO 40 mm | [5 empty] | Unidade: Un
Código auxiliar | (B) Mãos-de-obra | Eq. Salarial | Sal/Hora | Encargos(%) | Consumo | Custo Horário
8 | AJUDANTE | 5.65 | 12.31 | 117.99 | 0.141 | 1.73
11 | ENCANADOR | 8.56 | 18.65 | 117.99 | 0.141 | 2.62
(B) Total: | [5 empty] | 4.35
Código auxiliar | (C) Materiais | Unidade | Valor unitário | Consumo | Valor total
H317 | LUVA SOLDAVEL 40 MM | un | 4.51 | 1 | 4.51
(C) Total: |  |  |  |  | 4.51
Custo direto total (A) + (B) + (C) + (D) + (E) |  |  |  |  | 8.86
BDI: 20,34% |  |  |  |  | 1.8
Preço unitário total |  |  |  |  | 10.66
Serviço: 081105 - LUVA SOLDAVEL DIAMETRO 50 mm | [5 empty] | Unidade: Un
Código auxiliar | (B) Mãos-de-obra | Eq. Salarial | Sal/Hora | Encargos(%) | Consumo | Custo Horário
8 | AJUDANTE | 5.65 | 12.31 | 117.99 | 0.141 | 1.73
11 | ENCANADOR | 8.56 | 18.65 | 117.99 | 0.141 | 2.62
(B) Total: | [5 empty] | 4.35
Código auxiliar | (C) Materiais | Unidade | Valor unitário | Consumo | Valor total
H318 | LUVA SOLDAVEL 50 MM | un | 5.19 | 1 | 5.19
(C) Total: |  |  |  |  | 5.19
Custo direto total (A) + (B) + (C) + (D) + (E) |  |  |  |  | 9.54
BDI: 20,34% |  |  |  |  | 1.94
Preço unitário total |  |  |  |  | 11.48
Serviço: 081108 - LUVA SOLDAVEL DIAMETRO 85 mm | [5 empty] | Unidade: Un
Código auxiliar | (B) Mãos-de-obra | Eq. Salarial | Sal/Hora | Encargos(%) | Consumo | Custo Horário
11 | ENCANADOR | 8.56 | 18.65 | 117.99 | 0.187 | 3.48
8 | AJUDANTE | 5.65 | 12.31 | 117.99 | 0.1852 | 2.27
(B) Total: | [5 empty] | 5.75
Código auxiliar | (C) Materiais | Unidade | Valor unitário | Consumo | Valor total
H314 | LUVA SOLDAVEL 85 MM | un | 32.71 | 1 | 32.71
(C) Total: |  |  |  |  | 32.71
Custo direto total (A) + (B) + (C) + (D) + (E) |  |  |  |  | 38.46
BDI: 20,34% |  |  |  |  | 7.82
Preço unitário total |  |  |  |  | 46.28
COMP 094_SEE MANGUEIRA DE BORRACHA PARA ALTA PRESSÃO 1" - FORNECIMENTO E INSTALAÇÃO (GOINFRA + ORSE) | [5 empty] | Unidade: m
Código auxiliar | (B) Mãos-de-obra | Eq. Salarial | Sal/Hora | Encargos(%) | Consumo | Custo Horário
11 | ENCANADOR | 8.56 | 18.65 | 117.99 | 0.4031 | 7.51
8 | AJUDANTE | 5.65 | 12.31 | 117.99 | 0.4 | 4.92
(B) Total: | [5 empty] | 12.43
Código auxiliar | (C) Materiais | Unidade | Valor unitário | Consumo | Valor total
COT 022_SEE | (01581/ORSE) MANGUEIRA DE BORRACHA PARA ALTA PRESSÃO 1" - 300 PSI | m | 14.15 | 1 | 14.15
(C) Total: |  |  |  |  | 14.15
Custo direto total (A) + (B) + (C) + (D) + (E) |  |  |  |  | 26.58
BDI: 20,34% |  |  |  |  | 5.4
Preço unitário total |  |  |  |  | 31.98
Serviço: 085017 - MANGUEIRA DE INCÊNDIO DI=38 MM TIPO 2 COMP. = 15 M | [5 empty] | Unidade: m
Código auxiliar | (B) Mãos-de-obra | Eq. Salarial | Sal/Hora | Encargos(%) | Consumo | Custo Horário
11 | ENCANADOR | 8.56 | 18.65 | 117.99 | 0.2015 | 3.75
8 | AJUDANTE | 5.65 | 12.31 | 117.99 | 0.201 | 2.47
(B) Total: | [5 empty] | 6.22
Código auxiliar | (C) Materiais | Unidade | Valor unitário | Consumo | Valor total
H617 | MANGUEIRA DE INCÊNDIO DI=38 MM TIPO 2 COMPRIMENTO 15 M | CJ | 336.64 | 1,0000 | 336.64
(C) Total: |  |  |  |  | 336.64
Custo direto total (A) + (B) + (C) + (D) + (E) |  |  |  |  | 342.86
BDI: 20,34% |  |  |  |  | 69.73
Preço unitário total |  |  |  |  | 412.59
Serviço: 085041 - MANOMETRO - 0 A 10 KG/CM2 | [5 empty] | Unidade: Un
Código auxiliar | (B) Mãos-de-obra | Eq. Salarial | Sal/Hora | Encargos(%) | Consumo | Custo Horário
8 | AJUDANTE | 5.65 | 12.31 | 117.99 | 0.65 | 8
11 | ENCANADOR | 8.56 | 18.65 | 117.99 | 0.656 | 12.23
(B) Total: | [5 empty] | 20.23
Código auxiliar | (C) Materiais | Unidade | Valor unitário | Consumo | Valor total
H689 | FITA VEDAROSCA 18 MM | m | 0.38 | 0,2000 | 0.07
H625 | MANOMETRO - 0 A 10 KG/CM2 | un | 122.22 | 1 | 122.22
(C) Total: |  |  |  |  | 122.29
Custo direto total (A) + (B) + (C) + (D) + (E) |  |  |  |  | 142.52
BDI: 20,34% |  |  |  |  | 28.98
Preço unitário total |  |  |  |  | 171.5
Serviço: 120107 - MANTA ASFÁLTICA TIPO III - B ( 3 MM) | [5 empty] | Unidade: m2
Código auxiliar | (B) Mãos-de-obra | Eq. Salarial | Sal/Hora | Encargos(%) | Consumo | Custo Horário
8 | AJUDANTE | 5.65 | 12.31 | 117.99 | 0.65 | 8
25 | OFICIAL "B" | 8.69 | 18.94 | 117.99 | 0.6341 | 12
(B) Total: | [5 empty] | 20
Código auxiliar | (C) Materiais | Unidade | Valor unitário | Consumo | Valor total
1541 | MANTA ASFÁLTICA TIPO III-B 3MM | m2 | 43.37 | 1.1022 | 47.8
2974 | PRIMER PARA MANTA ASFÁLTICA | l | 18.11 | 0.615 | 11.13
2975 | GÁS DE COZINHA - GLP | Kg | 7.14 | 0.26 | 1.85
(C) Total: |  |  |  |  | 60.78
Custo direto total (A) + (B) + (C) + (D) + (E) |  |  |  |  | 80.78
BDI: 20,34% |  |  |  |  | 16.43
Preço unitário total |  |  |  |  | 97.21
COMP 139_SEE MÃO FRANCESA PERFILADA DE AÇO GALVANIZADO 993 MM (GOINFRA + COT) | [5 empty] | Unidade: m
Código auxiliar | (B) Mãos-de-obra | Eq. Salarial | Sal/Hora | Encargos(%) | Consumo | Custo Horário
11 | ELETRICISTA | 8.56 | 18.65 | 117.99 | 0.152 | 2.83
8 | AJUDANTE | 5.65 | 12.31 | 117.99 | 0.15 | 1.84
(B) Total: | [5 empty] | 4.67
Código auxiliar | (C) Materiais | Unidade | Valor unitário | Consumo | Valor total
COT 459_SEE | MÃO FRANCESA PERFILADA DE AÇO GALVANIZADO 993 MM | UND | 54.33 | 1 | 54.33
(C) Total: |  |  |  |  | 54.33
Custo direto total (A) + (B) + (C) + (D) + (E) |  |  |  |  | 59
BDI: 20,34% |  |  |  |  | 12
Preço unitário total |  |  |  |  | 71
COMP 138_SEE MÃO FRANCESA PLANA DE AÇO GALVANIZADO 1053 MM (GOINFRA + COT) | [5 empty] | Unidade: m
Código auxiliar | (B) Mãos-de-obra | Eq. Salarial | Sal/Hora | Encargos(%) | Consumo | Custo Horário
11 | ELETRICISTA | 8.56 | 18.65 | 117.99 | 0.152 | 2.83
8 | AJUDANTE | 5.65 | 12.31 | 117.99 | 0.15 | 1.84
(B) Total: | [5 empty] | 4.67
Código auxiliar | (C) Materiais | Unidade | Valor unitário | Consumo | Valor total
COT 458_SEE | MÃO FRANCESA PLANA DE AÇO GALVANIZADO 1053 MM | UND | 39.73 | 1 | 39.73
(C) Total: |  |  |  |  | 39.73
Custo direto total (A) + (B) + (C) + (D) + (E) |  |  |  |  | 44.4
BDI: 20,34% |  |  |  |  | 9.03
Preço unitário total |  |  |  |  | 53.43
Serviço: 030114 - MOBILIZAÇÃO DO CANTEIRO DE OBRAS - INCLUSIVE CARGA E DESCARGA E A HORA IMPRODUTIVA DO CAMINHÃO - ( EXCLUSO O TRANSPORTE ) | [5 empty] | Unidade: m2
Código auxiliar | (B) Mãos-de-obra | Eq. Salarial | Sal/Hora | Encargos(%) | Consumo | Custo Horário
5 | SERVENTE | 5.12 | 11.16 | 117.99 | 12.243 | 136.63
(B) Total: | [5 empty] | 136.63
Código auxiliar | (C) Materiais | Unidade | Valor unitário | Consumo | Valor total
2872 | HORA IMPRODUTIVA DO CAMINHÃO CARROCERIA MADEIRA 15 T ( O. RODOV. ) | h | 40.33 | 3.2347 | 130.45
(C) Total: |  |  |  |  | 130.45
Custo direto total (A) + (B) + (C) + (D) + (E) |  |  |  |  | 267.08
BDI: 20,34% |  |  |  |  | 54.32
Preço unitário total |  |  |  |  | 321.4
Serviço: 201410 - MOLDURA TIPO "U" INVERTIDO EM ARGAMASSA COM 2CM DE ESPESSURA TIPO PINGADEIRA EM MURO/PLATIBANDA ( A PARTE VERTICAL DESCE 2,5CM) | [5 empty] | Unidade: M2
Código auxiliar | (B) Mãos-de-obra | Eq. Salarial | Sal/Hora | Encargos(%) | Consumo | Custo Horário
5 | SERVENTE | 5.12 | 11.16 | 117.99 | 1.295 | 14.45
4 | PEDREIRO | 8.56 | 18.65 | 117.99 | 1.315 | 24.52
(B) Total: | [5 empty] | 38.97
Código auxiliar | (C) Materiais | Unidade | Valor unitário | Consumo | Valor total
104 | AREIA MÉDIA | m3 | 146.28 | 0.0561 | 8.2
1215 | CIMENTO PORTLAND CPII-32 | Kg | 0.54 | 6.562 | 3.54
1221 | CAL HIDRATADA | Kg | 0.82 | 7.9615 | 6.52
(C) Total: |  |  |  |  | 18.26
Custo direto total (A) + (B) + (C) + (D) + (E) |  |  |  |  | 57.23
BDI: 20,34% |  |  |  |  | 11.64
Preço unitário total |  |  |  |  | 68.87
95577 MONTAGEM DE ARMADURA DE ESTACAS, DIÂMETRO = 10,0 MM. AF_09/2021_PS | [5 empty] | Unidade: m2
Código auxiliar | (B) Mãos-de-obra | Eq. Salarial | Sal/Hora | Encargos(%) | Consumo | Custo Horário
8 | AJUDANTE | 5.65 | 12.31 | 117.99 | 0.0115 | 0.14
6 | ARMADOR | 8.56 | 18.65 | 117.99 | 0.035 | 0.65
(B) Total: | [5 empty] | 0.79
Código auxiliar | (C) Materiais | Unidade | Valor unitário | Consumo | Valor total
39017 | ESPACADOR / DISTANCIADOR CIRCULAR COM ENTRADA LATERAL, EM PLASTICO, PARA V ERGALHAO *4,2 A 12,5* MM, COBRIMENTO 20 MM | und | 0.18 | 0.13 | 0.02
43132 | ARAME RECOZIDO 16 BWG, D = 1,65 MM (0,016 KG/M) OU 18 BWG, D = 1,25 MM (0, 01 KG/M) | Kg | 21.34 | 0.026 | 0.55
92803 | CORTE E DOBRA DE AÇO CA-50, DIÂMETRO DE 10,0 MM. AF_06/2022 | Kg | 7.95 | 1 | 7.95
(C) Total: |  |  |  |  | 8.52
Custo direto total (A) + (B) + (C) + (D) + (E) |  |  |  |  | 9.31
BDI: 20,34% |  |  |  |  | 1.89
Preço unitário total |  |  |  |  | 11.2
COMP 031_SEE MURETA P/ QUAD. POLIESP. ALV. DE TIJ. FURADO - 1/2 VEZ - C/ CHP. E PEDRISCO - H=0,80 M (GOINFRA) | [5 empty] | Unidade: m2
Código auxiliar | (B) Mãos-de-obra | Eq. Salarial | Sal/Hora | Encargos(%) | Consumo | Custo Horário
8 | AJUDANTE | 5.65 | 12.31 | 117.99 | 0.1727 | 2.12
10 | CARPINTEIRO | 8.56 | 18.65 | 117.99 | 0.0555 | 1.03
6 | ARMADOR | 8.56 | 18.65 | 117.99 | 0.1145 | 2.13
4 | PEDREIRO | 8.56 | 18.65 | 117.99 | 0.2278 | 4.24
32 | OPERADOR DE BETONEIRA | 6.14 | 13.38 | 117.99 | 0.0365 | 0.48
5 | SERVENTE | 5.12 | 11.16 | 117.99 | 0.5085 | 5.67
(B) Total: | [5 empty] | 15.67
Código auxiliar | (C) Materiais | Unidade | Valor unitário | Consumo | Valor total
104 | AREIA MÉDIA | m3 | 146.28 | 0.0224 | 3.27
102 | ARAME RECOZIDO 18 BWG | Kg | 21.18 | 0.0298 | 0.63
2426 | ARAME GALVANIZADO Nº 12 BWG | Kg | 17.83 | 0.0026 | 0.04
2448 | AÇO CA-60 B - 5,0 MM | Kg | 9.53 | 0.5047 | 4.8
2437 | AÇO CA-50 - 6,3 MM (1/4") | Kg | 7 | 0.33 | 2.31
2438 | AÇO CA-50 - 8,0 MM (5/16") | Kg | 6.71 | 0.8046 | 5.39
2386 | BRITA Nº 1 | m3 | 114.18 | 0.0167 | 1.9
2497 | BRITA Nº 2 | m3 | 112.24 | 0.0167 | 1.87
1221 | CAL HIDRATADA | Kg | 0.82 | 0.6758 | 0.55
1215 | CIMENTO PORTLAND CPII-32 | Kg | 0.54 | 6.6746 | 3.6
2034 | TIJOLO FURADO 9x19x19 CM | un | 0.56 | 8.3699 | 4.68
2023 | TABUA PARA FORMA (30CM) | m | 12.28 | 0.1774 | 2.17
1861 | PREGO 18x24 | Kg | 21.09 | 0.0129 | 0.27
1858 | PONTALETE 3x3" | m | 6.75 | 0.116 | 0.78
(C) Total: |  |  |  |  | 32.26
Custo direto total (A) + (B) + (C) + (D) + (E) |  |  |  |  | 47.93
BDI: 20,34% |  |  |  |  | 9.74
Preço unitário total |  |  |  |  | 57.67
COMP 063_SEE) MURETA P/ QUAD. POLIESP. ALV. DE TIJ. FURADO - 1/2 VEZ - C/ CHP. E PEDRISCO (GOINFRA) | [5 empty] | Unidade: m2
Código auxiliar | (B) Mãos-de-obra | Eq. Salarial | Sal/Hora | Encargos(%) | Consumo | Custo Horário
8 | AJUDANTE | 5.65 | 12.31 | 117.99 | 0.216 | 2.65
10 | CARPINTEIRO | 8.56 | 18.65 | 117.99 | 0.07 | 1.3
6 | ARMADOR | 8.56 | 18.65 | 117.99 | 0.1435 | 2.67
4 | PEDREIRO | 8.56 | 18.65 | 117.99 | 0.2848 | 5.31
32 | OPERADOR DE BETONEIRA | 6.14 | 13.38 | 117.99 | 0.0456 | 0.61
5 | SERVENTE | 5.12 | 11.16 | 117.99 | 0.6356 | 7.09
(B) Total: | [5 empty] | 19.63
Código auxiliar | (C) Materiais | Unidade | Valor unitário | Consumo | Valor total
104 | AREIA MÉDIA | m3 | 146.28 | 0.0281 | 4.11
102 | ARAME RECOZIDO 18 BWG | Kg | 21.18 | 0.0373 | 0.79
2426 | ARAME GALVANIZADO Nº 12 BWG | Kg | 17.83 | 0.0032 | 0.05
2448 | AÇO CA-60 B - 5,0 MM | Kg | 9.53 | 0.6309 | 6.01
2437 | AÇO CA-50 - 6,3 MM (1/4") | Kg | 7 | 0.4125 | 2.88
2438 | AÇO CA-50 - 8,0 MM (5/16") | Kg | 6.71 | 1.0057 | 6.74
2386 | BRITA Nº 1 | m3 | 114.18 | 0.0209 | 2.38
2497 | BRITA Nº 2 | m3 | 112.24 | 0.0209 | 2.34
1221 | CAL HIDRATADA | Kg | 0.82 | 0.8448 | 0.69
1215 | CIMENTO PORTLAND CPII-32 | Kg | 0.54 | 8.3432 | 4.5
2034 | TIJOLO FURADO 9x19x19 CM | un | 0.56 | 10.4624 | 5.85
2023 | TABUA PARA FORMA (30CM) | m | 12.28 | 0.2218 | 2.72
1861 | PREGO 18x24 | Kg | 21.09 | 0.0161 | 0.33
1858 | PONTALETE 3x3" | m | 6.75 | 0.1423 | 0.96
(C) Total: |  |  |  |  | 40.35
Custo direto total (A) + (B) + (C) + (D) + (E) |  |  |  |  | 59.98
BDI: 20,34% |  |  |  |  | 12.19
Preço unitário total |  |  |  |  | 72.17
COMP 272_SEE MURO DE ALVENARIA TIJOLO FURADO 1/2 VEZ ( H=2,50M) COM FUNDAÇÃO - SEM REVESTIMENTOS (PADRÃO GOINFRA) - (GOINFRA) | [5 empty] | Unidade: m2
Código auxiliar | (B) Mãos-de-obra | Eq. Salarial | Sal/Hora | Encargos(%) | Consumo | Custo Horário
8 | AJUDANTE | 5.65 | 12.31 | 117.99 | 0.4 | 4.92
10 | CARPINTEIRO | 8.56 | 18.65 | 117.99 | 0.128 | 2.38
6 | ARMADOR | 8.56 | 18.65 | 117.99 | 0.266 | 4.96
4 | PEDREIRO | 8.56 | 18.65 | 117.99 | 0.568 | 10.59
32 | OPERADOR DE BETONEIRA | 6.14 | 13.38 | 117.99 | 0.0897 | 1.2
5 | SERVENTE | 5.12 | 11.16 | 117.99 | 1.3094 | 14.61
(B) Total: | [5 empty] | 38.66
Código auxiliar | (C) Materiais | Unidade | Valor unitário | Consumo | Valor total
104 | AREIA MEDIA | m3 | 146.28 | 0.056 | 8.19
2497 | BRITA No.02 | m3 | 112.24 | 0.022 | 2.46
2386 | BRITA No. 01 | m3 | 114.18 | 0.022 | 2.51
102 | ARAME RECOZIDO 18 | Kg | 21.18 | 0.069 | 1.46
2426 | ARAME GALVANIZADO No. 12 BWG | Kg | 17.83 | 0.006 | 0.1
2448 | ACO CA-60 B - 5,0 MM | Kg | 9.53 | 1.154 | 10.99
2438 | ACO CA-50 - 8,0 MM (5/16") | Kg | 6.71 | 1.99 | 13.35
2437 | ACO CA-50 - 6,3 MM (1/4") | Kg | 7 | 0.66 | 4.62
1221 | CAL HIDRATADA | Kg | 0.82 | 1.73 | 1.41
1215 | CIMENTO PORTLAND C.P. 32 | Kg | 0.54 | 16.38 | 8.84
1858 | PONTALETE 3x3" | m | 6.75 | 0.225 | 1.51
1861 | PREGO 18x24 | Kg | 21.09 | 0.0286 | 0.6
2034 | TIJOLO FURADO 19x19x9 | un | 0.56 | 20.19 | 11.3
2023 | TABUA PARA FORMA(30CM) | m | 12.28 | 0.41 | 5.03
(C) Total: |  |  |  |  | 72.37
Custo direto total (A) + (B) + (C) + (D) + (E) |  |  |  |  | 111.03
BDI: 20,34% |  |  |  |  | 22.58
Preço unitário total |  |  |  |  | 133.61
COMP 212_SEE | NIPLE DE REDUÇÃO 1/2" X 1/4" BSP (GOINFRA + SINAPI) |  |  |  |  | UN
Código auxiliar | (B) Mãos-de-obra | Eq. Salarial | Sal/Hora | Encargos(%) | Consumo | Custo Horário
8 | AJUDANTE | 5.65 | 12.31 | 117.99 | 0.162 | 1.99
11 | ENCANADOR | 8.56 | 18.65 | 117.99 | 0.161 | 3
(B) Total: | [5 empty] | 4.99
Código auxiliar | (C) Materiais | Unidade | Valor unitário | Consumo | Valor total
4186 | NIPLE DE REDUCAO DE FERRO GALVANIZADO, COM ROSCA BSP, DE 1/2" X 1/4" | UN | 6.06 | 1 | 6.06
(C) Total: |  |  |  |  | 6.06
Custo direto total (A) + (B) + (C) + (D) + (E) |  |  |  |  | 11.05
BDI: 20,34% |  |  |  |  | 2.24
Preço unitário total |  |  |  |  | 13.29
COMP 213_SEE | NIPLE DE REDUÇÃO 3/4" X 1/2" BSP (GOINFRA + SINAPI) |  |  |  |  | UN
Código auxiliar | (B) Mãos-de-obra | Eq. Salarial | Sal/Hora | Encargos(%) | Consumo | Custo Horário
8 | AJUDANTE | 5.65 | 12.31 | 117.99 | 0.162 | 1.99
11 | ENCANADOR | 8.56 | 18.65 | 117.99 | 0.161 | 3
(B) Total: | [5 empty] | 4.99
Código auxiliar | (C) Materiais | Unidade | Valor unitário | Consumo | Valor total
4187 | NIPLE DE REDUCAO DE FERRO GALVANIZADO, COM ROSCA BSP, DE 3/4" X 1/2" | UN | 7.88 | 1 | 7.88
(C) Total: |  |  |  |  | 7.88
Custo direto total (A) + (B) + (C) + (D) + (E) |  |  |  |  | 12.87
BDI: 20,34% |  |  |  |  | 2.61
Preço unitário total |  |  |  |  | 15.48
Serviço: 091031 - NIPLE DUPLO DE FERRO MALEÁVEL GALVANIZADO 3/4" CLASSE 300 ROSCA NPT - NBR 6925 | [5 empty] | Unidade: Un
Código auxiliar | (B) Mãos-de-obra | Eq. Salarial | Sal/Hora | Encargos(%) | Consumo | Custo Horário
8 | AJUDANTE | 5.65 | 12.31 | 117.99 | 0.16 | 1.96
11 | ENCANADOR | 8.56 | 18.65 | 117.99 | 0.162 | 3.02
(B) Total: | [5 empty] | 4.98
Código auxiliar | (C) Materiais | Unidade | Valor unitário | Consumo | Valor total
H689 | FITA VEDAROSCA 18 MM | m | 0.38 | 0.8 | 0.3
H650 | NIPLE DUPLO DE FERRO MALEÁVEL GALVANIZADO 3/4" CLASSE 300 ROSCA NPT - NBR 6925 | un | 5.78 | 1,0000 | 5.78
(C) Total: |  |  |  |  | 6.08
Custo direto total (A) + (B) + (C) + (D) + (E) |  |  |  |  | 11.06
BDI: 20,34% |  |  |  |  | 2.24
Preço unitário total |  |  |  |  | 13.3
Serviço: 085047 - NIPLE DUPLO FERRO GALVANIZADO 2.1/2" | [5 empty] | Unidade: Un
Código auxiliar | (B) Mãos-de-obra | Eq. Salarial | Sal/Hora | Encargos(%) | Consumo | Custo Horário
8 | AJUDANTE | 5.65 | 12.31 | 117.99 | 0.4 | 4.92
11 | ENCANADOR | 8.56 | 18.65 | 117.99 | 0.4031 | 7.51
(B) Total: | [5 empty] | 12.43
Código auxiliar | (C) Materiais | Unidade | Valor unitário | Consumo | Valor total
H628 | NIPLE DUPLO DE FERRO GALVANIZADO 2.1/2" | un | 33.57 | 1 | 33.57
H689 | FITA VEDAROSCA 18 MM | m | 0.38 | 1,0000 | 0.38
(C) Total: |  |  |  |  | 33.95
Custo direto total (A) + (B) + (C) + (D) + (E) |  |  |  |  | 46.38
BDI: 20,34% |  |  |  |  | 9.43
Preço unitário total |  |  |  |  | 55.81
92692 NIPLE, EM FERRO GALVANIZADO, CONEXÃO ROSQUEADA, DN 15 (1/2"), INSTALADO EM RAMAIS E SUB-RAMAIS DE GÁS - FORNECIMENTO E INSTALAÇÃO. AF_10/2020 | [5 empty] | Unidade: Un
Código auxiliar | (B) Mãos-de-obra | Eq. Salarial | Sal/Hora | Encargos(%) | Consumo | Custo Horário
8 | AJUDANTE | 5.65 | 12.31 | 117.99 | 0.16 | 1.96
11 | ENCANADOR | 8.56 | 18.65 | 117.99 | 0.1824 | 3.4
(B) Total: | [5 empty] | 5.36
Código auxiliar | (C) Materiais | Unidade | Valor unitário | Consumo | Valor total
3148 | FITA VEDA ROSCA EM ROLOS DE 18 MM X 50 M (L X C) | UN | 11.76 | 0.029 | 0.34
4177 | NIPLE DE FERRO GALVANIZADO, COM ROSCA BSP, DE 1/2" | UN | 6.44 | 1 | 6.44
7307 | FUNDO ANTICORROSIVO PARA METAIS FERROSOS (ZARCAO) | L | 31.43 | 0.002 | 0.06
(C) Total: |  |  |  |  | 6.84
Custo direto total (A) + (B) + (C) + (D) + (E) |  |  |  |  | 12.2
BDI: 20,34% |  |  |  |  | 2.48
Preço unitário total |  |  |  |  | 14.68
92369 NIPLE, EM FERRO GALVANIZADO, DN 25 (1"), CONEXÃO ROSQUEADA, INSTALADO EM R EDE DE ALIMENTAÇÃO PARA HIDRANTE - FORNECIMENTO E INSTALAÇÃO. AF_10/202020 | [5 empty] | Unidade: Un
Código auxiliar | (B) Mãos-de-obra | Eq. Salarial | Sal/Hora | Encargos(%) | Consumo | Custo Horário
8 | AJUDANTE | 5.65 | 12.31 | 117.99 | 0.4625 | 5.69
11 | ENCANADOR | 8.56 | 18.65 | 117.99 | 0.512 | 9.54
(B) Total: | [5 empty] | 15.23
Código auxiliar | (C) Materiais | Unidade | Valor unitário | Consumo | Valor total
3148 | FITA VEDA ROSCA EM ROLOS DE 18 MM X 50 M (L X C) | UN | 11.76 | 0.008 | 0.09
4179 | NIPLE DE FERRO GALVANIZADO, COM ROSCA BSP, DE 1" | UN | 14.71 | 1.033 | 15.19
7307 | FUNDO ANTICORROSIVO PARA METAIS FERROSOS (ZARCAO) | L | 31.43 | 0.002 | 0.06
(C) Total: |  |  |  |  | 15.34
Custo direto total (A) + (B) + (C) + (D) + (E) |  |  |  |  | 30.57
BDI: 20,34% |  |  |  |  | 6.21
Preço unitário total |  |  |  |  | 36.78
92377 NIPLE, EM FERRO GALVANIZADO, DN 65 (2 1/2"), CONEXÃO ROSQUEADA, INSTALADO EM REDE DE ALIMENTAÇÃO PARA HIDRANTE - FORNECIMENTO E INSTALAÇÃO. AF_10/20 20 | [5 empty] | Unidade: Un
Código auxiliar | (B) Mãos-de-obra | Eq. Salarial | Sal/Hora | Encargos(%) | Consumo | Custo Horário
8 | AJUDANTE | 5.65 | 12.31 | 117.99 | 0.695 | 8.55
11 | ENCANADOR | 8.56 | 18.65 | 117.99 | 0.7661 | 14.28
(B) Total: | [5 empty] | 22.83
Código auxiliar | (C) Materiais | Unidade | Valor unitário | Consumo | Valor total
3148 | FITA VEDA ROSCA EM ROLOS DE 18 MM X 50 M (L X C) | UN | 11.76 | 0.03 | 0.35
4208 | NIPLE DE FERRO GALVANIZADO, COM ROSCA BSP, DE 2 1/2" | UN | 53.21 | 1.044 | 55.55
7307 | FUNDO ANTICORROSIVO PARA METAIS FERROSOS (ZARCAO) | L | 31.43 | 0.007 | 0.22
(C) Total: |  |  |  |  | 56.12
Custo direto total (A) + (B) + (C) + (D) + (E) |  |  |  |  | 78.95
BDI: 20,34% |  |  |  |  | 16.05
Preço unitário total |  |  |  |  | 95
Serviço: 071795 - OLHAL PARA PARAFUSO | [5 empty] | Unidade: un
Código auxiliar | (B) Mãos-de-obra | Eq. Salarial | Sal/Hora | Encargos(%) | Consumo | Custo Horário
8 | AJUDANTE | 5.65 | 12.31 | 117.99 | 0.3 | 3.69
12 | ELETRICISTA | 8.56 | 18.65 | 117.99 | 0.303 | 5.65
(B) Total: | [5 empty] | 9.34
Código auxiliar | (C) Materiais | Unidade | Valor unitário | Consumo | Valor total
3972 | OLHAL PARA PARAFUSO | un | 10.47 | 1 | 10.47
(C) Total: |  |  |  |  | 10.47
Custo direto total (A) + (B) + (C) + (D) + (E) |  |  |  |  | 19.81
BDI: 20,34% |  |  |  |  | 4.02
Preço unitário total |  |  |  |  | 23.83
95544 PAPELEIRA DE PAREDE EM METAL CROMADO SEM TAMPA, INCLUSO FIXAÇÃO. AF_01/202 0 | [5 empty] | Unidade: Um
Código auxiliar | (B) Mãos-de-obra | Eq. Salarial | Sal/Hora | Encargos(%) | Consumo | Custo Horário
8 | AJUDANTE | 5.65 | 12.31 | 117.99 | 0.1 | 1.23
12 | ENCANADOR | 8.56 | 18.65 | 117.99 | 0.313 | 5.83
(B) Total: | [5 empty] | 7.06
Código auxiliar | (C) Materiais | Unidade | Valor unitário | Consumo | Valor total
11703 | PAPELEIRA DE PAREDE EM METAL CROMADO SEM TAMPA | un | 20.19 | 1 | 20.19
(C) Total: |  |  |  |  | 20.19
Custo direto total (A) + (B) + (C) + (D) + (E) |  |  |  |  | 27.25
BDI: 20,34% |  |  |  |  | 5.54
Preço unitário total |  |  |  |  | 32.79
Serviço: 071833 - PARA RAIOS DISTRIBUIDOR POLIMÉRICO ÓXIDO DE ZINCO S/CENTELHADOR C/ DESLIGAMENTO AUTOMÁTICO 15KV,10KA | [5 empty] | Unidade: Um
Código auxiliar | (B) Mãos-de-obra | Eq. Salarial | Sal/Hora | Encargos(%) | Consumo | Custo Horário
8 | AJUDANTE | 5.65 | 12.31 | 117.99 | 1.501 | 18.47
12 | ELETRICISTA | 8.56 | 18.65 | 117.99 | 1.5132 | 28.22
(B) Total: | [5 empty] | 46.69
Código auxiliar | (C) Materiais | Unidade | Valor unitário | Consumo | Valor total
3916 | PARA RAIOS DISTRIBUIDOR POLIMÉRICO ÓXIDO DE ZINCO S/ CENTELHADOR C/ DESLIGAMENTO AUTOMÁTICO 15KV,10KA | un | 165.49 | 1 | 165.49
(C) Total: |  |  |  |  | 165.49
Custo direto total (A) + (B) + (C) + (D) + (E) |  |  |  |  | 212.18
BDI: 20,34% |  |  |  |  | 43.15
Preço unitário total |  |  |  |  | 255.33
COMP 639_SEE PARAFUSO AUTOPERFURANTE (GOINFRA) | [5 empty] | Unidade: Un
Código auxiliar | (B) Mãos-de-obra | Eq. Salarial | Sal/Hora | Encargos(%) | Consumo | Custo Horário
8 | AJUDANTE | 5.65 | 12.31 | 117.99 | 0.354 | 4.35
12 | ELETRICISTA | 8.56 | 18.65 | 117.99 | 0.351 | 6.54
(B) Total: | [5 empty] | 10.89
Código auxiliar | (C) Materiais | Unidade | Valor unitário | Consumo | Valor total
2977 | PARAFUSO AUTO-ATARRAXANTE, CABEÇA CHATA, FENDA SIMPLES, 1/4' (6,35MM) X 25MM | un | 0.39 | 1 | 0.39
(C) Total: |  |  |  |  | 0.39
Custo direto total (A) + (B) + (C) + (D) + (E) |  |  |  |  | 11.28
BDI: 20,34% |  |  |  |  | 2.29
Preço unitário total |  |  |  |  | 13.57
Serviço: 071841 - PARAFUSO CABEÇA ABAULADA (FRANCES) M16 X 150 MM | [5 empty] | Unidade: Un
Código auxiliar | (B) Mãos-de-obra | Eq. Salarial | Sal/Hora | Encargos(%) | Consumo | Custo Horário
8 | AJUDANTE | 5.65 | 12.31 | 117.99 | 0.0069 | 0.08
12 | ELETRICISTA | 8.56 | 18.65 | 117.99 | 0.0069 | 0.12
(B) Total: | [5 empty] | 0.2
Código auxiliar | (C) Materiais | Unidade | Valor unitário | Consumo | Valor total
3705 | PARAFUSO CABEÇA ABAULADA( FRANCES) M16 X 150 MM | un | 9.67 | 1 | 9.67
(C) Total: |  |  |  |  | 9.67
Custo direto total (A) + (B) + (C) + (D) + (E) |  |  |  |  | 9.87
BDI: 20,34% |  |  |  |  | 2
Preço unitário total |  |  |  |  | 11.87
COMP 219_SEE PARAFUSO FENDA AUTOTARRACHANTE AÇO INOX DIAM 4,2x32mm² (COT) | [5 empty] | Unidade: Un
Código auxiliar | (C) Materiais | Unidade | Valor unitário | Consumo | Valor total
COT 465_SEE | PARAFUSO FENDA AUTOTARRACHANTE AÇO INOX DIAM 4,2x32mm² | un | 0.82 | 1 | 0.82
(C) Total: |  |  |  |  | 0.82
Custo direto total (A) + (B) + (C) + (D) + (E) |  |  |  |  | 0.82
BDI: 20,34% |  |  |  |  | 0.16
Preço unitário total |  |  |  |  | 0.98
Serviço: 071863 - PARAFUSO P/BUCHA S-10 | [5 empty] | Unidade: Un
Código auxiliar | (B) Mãos-de-obra | Eq. Salarial | Sal/Hora | Encargos(%) | Consumo | Custo Horário
8 | AJUDANTE | 5.65 | 12.31 | 117.99 | 0.0285 | 0.35
12 | ELETRICISTA | 8.56 | 18.65 | 117.99 | 0.0285 | 0.53
(B) Total: | [5 empty] | 0.88
Código auxiliar | (C) Materiais | Unidade | Valor unitário | Consumo | Valor total
3390 | PARAFUSO P/BUCHA S-10 | un | 0.46 | 1 | 0.46
(C) Total: |  |  |  |  | 0.46
Custo direto total (A) + (B) + (C) + (D) + (E) |  |  |  |  | 1.34
BDI: 20,34% |  |  |  |  | 0.27
Preço unitário total |  |  |  |  | 1.61
Serviço: 071861 - PARAFUSO P/BUCHA S-6 | [5 empty] | Unidade: Un
Código auxiliar | (B) Mãos-de-obra | Eq. Salarial | Sal/Hora | Encargos(%) | Consumo | Custo Horário
8 | AJUDANTE | 5.65 | 12.31 | 117.99 | 0.0105 | 0.12
12 | ELETRICISTA | 8.56 | 18.65 | 117.99 | 0.0105 | 0.19
(B) Total: | [5 empty] | 0.31
Código auxiliar | (C) Materiais | Unidade | Valor unitário | Consumo | Valor total
3393 | PARAFUSO P/BUCHA S-6 | un | 0.1 | 1,0000 | 0.1
(C) Total: |  |  |  |  | 0.1
Custo direto total (A) + (B) + (C) + (D) + (E) |  |  |  |  | 0.41
BDI: 20,34% |  |  |  |  | 0.08
Preço unitário total |  |  |  |  | 0.49
Serviço: 071862 - PARAFUSO P/BUCHA S-8 | [5 empty] | Unidade: Un
Código auxiliar | (B) Mãos-de-obra | Eq. Salarial | Sal/Hora | Encargos(%) | Consumo | Custo Horário
8 | AJUDANTE | 5.65 | 12.31 | 117.99 | 0.0184 | 0.22
12 | ELETRICISTA | 8.56 | 18.65 | 117.99 | 0.0183 | 0.34
(B) Total: | [5 empty] | 0.56
Código auxiliar | (C) Materiais | Unidade | Valor unitário | Consumo | Valor total
3394 | PARAFUSO P/BUCHA S-8 | un | 0.21 | 1,0000 | 0.21
(C) Total: |  |  |  |  | 0.21
Custo direto total (A) + (B) + (C) + (D) + (E) |  |  |  |  | 0.77
BDI: 20,34% |  |  |  |  | 0.15
Preço unitário total |  |  |  |  | 0.92
Serviço: 071870 - PARAFUSO SEXTAVADO D = 1/4" X 5/8" | [5 empty] | Unidade: Un
Código auxiliar | (B) Mãos-de-obra | Eq. Salarial | Sal/Hora | Encargos(%) | Consumo | Custo Horário
8 | AJUDANTE | 5.65 | 12.31 | 117.99 | 0.0069 | 0.08
12 | ELETRICISTA | 8.56 | 18.65 | 117.99 | 0.0069 | 0.12
(B) Total: | [5 empty] | 0.2
Código auxiliar | (C) Materiais | Unidade | Valor unitário | Consumo | Valor total
3823 | PARAFUSOS SEXTAVADO D=1/4" X 5/8" | un | 0.24 | 1 | 0.24
(C) Total: |  |  |  |  | 0.24
Custo direto total (A) + (B) + (C) + (D) + (E) |  |  |  |  | 0.44
BDI: 20,34% |  |  |  |  | 0.08
Preço unitário total |  |  |  |  | 0.52
96358 PAREDE COM PLACAS DE GESSO ACARTONADO (DRYWALL), PARA USO INTERNO, COM DUA S FACES SIMPLES E ESTRUTURA METÁLICA COM GUIAS SIMPLES, SEM VÃOS. AF_06/20 17_PS | [5 empty] | Unidade: m2
Código auxiliar | (B) Mãos-de-obra | Eq. Salarial | Sal/Hora | Encargos(%) | Consumo | Custo Horário
5 | SERVENTE | 5.12 | 11.16 | 117.99 | 0.107 | 1.19
88278 | MONTADOR DE ESTRUTURA METÁLICA COM ENCARGOS COMPLEMENTARES | 8.56 | 18.65 | 117.99 | 0.45 | 8.39
(B) Total: | [5 empty] | 9.58
Código auxiliar | (C) Materiais | Unidade | Valor unitário | Consumo | Valor total
37586 | PINO DE ACO COM ARRUELA CONICA, DIAMETRO ARRUELA = *23* MM E COMP HASTE = *27* MM (ACAO INDIRETA) | CENTO | 37.71 | 0.0243 | 0.91
39417 | PLACA / CHAPA DE GESSO ACARTONADO, RESISTENTE A UMIDADE (RU), COR VERDE, E = 12,5 MM, 1200 X 2400 MM (L X C) | M2 | 18.54 | 2.106 | 39.04
39419 | PERFIL GUIA, FORMATO U, EM ACO ZINCADO, PARA ESTRUTURA PAREDE DRYWALL, E = 0,5 MM, 70 X 3000 MM (L X C) | M | 7.53 | 0.7604 | 5.72
39422 | PERFIL MONTANTE, FORMATO C, EM ACO ZINCADO, PARA ESTRUTURA PAREDE DRYWALL, E = 0,5 MM, 70 X 3000 MM (L X C) | M | 8.54 | 1.991 | 17
39431 | FITA DE PAPEL MICROPERFURADO, 50 X 150 MM, PARA TRATAMENTO DE JUNTAS DE CHAPA DE GESSO PARA DRYWALL | M | 0.25 | 2.5027 | 0.62
39432 | FITA DE PAPEL REFORCADA COM LAMINA DE METAL PARA REFORCO DE CANTOS DE CHAPA DE GESSO PARA DRYWALL | M | 2.31 | 0.7407 | 1.71
39434 | MASSA DE REJUNTE EM PO PARA DRYWALL, A BASE DE GESSO, SECAGEM RAPIDA, PARA TRATAMENTO DE JUNTAS DE CHAPA DE GESSO (NECESSITA ADICAO DE AGUA) | KG | 2.89 | 1.0327 | 2.98
39435 | PARAFUSO DRY WALL, EM ACO FOSFATIZADO, CABECA TROMBETA E PONTA AGULHA (TA), COMPRIMENTO 25 MM | UN | 0.09 | 20.0077 | 1.8
39443 | PARAFUSO DRY WALL, EM ACO ZINCADO, CABECA LENTILHA E PONTA BROCA (LB), LARGURA 4,2 MM, COMPRIMENTO 13 MM | UN | 0.21 | 0.8076 | 0.16
(C) Total: |  |  |  |  | 69.94
Custo direto total (A) + (B) + (C) + (D) + (E) |  |  |  |  | 79.52
BDI: 20,34% |  |  |  |  | 16.17
Preço unitário total |  |  |  |  | 95.69
COMP 200_SEE PAREDE DE CONTENÇÃO COM CANALETA DE CONCRETO 14X19X19 CM, ARMADA COM DUAS BARRAS DE AÇO 50-A 8,0 MM (5/16"), IMPERMEABILIZADA, REBOCADA E PINTADA (1 FACE) - ALTURA MÁXIMA DE 1 M (GOINFRA) | [5 empty] | Unidade: m2
Código auxiliar | (C) Materiais | Unidade | Valor unitário | Consumo | Valor total
110106 | CORTINA CANALETA CONCRETO 14X19X19 PARA SER CHEIA CONCRETO ARMADO (0,0568M3/M2) - EXCLUSO O CONCRETO | m2 | 81.99 | 1 | 81.99
51032 | CONCRETO USINADO CONVENCIONAL FCK=25 MPA COM TRANSPORTE MANUAL (O.C.) | m3 | 520 | 0.0568 | 29.53
51026 | LANÇAMENTO/APLICAÇÃO/ADENSAMENTO DE CONCRETO EM FUNDAÇÃO- (O.C.) | m3 | 33.92 | 0.0568 | 1.92
52004 | ACO CA 50-A - 8,0 MM (5/16") - (OBRAS CIVIS) | Kg | 11.29 | 3.9 | 44.03
121101 | IMPERMEABILIZAÇÃO MURO DE ARRIMO COM 4 DEMÃOS DE EMULSÃO ASFÁLTICA | m2 | 15 | 2 | 30
200150 | CHAPISCO ROLADO - (1COLA:10CI:30 ARML) | m2 | 3 | 1 | 3
200403 | REBOCO (1 CALH:4 ARFC+100kgCI/M3) | m2 | 15 | 1 | 15
261000 | PINTURA LATEX ACRILICA 2 DEMAOS C/SELADOR | m2 | 11.29 | 1 | 11.29
(C) Total: |  |  |  |  | 216.76
Custo direto total (A) + (B) + (C) + (D) + (E) |  |  |  |  | 216.76
BDI: 20,34% |  |  |  |  | 44.08
Preço unitário total |  |  |  |  | 260.84
Serviço: 220100 - PASSEIO PROTECAO EM CONC.DESEMPEN.5 CM 1:2,5:3,5 ( INCLUSO ESPELHO DE 30CM/ESCAVAÇÃO/REATERRO/APILOAMENTO/ATERRO INTERNO) | [5 empty] | Unidade: m2
Código auxiliar | (B) Mãos-de-obra | Eq. Salarial | Sal/Hora | Encargos(%) | Consumo | Custo Horário
5 | SERVENTE | 5.12 | 11.16 | 117.99 | 1.811 | 20.21
4 | PEDREIRO | 8.56 | 18.65 | 117.99 | 0.418 | 7.79
32 | OPERADOR DE BETONEIRA | 6.14 | 13.38 | 117.99 | 0.15 | 2
10 | CARPINTEIRO | 8.56 | 18.65 | 117.99 | 0.15 | 2.79
(B) Total: | [5 empty] | 32.79
Código auxiliar | (C) Materiais | Unidade | Valor unitário | Consumo | Valor total
2804 | AREIA GROSSA | m3 | 145.3 | 0.061 | 8.86
1215 | CIMENTO PORTLAND C.P. 32 | Kg | 0.54 | 23.7 | 12.79
2386 | BRITA No. 01 | m3 | 114.18 | 0.027 | 3.08
2497 | BRITA No.02 | m3 | 112.24 | 0.0266 | 2.98
2023 | TABUA PARA FORMA(30CM) | m | 12.28 | 0.5142 | 6.31
1861 | PREGO 18x24 | Kg | 21.09 | 0.0438 | 0.92
1858 | PONTALETE 3x3" | m | 6.75 | 0.7062 | 4.76
1540 | ISOL 2/IGOL 2 OU EQUIVALENTE | l | 10.58 | 0.0175 | 0.18
(C) Total: |  |  |  |  | 39.88
Custo direto total (A) + (B) + (C) + (D) + (E) |  |  |  |  | 72.67
BDI: 20,34% |  |  |  |  | 14.78
Preço unitário total |  |  |  |  | 87.45
COMP 415_SEE PEITORIL EM GRANITO CINZA, LARGURA VARIÁVEL E PINGADEIRA (GOINFRA) | [5 empty] | Unidade: m
Código auxiliar | (B) Mãos-de-obra | Eq. Salarial | Sal/Hora | Encargos(%) | Consumo | Custo Horário
8 | SERVENTE | 5.65 | 12.31 | 117.99 | 0.9335 | 11.49
88274 | MARMORISTA/GRANITEIRO COM ENCARGOS COMPLEMENTARE | 8.56 | 18.65 | 117.99 | 0.61 | 11.37
(B) Total: | [5 empty] | 22.86
Código auxiliar | (C) Materiais | Unidade | Valor unitário | Consumo | Valor total
1421 | GRANITO POLIDO PARA BANCADA 2 CM | m2 | 329.08 | 0.94458 | 310.84
1215 | CIMENTO PORTLAND CPII-32 | Kg | 0.54 | 10.34 | 5.58
2690 | ARGAMASSA DE REJUNTAMENTO | Kg | 6.32 | 0.32 | 2.02
104 | AREIA MÉDIA | m3 | 146.28 | 0.0252 | 3.68
(C) Total: |  |  |  |  | 322.12
Custo direto total (A) + (B) + (C) + (D) + (E) |  |  |  |  | 344.98
BDI: 20,34% |  |  |  |  | 70.16
Preço unitário total |  |  |  |  | 415.14
102506 PINTURA DE DEMARCAÇÃO DE QUADRA POLIESPORTIVA COM TINTA EPÓXI, E = 5 CM, A PLICAÇÃO MANUAL. AF_05/2021 | [5 empty] | Unidade: m
Código auxiliar | (B) Mãos-de-obra | Eq. Salarial | Sal/Hora | Encargos(%) | Consumo | Custo Horário
8 | AJUDANTE | 5.65 | 12.31 | 117.99 | 0.099 | 1.21
18 | PINTOR | 8.56 | 18.65 | 117.99 | 0.237 | 4.42
(B) Total: | [5 empty] | 5.63
Código auxiliar | (C) Materiais | Unidade | Valor unitário | Consumo | Valor total
5330 | DILUENTE EPOXI | L | 37.97 | 0.01 | 0.37
7304 | TINTA EPOXI BASE AGUA PREMIUM, BRANCA | L | 60.11 | 0.0424 | 2.54
12815 | FITA CREPE ROLO DE 25 MM X 50 M | UN | 6.49 | 0.05 | 0.32
(C) Total: |  |  |  |  | 3.23
Custo direto total (A) + (B) + (C) + (D) + (E) |  |  |  |  | 8.86
BDI: 20,34% |  |  |  |  | 1.8
Preço unitário total |  |  |  |  | 10.66
102494 PINTURA DE PISO COM TINTA EPÓXI, APLICAÇÃO MANUAL, 2 DEMÃOS, INCLUSO PRIME R EPÓXI. AF_05/2021 | [5 empty] | Unidade: m2
Código auxiliar | (B) Mãos-de-obra | Eq. Salarial | Sal/Hora | Encargos(%) | Consumo | Custo Horário
8 | AJUDANTE | 5.65 | 12.31 | 117.99 | 0.099 | 1.21
18 | PINTOR | 8.56 | 18.65 | 117.99 | 0.28 | 5.22
(B) Total: | [5 empty] | 6.43
Código auxiliar | (C) Materiais | Unidade | Valor unitário | Consumo | Valor total
5330 | DILUENTE EPOXI | L | 37.97 | 0.064 | 2.43
7304 | TINTA EPOXI BASE AGUA PREMIUM, BRANCA | L | 60.11 | 0.322 | 19.35
44072 | PRIMER EPOXI / EPOXIDICO | L | 90.51 | 0.1982 | 17.93
12815 | FITA CREPE ROLO DE 25 MM X 50 M | UN | 6.49 | 0.1 | 0.64
(C) Total: |  |  |  |  | 40.35
Custo direto total (A) + (B) + (C) + (D) + (E) |  |  |  |  | 46.78
BDI: 20,34% |  |  |  |  | 9.51
Preço unitário total |  |  |  |  | 56.29
102513 PINTURA DE SÍMBOLOS E TEXTOS COM TINTA ACRÍLICA, DEMARCAÇÃO COM FITA ADESI VA E APLICAÇÃO COM ROLO. AF_05/2021 | [5 empty] | Unidade: m2
Código auxiliar | (B) Mãos-de-obra | Eq. Salarial | Sal/Hora | Encargos(%) | Consumo | Custo Horário
8 | AJUDANTE | 5.65 | 12.31 | 117.99 | 0.3915 | 4.81
18 | PINTOR | 8.56 | 18.65 | 117.99 | 0.95 | 17.71
(B) Total: | [5 empty] | 22.52
Código auxiliar | (C) Materiais | Unidade | Valor unitário | Consumo | Valor total
7348 | TINTA ACRILICA PREMIUM PARA PISO | L | 14.02 | 1 | 14.02
12815 | FITA CREPE ROLO DE 25 MM X 50 M | UN | 6.49 | 0.332 | 2.15
(C) Total: |  |  |  |  | 16.17
Custo direto total (A) + (B) + (C) + (D) + (E) |  |  |  |  | 38.69
BDI: 20,34% |  |  |  |  | 7.86
Preço unitário total |  |  |  |  | 46.55
Serviço: 261503 - PINTURA ESMALTE 2 DEMÃOS PARA ESQUADRIAS DE FERRO (SEM FUNDO ANTICORROSIVO) | [5 empty] | Unidade: m2
Código auxiliar | (B) Mãos-de-obra | Eq. Salarial | Sal/Hora | Encargos(%) | Consumo | Custo Horário
18 | PINTOR | 8.56 | 18.65 | 117.99 | 0.4822 | 8.99
8 | AJUDANTE | 5.65 | 12.31 | 117.99 | 0.1407 | 1.73
(B) Total: | [5 empty] | 10.72
Código auxiliar | (C) Materiais | Unidade | Valor unitário | Consumo | Valor total
1674 | LIXA PARA PAREDE ( NÚMERO 100 ) | un | 0.92 | 0.04 | 0.03
2055 | TINTA ESMALTE | l | 29.82 | 0.1005 | 2.99
2294 | SELADOR ACRILICO | l | 7.85 | 0.118 | 0.92
(C) Total: |  |  |  |  | 3.94
Custo direto total (A) + (B) + (C) + (D) + (E) |  |  |  |  | 14.66
BDI: 20,34% |  |  |  |  | 2.98
Preço unitário total |  |  |  |  | 17.64
Serviço: 261609 - PINTURA ESMALTE ALQUIDICO ESTR.METALICA 2 DEMAOS | [5 empty] | Unidade: m2
Código auxiliar | (B) Mãos-de-obra | Eq. Salarial | Sal/Hora | Encargos(%) | Consumo | Custo Horário
18 | PINTOR | 8.56 | 18.65 | 117.99 | 0.13 | 2.42
8 | AJUDANTE | 5.65 | 12.31 | 117.99 | 0.071 | 0.87
(B) Total: | [5 empty] | 3.29
Código auxiliar | (C) Materiais | Unidade | Valor unitário | Consumo | Valor total
2788 | COMPRESSOR DE 1,5HP-70L-140LB + PISTOLA DE RESERVATÓRIO SUPERIOR + MANGUEIRA (MANUTENÇÃO E DEPRECIAÇÃO DO EQUIPAMENTO) - PREÇO DO EQUIPAMENTO NOVO DIVIDIDO POR 1.000 | un | 2.41 | 0.0053 | 0.01
2072 | TINTA ADMIRAL ESMALTE SUMARE / REKOMAR FBR RENNER - (AMARELO/ AZUL/VERDE) OU EQUIVALENTE | l | 44.25 | 0.154 | 6.81
1672 | LIXA PARA FERRO ( NÚMERO 100 ) | un | 2.32 | 0.25 | 0.58
2073 | DILUENTE NR 938 SUMARE/ DILUENTE NR410 RENNER OU EQUIVALENTE | l | 21.58 | 0.03 | 0.64
(C) Total: |  |  |  |  | 8.04
Custo direto total (A) + (B) + (C) + (D) + (E) |  |  |  |  | 11.33
BDI: 20,34% |  |  |  |  | 2.3
Preço unitário total |  |  |  |  | 13.63
Serviço: 261000 - PINTURA LATEX ACRILICA 2 DEMAOS C/SELADOR | [5 empty] | Unidade: m2
Código auxiliar | (B) Mãos-de-obra | Eq. Salarial | Sal/Hora | Encargos(%) | Consumo | Custo Horário
18 | PINTOR | 8.56 | 18.65 | 117.99 | 0.3025 | 5.64
8 | AJUDANTE | 5.65 | 12.31 | 117.99 | 0.0822 | 1.01
(B) Total: | [5 empty] | 6.65
Código auxiliar | (C) Materiais | Unidade | Valor unitário | Consumo | Valor total
1674 | LIXA PARA PAREDE ( NÚMERO 100 ) | un | 0.92 | 0.1 | 0.09
2051 | TINTA LATEX ACRILICA - SEMI BRILHO | l | 22.51 | 0.156 | 3.51
2294 | SELADOR ACRILICO | l | 7.85 | 0.122 | 0.95
(C) Total: |  |  |  |  | 4.55
Custo direto total (A) + (B) + (C) + (D) + (E) |  |  |  |  | 11.2
BDI: 20,34% |  |  |  |  | 2.27
Preço unitário total |  |  |  |  | 13.47
Serviço: 261001 - PINTURA LATEX ACRILICO 2 DEMAOS | [5 empty] | Unidade: m2
Código auxiliar | (B) Mãos-de-obra | Eq. Salarial | Sal/Hora | Encargos(%) | Consumo | Custo Horário
8 | AJUDANTE | 5.65 | 12.31 | 117.99 | 0.0828 | 1.01
18 | PINTOR | 8.56 | 18.65 | 117.99 | 0.3 | 5.59
(B) Total: | [5 empty] | 6.6
Código auxiliar | (C) Materiais | Unidade | Valor unitário | Consumo | Valor total
2051 | TINTA LATEX ACRILICA - SEMI BRILHO | l | 22.51 | 0.157 | 3.53
1674 | LIXA PARA PAREDE ( NÚMERO 100 ) | un | 0.92 | 0.1 | 0.09
(C) Total: |  |  |  |  | 3.62
Custo direto total (A) + (B) + (C) + (D) + (E) |  |  |  |  | 10.22
BDI: 20,34% |  |  |  |  | 2.07
Preço unitário total |  |  |  |  | 12.29
Serviço: 261307 - PINTURA PVA LATEX 2 DEMAOS SEM SELADOR | [5 empty] | Unidade: m2
Código auxiliar | (B) Mãos-de-obra | Eq. Salarial | Sal/Hora | Encargos(%) | Consumo | Custo Horário
8 | AJUDANTE | 5.65 | 12.31 | 117.99 | 0.0822 | 1.01
18 | PINTOR | 8.56 | 18.65 | 117.99 | 0.201 | 3.74
(B) Total: | [5 empty] | 4.75
Código auxiliar | (C) Materiais | Unidade | Valor unitário | Consumo | Valor total
2052 | TINTA PVA LATEX | l | 18.89 | 0.164 | 3.09
1674 | LIXA PARA PAREDE ( NÚMERO 100 ) | un | 0.92 | 0.1 | 0.09
(C) Total: |  |  |  |  | 3.18
Custo direto total (A) + (B) + (C) + (D) + (E) |  |  |  |  | 7.93
BDI: 20,34% |  |  |  |  | 1.61
Preço unitário total |  |  |  |  | 9.54
Serviço: 261602 - PINTURA TINTA ESMALTE PARA ESQUADRIAS DE FERRO C FUNDO ANTICORROSIVO | [5 empty] | Unidade: m2
Código auxiliar | (B) Mãos-de-obra | Eq. Salarial | Sal/Hora | Encargos(%) | Consumo | Custo Horário
8 | AJUDANTE | 5.65 | 12.31 | 117.99 | 0.274 | 3.37
18 | PINTOR | 8.56 | 18.65 | 117.99 | 0.4835 | 9.01
(B) Total: | [5 empty] | 12.38
Código auxiliar | (C) Materiais | Unidade | Valor unitário | Consumo | Valor total
2212 | ZARCAO/CROMATO DE ZINCO | l | 34.67 | 0.1286 | 4.45
2788 | COMPRESSOR DE 1,5HP-70L-140LB COM PISTOLA DE RESERVATÓRIO SUPERIOR E MANGUEIRA (MANUTENÇÃO E DEPRECIAÇÃO DO EQUIPAMENTO) - PREÇO DO EQUIPAMENTO NOVO DIVIDIDO POR 1.000 | un | 2.41 | 0.01 | 0.02
1672 | LIXA PARA FERRO Nº 100 | un | 2.32 | 0.181 | 0.41
2055 | TINTA ESMALTE | l | 29.82 | 0.114 | 3.39
1970 | DILUENTE AGUARRÁS | l | 17.73 | 0.073 | 1.29
(C) Total: |  |  |  |  | 9.56
Custo direto total (A) + (B) + (C) + (D) + (E) |  |  |  |  | 21.94
BDI: 20,34% |  |  |  |  | 4.46
Preço unitário total |  |  |  |  | 26.4
Serviço: 261550 - PINTURA TINTA ESMALTE SINTETICO PARA PAREDES - 2 DEMÃOS C/SELADOR | [5 empty] | Unidade: m2
Código auxiliar | (B) Mãos-de-obra | Eq. Salarial | Sal/Hora | Encargos(%) | Consumo | Custo Horário
8 | AJUDANTE | 5.65 | 12.31 | 117.99 | 0.082 | 1
18 | PINTOR | 8.56 | 18.65 | 117.99 | 0.3465 | 6.46
(B) Total: | [5 empty] | 7.46
Código auxiliar | (C) Materiais | Unidade | Valor unitário | Consumo | Valor total
1674 | LIXA PARA PAREDE Nº 100 | un | 0.92 | 0.11 | 0.1
2055 | TINTA ESMALTE | l | 29.82 | 0.16 | 4.77
1970 | DILUENTE AGUARRÁS | l | 17.73 | 0.032 | 0.56
2294 | SELADOR ACRILICO | l | 7.85 | 0.12 | 0.94
(C) Total: |  |  |  |  | 6.37
Custo direto total (A) + (B) + (C) + (D) + (E) |  |  |  |  | 13.83
BDI: 20,34% |  |  |  |  | 2.81
Preço unitário total |  |  |  |  | 16.64
Serviço: 261703 - PINTURA TINTA POLIESPORTIVA - 2 DEMÃOS (PISOS E CIMENTADOS)LADOR | [5 empty] | Unidade: m2
Código auxiliar | (B) Mãos-de-obra | Eq. Salarial | Sal/Hora | Encargos(%) | Consumo | Custo Horário
8 | AJUDANTE | 5.65 | 12.31 | 117.99 | 0.0825 | 1.01
18 | PINTOR | 8.56 | 18.65 | 117.99 | 0.346 | 6.45
(B) Total: | [5 empty] | 7.46
Código auxiliar | (C) Materiais | Unidade | Valor unitário | Consumo | Valor total
1227 | TINTA POLIESPORTIVA | l | 14.4 | 0.2313 | 3.33
(C) Total: |  |  |  |  | 3.33
Custo direto total (A) + (B) + (C) + (D) + (E) |  |  |  |  | 10.79
BDI: 20,34% |  |  |  |  | 2.19
Preço unitário total |  |  |  |  | 12.98
Serviço: 221120 - PISO DE BORRACHA COLORIDO MODELO TÁTIL ( ALERTA OU DIRECIONAL) INCLUSO CONTRAPISO (1CI:3ARML) C/ E=2CM E NATA DE CIMENTO | [5 empty] | Unidade: m2
Código auxiliar | (B) Mãos-de-obra | Eq. Salarial | Sal/Hora | Encargos(%) | Consumo | Custo Horário
5 | SERVENTE | 5.12 | 11.16 | 117.99 | 0.609 | 6.79
25 | OFICIAL "B" | 8.69 | 18.94 | 117.99 | 0.1712 | 3.24
4 | PEDREIRO | 8.56 | 18.65 | 117.99 | 0.4521 | 8.43
8 | AJUDANTE | 5.65 | 12.31 | 117.99 | 0.17 | 2.09
(B) Total: | [5 empty] | 20.55
Código auxiliar | (C) Materiais | Unidade | Valor unitário | Consumo | Valor total
2796 | PISO DE BORRACHA COLORIDO MODELO TÁTIL ( ALERTA OU DIRECIONAL ) | m2 | 160.58 | 1 | 160.58
1215 | CIMENTO PORTLAND C.P. 32 | Kg | 0.54 | 13.162 | 7.1
1243 | COLA FORMICA ( 1L = 0,83KG) | l | 32.35 | 0.1405 | 4.54
104 | AREIA MEDIA | m3 | 146.28 | 0.0264 | 3.86
(C) Total: |  |  |  |  | 176.08
Custo direto total (A) + (B) + (C) + (D) + (E) |  |  |  |  | 196.63
BDI: 20,34% |  |  |  |  | 39.99
Preço unitário total |  |  |  |  | 236.62
Serviço: 221126 - PISO DE LADRILHO HIDRÁULICO COLORIDO MODELO TÁTIL ( ALERTA OU DIRECIONAL) SEM LASTRO | [5 empty] | Unidade: m2
Código auxiliar | (B) Mãos-de-obra | Eq. Salarial | Sal/Hora | Encargos(%) | Consumo | Custo Horário
5 | SERVENTE | 5.12 | 11.16 | 117.99 | 0.855 | 9.54
4 | PEDREIRO | 8.56 | 18.65 | 117.99 | 0.6044 | 11.27
(B) Total: | [5 empty] | 20.81
Código auxiliar | (C) Materiais | Unidade | Valor unitário | Consumo | Valor total
2799 | PISO DE LADRILHO HIDRÁULICO COLORIDO MODELO TÁTIL ( ALERTA OU DIRECIONAL) | m2 | 86.65 | 1.09 | 94.44
2390 | ARGAMASSA DE CIMENTO COLANTE | Kg | 1.11 | 4.52 | 5.01
1215 | CIMENTO PORTLAND C.P. 32 | Kg | 0.54 | 1.3 | 0.7
(C) Total: |  |  |  |  | 100.15
Custo direto total (A) + (B) + (C) + (D) + (E) |  |  |  |  | 120.96
BDI: 20,34% |  |  |  |  | 24.6
Preço unitário total |  |  |  |  | 145.56
Serviço: 220059 - PISO LAMINADO COM CONCRETO USINADO 20MPA E=5CM | [5 empty] | Unidade: m2
Código auxiliar | (B) Mãos-de-obra | Eq. Salarial | Sal/Hora | Encargos(%) | Consumo | Custo Horário
5 | SERVENTE | 5.12 | 11.16 | 117.99 | 0.289 | 3.22
4 | PEDREIRO | 8.56 | 18.65 | 117.99 | 0.274 | 5.11
(B) Total: | [5 empty] | 8.33
Código auxiliar | (C) Materiais | Unidade | Valor unitário | Consumo | Valor total
2870 | POLIMENTO DE PISO EM CONCRETO COM ALISADORA DE PISO COM HÉLICE (TIPO "BAMBOLÊ") | m2 | 1.69 | 1.14 | 1.92
2475 | SIKAFLEX-1A PLUS OU VEDAFLEX | cm3 | 0.09 | 16.5 | 1.48
2750 | CORTE MECÂNICO EM PISOS (ESPES. = 3MM E H=10 A 25 MM) | m | 0.24 | 0.999 | 0.23
1247 | CONCRETO USINADO CONV.FCK=20 MPa | m3 | 427.96 | 0.051 | 21.82
(C) Total: |  |  |  |  | 25.45
Custo direto total (A) + (B) + (C) + (D) + (E) |  |  |  |  | 33.78
BDI: 20,34% |  |  |  |  | 6.87
Preço unitário total |  |  |  |  | 40.65
Serviço: 220061 - PISO LAMINADO COM CONCRETO USINADO 20MPA E=7 CM | [5 empty] | Unidade: m2
Código auxiliar | (B) Mãos-de-obra | Eq. Salarial | Sal/Hora | Encargos(%) | Consumo | Custo Horário
5 | SERVENTE | 5.12 | 11.16 | 117.99 | 0.4 | 4.46
4 | PEDREIRO | 8.56 | 18.65 | 117.99 | 0.276 | 5.14
(B) Total: | [5 empty] | 9.6
Código auxiliar | (C) Materiais | Unidade | Valor unitário | Consumo | Valor total
2870 | POLIMENTO DE PISO EM CONCRETO COM ALISADORA DE PISO COM HÉLICE (TIPO "BAMBOLÊ") | m2 | 1.69 | 1.14 | 1.92
2475 | SIKAFLEX-1A PLUS OU VEDAFLEX | cm3 | 0.09 | 22.6 | 2.03
2750 | CORTE MECÂNICO EM PISOS (ESPES. = 3MM E H=10 A 25 MM) | m | 0.24 | 0.999 | 0.23
1247 | CONCRETO USINADO CONV.FCK=20 MPa | m3 | 427.96 | 0.0716 | 30.64
(C) Total: |  |  |  |  | 34.82
Custo direto total (A) + (B) + (C) + (D) + (E) |  |  |  |  | 44.42
BDI: 20,34% |  |  |  |  | 9.03
Preço unitário total |  |  |  |  | 53.45
COMP 499_SEE PLACA DE COMUNICAÇÃO VISUAL SEC XXI, MODELO P - PLACA DE PAREDE, TAMANHO 0,30 X 0,40 M, CHAPA DOBRADA #18, PINTADA E ADESIVADA -ORNECIMENTO E INSTALAÇÃO (GOINFRA + ORSE) | [5 empty] | Unidade: un
Código auxiliar | (B) Mãos-de-obra | Eq. Salarial | Sal/Hora | Encargos(%) | Consumo | Custo Horário
8 | AJUDANTE | 5.65 | 12.31 | 117.99 | 0.3335 | 4.1
12 | ELETRICISTA | 8.56 | 18.65 | 117.99 | 0.19 | 3.54
21 | SERRALHEIRO | 8.56 | 18.65 | 117.99 | 0.09 | 1.67
18 | PINTOR | 8.56 | 18.65 | 117.99 | 0.139 | 2.59
(B) Total: | [5 empty] | 11.9
Código auxiliar | (C) Materiais | Unidade | Valor unitário | Consumo | Valor total
1326 | ESTRUTURA METALICA MR250 / ASTM A36 - COTAÇÃO (FABRICAÇÃO E MONTAGEM) | Kg | 13.92 | 2.499 | 34.78
COT 509_SEE | (11392/ORSE) Adesivo em vinil para plotagem em letreiro de chapa galvanizada (c/aplicação) | m2 | 117.21 | 0.1405 | 16.46
2212 | ZARCAO/CROMATO DE ZINCO | l | 34.67 | 0.0502 | 1.74
2977 | PARAFUSO AUTO-ATARRAXANTE, CABEÇA CHATA, FENDA SIMPLES, 1/4' (6,35MM) X 25MM | un | 0.39 | 4 | 1.56
2055 | TINTA ESMALTE | l | 29.82 | 0.0425 | 1.26
3071 | BUCHA DE NYLON S-8 | un | 0.21 | 4 | 0.84
3394 | PARAFUSO P/BUCHA S-8 | un | 0.21 | 4 | 0.84
1970 | DILUENTE AGUARRÁS | l | 17.73 | 0.0279 | 0.49
1672 | LIXA PARA FERRO Nº 100 | un | 2.32 | 0.0702 | 0.16
2788 | COMPRESSOR DE 1,5HP-70L-140LB COM PISTOLA DE RESERVATÓRIO SUPERIOR E MANGUEIRA (MANUTENÇÃO E DEPRECIAÇÃO DO EQUIPAMENTO) - PREÇO DO EQUIPAMENTO NOVO DIVIDIDO POR 1.000 | un | 2.41 | 0.0021 | 0
(C) Total: |  |  |  |  | 58.13
Custo direto total (A) + (B) + (C) + (D) + (E) |  |  |  |  | 70.03
BDI: 20,34% |  |  |  |  | 14.24
Preço unitário total |  |  |  |  | 84.27
COMP 498_SEE PLACA DE COMUNICAÇÃO VISUAL SEC XXI, MODELO S - PLACA DE SALA/PORTA, TAMANHO 0,21 X 0,31 M, CHAPA DOBRADA #18, PINTADA E ADESIVADA -FORNECIMENTO E INSTALAÇÃO (GOINFRA + ORSE) | [5 empty] | Unidade: un
Código auxiliar | (B) Mãos-de-obra | Eq. Salarial | Sal/Hora | Encargos(%) | Consumo | Custo Horário
8 | AJUDANTE | 5.65 | 12.31 | 117.99 | 0.296 | 3.64
12 | ELETRICISTA | 8.56 | 18.65 | 117.99 | 0.138 | 2.57
21 | SERRALHEIRO | 8.56 | 18.65 | 117.99 | 0.09 | 1.67
18 | PINTOR | 8.56 | 18.65 | 117.99 | 0.1157 | 2.15
(B) Total: | [5 empty] | 10.03
Código auxiliar | (C) Materiais | Unidade | Valor unitário | Consumo | Valor total
1326 | ESTRUTURA METALICA MR250 / ASTM A36 - COTAÇÃO (FABRICAÇÃO E MONTAGEM) | Kg | 13.92 | 1.672 | 23.27
COT 509_SEE | (11392/ORSE) Adesivo em vinil para plotagem em letreiro de chapa galvanizada (c/aplicação) | m2 | 117.21 | 0.0725 | 8.49
2212 | ZARCAO/CROMATO DE ZINCO | l | 34.67 | 0.0309 | 1.07
2977 | PARAFUSO AUTO-ATARRAXANTE, CABEÇA CHATA, FENDA SIMPLES, 1/4' (6,35MM) X 25MM | un | 0.39 | 4 | 1.56
2055 | TINTA ESMALTE | l | 29.82 | 0.0262 | 0.78
3071 | BUCHA DE NYLON S-8 | un | 0.21 | 4 | 0.84
3394 | PARAFUSO P/BUCHA S-8 | un | 0.21 | 4 | 0.84
1970 | DILUENTE AGUARRÁS | l | 17.73 | 0.019 | 0.33
1672 | LIXA PARA FERRO Nº 100 | un | 2.32 | 0.0432 | 0.1
2788 | COMPRESSOR DE 1,5HP-70L-140LB COM PISTOLA DE RESERVATÓRIO SUPERIOR E MANGUEIRA (MANUTENÇÃO E DEPRECIAÇÃO DO EQUIPAMENTO) - PREÇO DO EQUIPAMENTO NOVO DIVIDIDO POR 1.000 | un | 2.41 | 0.0013 | 0
(C) Total: |  |  |  |  | 37.28
Custo direto total (A) + (B) + (C) + (D) + (E) |  |  |  |  | 47.31
BDI: 20,34% |  |  |  |  | 9.62
Preço unitário total |  |  |  |  | 56.93
Serviço: 270804 - PLACA DE INAUGURAÇÃO AÇO ESCOVADO 60 X 120 CM | [5 empty] | Unidade: un
Código auxiliar | (B) Mãos-de-obra | Eq. Salarial | Sal/Hora | Encargos(%) | Consumo | Custo Horário
4 | PEDREIRO | 8.56 | 18.65 | 117.99 | 0.2495 | 4.65
(B) Total: | [5 empty] | 4.65
Código auxiliar | (C) Materiais | Unidade | Valor unitário | Consumo | Valor total
2822 | PLACA DE INAUGURACAO ACO ESCOVADO 60X120CM | un | 1239.64 | 1 | 1239.64
1174 | BUCHA FISCHER COM PARAFUSO - S6 | un | 0.35 | 4.05 | 1.41
(C) Total: |  |  |  |  | 1241.05
Custo direto total (A) + (B) + (C) + (D) + (E) |  |  |  |  | 1245.7
BDI: 20,34% |  |  |  |  | 253.37
Preço unitário total |  |  |  |  | 1499.07
Serviço: 021301 - PLACA DE OBRA PLOTADA EM CHAPA METÁLICA 26 , AFIXADA EM CAVALETES DE MADEIRA DE LEI (VIGOTAS 6X12CM) - PADRÃO GOINFRA | [5 empty] | Unidade: m2
Código auxiliar | (B) Mãos-de-obra | Eq. Salarial | Sal/Hora | Encargos(%) | Consumo | Custo Horário
8 | AJUDANTE | 5.65 | 12.31 | 117.99 | 0.173 | 2.12
10 | CARPINTEIRO | 8.56 | 18.65 | 117.99 | 0.0247 | 0.46
(B) Total: | [5 empty] | 2.58
Código auxiliar | (C) Materiais | Unidade | Valor unitário | Consumo | Valor total
2133 | VIGOTA DE MADEIRA 6x12 | m | 24.66 | 2.4022 | 59.23
1374 | CHAPA DE EMENDA PARA MADEIRAMENTO | Kg | 5.84 | 0.0514 | 0.3
1862 | PREGO 19x27 | Kg | 23.26 | 0.0115 | 0.26
1968 | SARRAFO DE MADEIRA 10 CM | m | 6.58 | 1.27 | 8.35
2491 | PARAFUSO DIAM.3/8" - 10 CM | un | 0.95 | 1.19 | 1.13
1893 | PARAFUSO 8x110 MM | un | 1.93 | 1.334 | 2.57
1890 | PLACA DE OBRA PLOTADA NA CHAPA 26 | m2 | 262.57 | 1.024 | 268.87
1215 | CIMENTO PORTLAND C.P. 32 | Kg | 0.54 | 2.664 | 1.43
(C) Total: |  |  |  |  | 342.14
Custo direto total (A) + (B) + (C) + (D) + (E) |  |  |  |  | 344.72
BDI: 20,34% |  |  |  |  | 70.11
Preço unitário total |  |  |  |  | 414.83
COMP 235_SEE | PLACA DE SINALIZAÇÃO EM PVC COD 01 - (300X300) PROIBIDO FUMAR (GOINFRA + SINAPI) |  |  |  |  | UN
Código auxiliar | (B) Mãos-de-obra | Eq. Salarial | Sal/Hora | Encargos(%) | Consumo | Custo Horário
5 | SERVENTE | 5.12 | 11.16 | 117.99 | 0.089 | 0.99
(B) Total: | [5 empty] | 0.99
Código auxiliar | (C) Materiais | Unidade | Valor unitário | Consumo | Valor total
3070 | BUCHA DE NYLON S-6 | un | 0.14 | 2 | 0.28
3393 | PARAFUSO P/BUCHA S-6 | un | 0.1 | 2 | 0.2
37556 | PLACA DE SINALIZACAO DE SEGURANCA CONTRA INCENDIO, FOTOLUMINESCENTE, QUADRADA, *20 X 20* CM, EM PVC *2* MM ANTI-CHAMAS (SIMBOLOS, CORES E PICTOGRAMAS CONFORME NBR 16820) | un | 25.49 | 1 | 25.49
(C) Total: |  |  |  |  | 25.97
Custo direto total (A) + (B) + (C) + (D) + (E) |  |  |  |  | 26.96
BDI: 20,34% |  |  |  |  | 5.48
Preço unitário total |  |  |  |  | 32.44
COMP 236_SEE | PLACA DE SINALIZAÇÃO EM PVC COD 06 - (300X300) PERIGO INFLAMÁVEL (GOINFRA + SINAPI) |  |  |  |  | UN
Código auxiliar | (B) Mãos-de-obra | Eq. Salarial | Sal/Hora | Encargos(%) | Consumo | Custo Horário
5 | SERVENTE | 5.12 | 11.16 | 117.99 | 0.089 | 0.99
(B) Total: | [5 empty] | 0.99
Código auxiliar | (C) Materiais | Unidade | Valor unitário | Consumo | Valor total
3070 | BUCHA DE NYLON S-6 | un | 0.14 | 2 | 0.28
3393 | PARAFUSO P/BUCHA S-6 | un | 0.1 | 2 | 0.2
37556 | PLACA DE SINALIZACAO DE SEGURANCA CONTRA INCENDIO, FOTOLUMINESCENTE, QUADRADA, *20 X 20* CM, EM PVC *2* MM ANTI-CHAMAS (SIMBOLOS, CORES E PICTOGRAMAS CONFORME NBR 16820) | un | 25.49 | 1 | 25.49
(C) Total: |  |  |  |  | 25.97
Custo direto total (A) + (B) + (C) + (D) + (E) |  |  |  |  | 26.96
BDI: 20,34% |  |  |  |  | 5.48
Preço unitário total |  |  |  |  | 32.44
COMP 411_SEE | PLACA DE SINALIZAÇÃO EM PVC COD 13 - (316X158) SAÍDA DE EMERGÊNCIA (GOINFRA + SINAPI) |  |  |  |  | UN
Código auxiliar | (B) Mãos-de-obra | Eq. Salarial | Sal/Hora | Encargos(%) | Consumo | Custo Horário
5 | SERVENTE | 5.12 | 11.16 | 117.99 | 0.089 | 0.99
(B) Total: | [5 empty] | 0.99
Código auxiliar | (C) Materiais | Unidade | Valor unitário | Consumo | Valor total
3070 | BUCHA DE NYLON S-6 | un | 0.14 | 2 | 0.28
3393 | PARAFUSO P/BUCHA S-6 | un | 0.1 | 2 | 0.2
37559 | PLACA DE SINALIZACAO DE SEGURANCA CONTRA INCENDIO, FOTOLUMINESCENTE, RETANGULAR, *12 X 40* CM, EM PVC *2* MM ANTI-CHAMAS (SIMBOLOS, CORES E PICTOGRAMAS CONFORME NBR 16820) | un | 31.25 | 1 | 31.25
(C) Total: |  |  |  |  | 31.73
Custo direto total (A) + (B) + (C) + (D) + (E) |  |  |  |  | 32.72
BDI: 20,34% |  |  |  |  | 6.65
Preço unitário total |  |  |  |  | 39.37
COMP 412_SEE | PLACA DE SINALIZAÇÃO EM PVC COD 17 - (316X158) MENSAGEM "SAÍDA" (GOINFRA + SINAPI) |  |  |  |  | UN
Código auxiliar | (B) Mãos-de-obra | Eq. Salarial | Sal/Hora | Encargos(%) | Consumo | Custo Horário
5 | SERVENTE | 5.12 | 11.16 | 117.99 | 0.089 | 0.99
(B) Total: | [5 empty] | 0.99
Código auxiliar | (C) Materiais | Unidade | Valor unitário | Consumo | Valor total
3070 | BUCHA DE NYLON S-6 | un | 0.14 | 2 | 0.28
3393 | PARAFUSO P/BUCHA S-6 | un | 0.1 | 2 | 0.2
37559 | PLACA DE SINALIZACAO DE SEGURANCA CONTRA INCENDIO, FOTOLUMINESCENTE, RETANGULAR, *12 X 40* CM, EM PVC *2* MM ANTI-CHAMAS (SIMBOLOS, CORES E PICTOGRAMAS CONFORME NBR 16820) | un | 31.25 | 1 | 31.25
(C) Total: |  |  |  |  | 31.73
Custo direto total (A) + (B) + (C) + (D) + (E) |  |  |  |  | 32.72
BDI: 20,34% |  |  |  |  | 6.65
Preço unitário total |  |  |  |  | 39.37
COMP 450_SEE | PLACAS EM BRAILE PARA CORRIMÃO (GOINFRA + COT) |  |  |  |  | UN
Código auxiliar | (B) Mãos-de-obra | Eq. Salarial | Sal/Hora | Encargos(%) | Consumo | Custo Horário
5 | SERVENTE | 5.12 | 11.16 | 117.99 | 0.089 | 0.99
(B) Total: | [5 empty] | 0.99
Código auxiliar | (C) Materiais | Unidade | Valor unitário | Consumo | Valor total
3070 | BUCHA DE NYLON S-6 | un | 0.14 | 2 | 0.28
3393 | PARAFUSO P/BUCHA S-6 | un | 0.1 | 2 | 0.2
COT 381_SEE | PLACAS EM BRAILE PARA CORRIMÃO | un | 23.11 | 1 | 23.11
(C) Total: |  |  |  |  | 23.59
Custo direto total (A) + (B) + (C) + (D) + (E) |  |  |  |  | 24.58
BDI: 20,34% |  |  |  |  | 4.99
Preço unitário total |  |  |  |  | 29.57
COMP 451_SEE | PLACAS EM BRAILE PARA IDENTIFICAÇÃO DE PORTAS/NOMEAR AMBIENTES - FORNECIMENTO E INSTALAÇÃO (GOINFRA + ORSE) |  |  |  |  | UN
Código auxiliar | (C) Materiais | Unidade | Valor unitário | Consumo | Valor total
COT 506_SEE | (13329/ORSE) Placa de sinalização, dim.: 60 x 80 cm, - "Estacionamento Reservado - Deficiente/Idosos", incluso barrote para fixação - fornecimento e instalação | un | 78.65 | 1 | 78.65
(C) Total: |  |  |  |  | 78.65
Custo direto total (A) + (B) + (C) + (D) + (E) |  |  |  |  | 78.65
BDI: 20,34% |  |  |  |  | 15.99
Preço unitário total |  |  |  |  | 94.64
Serviço: 270210 - PLANTIO GRAMA ESMERALDA PLACA C/ M.O. IRRIG., ADUBO,TERRA VEGETAL (O.C.) A<11.000,00M2 | [5 empty] | Unidade: m2
Código auxiliar | (B) Mãos-de-obra | Eq. Salarial | Sal/Hora | Encargos(%) | Consumo | Custo Horário
5 | SERVENTE | 5.12 | 11.16 | 117.99 | 0.304 | 3.39
19 | JARDINEIRO | 5.27 | 11.48 | 117.99 | 0.119 | 1.36
(B) Total: | [5 empty] | 4.75
Código auxiliar | (C) Materiais | Unidade | Valor unitário | Consumo | Valor total
2057 | TERRA VEGETAL | m3 | 20.33 | 0.031 | 0.63
1440 | ADUBO MINERAL NPK (4/14/8) | Kg | 3.2 | 0.3 | 0.96
2775 | GRAMA ESMERALDA EM PLACAS | m2 | 10.29 | 1.037 | 10.67
(C) Total: |  |  |  |  | 12.26
Custo direto total (A) + (B) + (C) + (D) + (E) |  |  |  |  | 17.01
BDI: 20,34% |  |  |  |  | 3.45
Preço unitário total |  |  |  |  | 20.46
COMP 049_SEE | PORCA SEXTAVADA 3/8" (GOINFRA + SINAPI) |  |  |  |  | UN
Código auxiliar | (B) Mãos-de-obra | Eq. Salarial | Sal/Hora | Encargos(%) | Consumo | Custo Horário
8 | AJUDANTE | 5.65 | 12.31 | 117.99 | 0.009 | 0.11
(B) Total: | [5 empty] | 0.11
Código auxiliar | (C) Materiais | Unidade | Valor unitário | Consumo | Valor total
4342 | PORCA ZINCADA, SEXTAVADA, DIAMETRO 3/8" | UN | 0.2 | 1 | 0.2
(C) Total: |  |  |  |  | 0.2
Custo direto total (A) + (B) + (C) + (D) + (E) |  |  |  |  | 0.31
BDI: 20,34% |  |  |  |  | 0.06
Preço unitário total |  |  |  |  | 0.37
Serviço: 180509 - PORTA DE ABRIR DE 01 FOLHA EM CHAPA DE AÇO PARA SANITÁRIO PF-10 C/FERRAGENS | [5 empty] | Unidade: m2
Código auxiliar | (B) Mãos-de-obra | Eq. Salarial | Sal/Hora | Encargos(%) | Consumo | Custo Horário
5 | SERVENTE | 5.12 | 11.16 | 117.99 | 1.226 | 13.68
4 | PEDREIRO | 8.56 | 18.65 | 117.99 | 1.31 | 24.43
(B) Total: | [5 empty] | 38.11
Código auxiliar | (C) Materiais | Unidade | Valor unitário | Consumo | Valor total
2934 | FABRICAÇÃO / MONTAGEM | un | 101.38 | 0.9 | 91.24
2802 | CHAPA LISA Nº 18 TIPO BANDEJA (CORTADA/DOBRADA) | Kg | 9.34 | 1.4725 | 13.75
2803 | CHAPA VINCADA Nº 18 TIPO BANDEJA (CORTADA/DOBRADA) | Kg | 9 | 8.4 | 75.6
104 | AREIA MÉDIA | m3 | 146.28 | 0.0143 | 2.09
1215 | CIMENTO PORTLAND CPII-32 | Kg | 0.54 | 5 | 2.7
2372 | CHAPA PERFILADA Nº 18 | Kg | 9.1 | 12.091 | 110.02
1334 | DISCO DE CORTE DIAM. 5/8"- 10" | un | 10.44 | 0.0846 | 0.88
1264 | DISCO DE DESBASTE 7/8" PARA CONCRETO/FERRO (1/4" X 7") | un | 13.34 | 0.0595 | 0.79
1379 | FECHADURA PARA SANITARIO LIVRE/OCUPADO REF.: 819 IMAB /719 LAFONTE OU EQUIVALENTE | un | 30.42 | 0.7937 | 24.14
1265 | DOBRADIÇA FERRO POLIDO 3.1/2 x 3" COM PARAFUSO | un | 11.61 | 2.381 | 27.64
2246 | ELETRODO 2.5 OK | Kg | 21.66 | 0.0952 | 2.06
1672 | LIXA PARA FERRO Nº 100 | un | 2.32 | 0.2976 | 0.69
2417 | MASSA PLASTICA | Kg | 28.06 | 0.2381 | 6.68
(C) Total: |  |  |  |  | 358.28
Custo direto total (A) + (B) + (C) + (D) + (E) |  |  |  |  | 396.39
BDI: 20,34% |  |  |  |  | 80.62
Preço unitário total |  |  |  |  | 477.01
Serviço: 180501 - PORTA DE ABRIR EM CHAPA PF-1 C/FERRAGENS | [5 empty] | Unidade: m2
Código auxiliar | (B) Mãos-de-obra | Eq. Salarial | Sal/Hora | Encargos(%) | Consumo | Custo Horário
5 | SERVENTE | 5.12 | 11.16 | 117.99 | 1.226 | 13.68
4 | PEDREIRO | 8.56 | 18.65 | 117.99 | 1.31 | 24.43
(B) Total: | [5 empty] | 38.11
Código auxiliar | (C) Materiais | Unidade | Valor unitário | Consumo | Valor total
2926 | FABRICAÇÃO / MONTAGEM | un | 154.3 | 0.8775 | 135.39
2801 | CHAPA LISA Nº 16 TIPO BANDEJA (CORTADA/DOBRADA) | Kg | 9.32 | 18.74 | 174.65
1377 | FECHADURA TIPO ALAVANCA 6236 E LAFONTE /8766 E-17 IMAB | un | 133.85 | 0.5952 | 79.66
1264 | DISCO DE DESBASTE 7/8" P/ CONC./FERRO (1/4" X 7") | un | 13.34 | 0.0595 | 0.79
2246 | ELETRODO 2.5 OK | Kg | 21.66 | 0.0952 | 2.06
1265 | DOBRADIÇA FERRO POLIDO 3.1/2 x 3" C/PARAF. | un | 11.61 | 1.7857 | 20.73
1672 | LIXA PARA FERRO ( NÚMERO 100 ) | un | 2.32 | 0.2976 | 0.69
2417 | MASSA PLASTICA | Kg | 28.06 | 0.2381 | 6.68
104 | AREIA MEDIA | m3 | 146.28 | 0.0143 | 2.09
2372 | CHAPA PERFILADA No. 18 | Kg | 9.1 | 16.21 | 147.51
1215 | CIMENTO PORTLAND C.P. 32 | Kg | 0.54 | 5 | 2.7
1334 | DISCO DE CORTE DIAM. 5/8"- 10" | un | 10.44 | 0.0899 | 0.93
(C) Total: |  |  |  |  | 573.88
Custo direto total (A) + (B) + (C) + (D) + (E) |  |  |  |  | 611.99
BDI: 20,34% |  |  |  |  | 124.47
Preço unitário total |  |  |  |  | 736.46
Serviço: 180504 - PORTA DE ABRIR DE 01 FOLHA EM VENEZIANA PF-4 C/FERRAGENSS | [5 empty] | Unidade: m2
Código auxiliar | (B) Mãos-de-obra | Eq. Salarial | Sal/Hora | Encargos(%) | Consumo | Custo Horário
5 | SERVENTE | 5.12 | 11.16 | 117.99 | 1.226 | 13.68
4 | PEDREIRO | 8.56 | 18.65 | 117.99 | 1.31 | 24.43
(B) Total: | [5 empty] | 38.11
Código auxiliar | (C) Materiais | Unidade | Valor unitário | Consumo | Valor total
2929 | FABRICAÇÃO / MONTAGEM | un | 150.02 | 0.9339 | 140.1
2417 | MASSA PLASTICA | Kg | 28.06 | 0.23 | 6.45
1672 | LIXA PARA FERRO Nº 100 | un | 2.32 | 0.295 | 0.68
1265 | DOBRADIÇA FERRO POLIDO 3.1/2 x 3" COM PARAFUSO | un | 11.61 | 1.6 | 18.57
2246 | ELETRODO 2.5 OK | Kg | 21.66 | 0.22 | 4.76
1377 | FECHADURA TIPO ALAVANCA 6236 E LAFONTE /8766 E-17 IMAB OU EQUIVALENTE | un | 133.85 | 0.59 | 78.97
1264 | DISCO DE DESBASTE 7/8" PARA CONCRETO/FERRO (1/4" X 7") | un | 13.34 | 0.0595 | 0.79
1334 | DISCO DE CORTE DIAM. 5/8"- 10" | un | 10.44 | 0.48 | 5.01
2372 | CHAPA PERFILADA Nº 18 | Kg | 9.1 | 28.05 | 255.25
1215 | CIMENTO PORTLAND CPII-32 | Kg | 0.54 | 5 | 2.7
104 | AREIA MÉDIA | m3 | 146.28 | 0.01 | 1.46
(C) Total: |  |  |  |  | 514.74
Custo direto total (A) + (B) + (C) + (D) + (E) |  |  |  |  | 552.85
BDI: 20,34% |  |  |  |  | 112.44
Preço unitário total |  |  |  |  | 665.29
Serviço: 180505 - PORTA DE ABRIR DE 02 FOLHAS EM VENEZIANA PF-5 C/FERRAGENS | [5 empty] | Unidade: m2
Código auxiliar | (B) Mãos-de-obra | Eq. Salarial | Sal/Hora | Encargos(%) | Consumo | Custo Horário
5 | SERVENTE | 5.12 | 11.16 | 117.99 | 1.226 | 13.68
4 | PEDREIRO | 8.56 | 18.65 | 117.99 | 1.31 | 24.43
(B) Total: | [5 empty] | 38.11
Código auxiliar | (C) Materiais | Unidade | Valor unitário | Consumo | Valor total
2814 | FECHO QUEBRA UNHA LA FONTE 400/20 / RODRIGUES 6010 | un | 87.81 | 0.4762 | 41.81
29.3 | FABRICAÇÃO / MONTAGEM | un | 133.38 | 0.933 | 124.44
1265 | DOBRADIÇA FERRO POLIDO 3.1/2 x 3" C/PARAF. | un | 11.61 | 1.4286 | 16.58
2246 | ELETRODO 2.5 OK | Kg | 21.66 | 0.0878 | 1.9
1377 | FECHADURA TIPO ALAVANCA 6236 E LAFONTE /8766 E-17 IMAB | un | 133.85 | 0.2381 | 31.86
1672 | LIXA PARA FERRO ( NÚMERO 100 ) | un | 2.32 | 0.2976 | 0.69
2417 | MASSA PLASTICA | Kg | 28.06 | 0.2381 | 6.68
2372 | CHAPA PERFILADA No. 18 | Kg | 9.1 | 25.34 | 230.59
1215 | CIMENTO PORTLAND C.P. 32 | Kg | 0.54 | 5.11 | 2.75
1334 | DISCO DE CORTE DIAM. 5/8"- 10" | un | 10.44 | 0.1819 | 1.89
1264 | DISCO DE DESBASTE 7/8" P/ CONC./FERRO (1/4" X 7") | un | 13.34 | 0.0595 | 0.79
104 | AREIA MEDIA | m3 | 146.28 | 0.0152 | 2.22
(C) Total: |  |  |  |  | 462.2
Custo direto total (A) + (B) + (C) + (D) + (E) |  |  |  |  | 500.31
BDI: 20,34% |  |  |  |  | 101.76
Preço unitário total |  |  |  |  | 602.07
Serviço: 180507 - PORTA DE CORRER DE 02 OU 04 FOLHAS DE VIDRO (METADE FIXA/METADE MÓVEL) C/BASCULA SUPERIOR PF-7/PF-8 C/ FERRAGENS | [5 empty] | Unidade: m2
Código auxiliar | (B) Mãos-de-obra | Eq. Salarial | Sal/Hora | Encargos(%) | Consumo | Custo Horário
5 | SERVENTE | 5.12 | 11.16 | 117.99 | 1.226 | 13.68
4 | PEDREIRO | 8.56 | 18.65 | 117.99 | 1.31 | 24.43
(B) Total: | [5 empty] | 38.11
Código auxiliar | (C) Materiais | Unidade | Valor unitário | Consumo | Valor total
2932 | FABRICAÇÃO / MONTAGEM | un | 77.16 | 1 | 77.16
2815 | PUXADOR TIPO ALÇA FERRO CROMADO 10CM PARA PORTA DE CORRER | un | 15.46 | 0.487 | 7.52
2820 | ROLDANA EM FERRO 1 1/2" PARA PORTA DE CORRER | un | 8 | 0.487 | 3.89
2811 | ALAVANCA PARA BASCULAR TIPO BOLA | un | 17.6 | 0.2435 | 4.28
2813 | RODÍZIO SIMPLES 1 1/4" COM PINO | un | 6.75 | 0.487 | 3.28
104 | AREIA MÉDIA | m3 | 146.28 | 0.0143 | 2.09
1215 | CIMENTO PORTLAND CPII-32 | Kg | 0.54 | 5 | 2.7
2372 | CHAPA PERFILADA Nº 18 | Kg | 9.1 | 16.9176 | 153.95
1334 | DISCO DE CORTE DIAM. 5/8"- 10" | un | 10.44 | 0.1162 | 1.21
1264 | DISCO DE DESBASTE 7/8" PARA CONCRETO/FERRO (1/4" X 7") | un | 13.34 | 0.0595 | 0.79
1380 | FECHADURA PARA PORTA CORRER (BICO PAPAGAIO) REF.: 1222 LAFONTE/1065-E30 IMAB OU EQUIVALENTE | un | 100 | 0.1623 | 16.23
2246 | ELETRODO 2.5 OK | Kg | 21.66 | 0.0306 | 0.66
1672 | LIXA PARA FERRO Nº 100 | un | 2.32 | 0.2976 | 0.69
2417 | MASSA PLASTICA | Kg | 28.06 | 0.2381 | 6.68
(C) Total: |  |  |  |  | 281.13
Custo direto total (A) + (B) + (C) + (D) + (E) |  |  |  |  | 319.24
BDI: 20,34% |  |  |  |  | 64.93
Preço unitário total |  |  |  |  | 384.17
Serviço: 180303 - PORTA DE ENROLAR C/FERRAGENS | [5 empty] | Unidade: m2
Código auxiliar | (B) Mãos-de-obra | Eq. Salarial | Sal/Hora | Encargos(%) | Consumo | Custo Horário
5 | SERVENTE | 5.12 | 11.16 | 117.99 | 1.685 | 18.8
4 | PEDREIRO | 8.56 | 18.65 | 117.99 | 1.6 | 29.84
(B) Total: | [5 empty] | 48.64
Código auxiliar | (C) Materiais | Unidade | Valor unitário | Consumo | Valor total
1881 | PORTA DE ACO (ENROLAR) | m2 | 203.05 | 1.058 | 214.82
104 | AREIA MEDIA | m3 | 146.28 | 0.026 | 3.8
1221 | CAL HIDRATADA | Kg | 0.82 | 1 | 0.82
1215 | CIMENTO PORTLAND C.P. 32 | Kg | 0.54 | 4.68 | 2.52
(C) Total: |  |  |  |  | 221.96
Custo direto total (A) + (B) + (C) + (D) + (E) |  |  |  |  | 270.6
BDI: 20,34% |  |  |  |  | 55.04
Preço unitário total |  |  |  |  | 325.64
Serviço: 170110 - PORTA LISA 90X210 COM PORTAL E ALISAR SEM FERRAGENS | [5 empty] | Unidade: und
Código auxiliar | (B) Mãos-de-obra | Eq. Salarial | Sal/Hora | Encargos(%) | Consumo | Custo Horário
4 | PEDREIRO | 8.56 | 18.65 | 117.99 | 1.28 | 23.87
5 | SERVENTE | 5.12 | 11.16 | 117.99 | 3.208 | 35.8
10 | CARPINTEIRO | 8.56 | 18.65 | 117.99 | 3.6123 | 67.36
(B) Total: | [5 empty] | 127.03
Código auxiliar | (C) Materiais | Unidade | Valor unitário | Consumo | Valor total
1865 | PREGO 22x48 | Kg | 23.75 | 0.2 | 4.75
1168 | PORTAL DE MADEIRA | Jg | 179.73 | 1 | 179.73
1885 | PORTA LISA 90x210/DURADOR/COSTELO/FUCK | un | 240.73 | 1 | 240.73
1221 | CAL HIDRATADA | Kg | 0.82 | 1.72 | 1.41
1215 | CIMENTO PORTLAND CPII-32 | Kg | 0.54 | 1.72 | 0.92
104 | AREIA MÉDIA | m3 | 146.28 | 0.01085 | 1.58
106 | ALIZAR DE MADEIRA (MEIA CANA) | m | 13.4 | 10 | 134
(C) Total: |  |  |  |  | 563.12
Custo direto total (A) + (B) + (C) + (D) + (E) |  |  |  |  | 690.15
BDI: 20,34% |  |  |  |  | 140.37
Preço unitário total |  |  |  |  | 830.52
95543 PORTA TOALHA BANHO EM METAL CROMADO, TIPO BARRA, INCLUSO FIXAÇÃO. AF_01/2020 | [5 empty] | Unidade: Um
Código auxiliar | (B) Mãos-de-obra | Eq. Salarial | Sal/Hora | Encargos(%) | Consumo | Custo Horário
8 | AJUDANTE | 5.65 | 12.31 | 117.99 | 0.195 | 2.4
12 | ENCANADOR | 8.56 | 18.65 | 117.99 | 0.63 | 11.74
(B) Total: | [5 empty] | 14.14
Código auxiliar | (C) Materiais | Unidade | Valor unitário | Consumo | Valor total
11703 | PAPELEIRA DE PAREDE EM METAL CROMADO SEM TAMPA | un | 25.58 | 1 | 25.58
(C) Total: |  |  |  |  | 25.58
Custo direto total (A) + (B) + (C) + (D) + (E) |  |  |  |  | 39.72
BDI: 20,34% |  |  |  |  | 8.07
Preço unitário total |  |  |  |  | 47.79
180302 PORTÃO DE ABRIR 02 FOLHAS DE FERRO REDONDO PT-6 C/FERRAGENS | [5 empty] | Unidade: m2
Código auxiliar | (B) Mãos-de-obra | Eq. Salarial | Sal/Hora | Encargos(%) | Consumo | Custo Horário
4 | PEDREIRO | 8.56 | 18.65 | 117.99 | 1.2 | 22.38
5 | SERVENTE | 5.12 | 11.16 | 117.99 | 1.449 | 16.17
(B) Total: | [5 empty] | 38.55
Código auxiliar | (C) Materiais | Unidade | Valor unitário | Consumo | Valor total
892 | FABRICAÇÃO / MONTAGEM | un | 150.7 | 0.8284 | 124.83
2529 | FECHO FIO REDONDO 4" ZINCADO C/PARAFUSO REF.: SOPRANO OU EQUIVALENTE | un | 3.59 | 0.403 | 1.44
H690 | TUBO FERRO GALVANIZADO 1.1/2" | m | 60.8 | 2.6 | 158.08
2246 | ELETRODO 2.5 OK | Kg | 21.66 | 0.1238 | 2.68
1393 | FERRO REDONDO 1/2" (CHEIO) | Kg | 10.82 | 10.338 | 111.85
2373 | FERRO CHATO 1/4 X 1.1/4 | Kg | 10.36 | 0.948 | 9.82
2417 | MASSA PLASTICA | Kg | 28.06 | 0.2381 | 6.68
1672 | LIXA PARA FERRO Nº 100 | un | 2.32 | 0.2976 | 0.69
2481 | CHAPA DE AÇO 1/4" | Kg | 8.48 | 0.102 | 0.86
2764 | CANTONEIRA 1 1/4"X1 1/4" CH. 1/4" | Kg | 9.6 | 8.224 | 78.95
2256 | CADEADO SIMPLES EM LATÃO Nº 30 | un | 22.15 | 0.2 | 4.43
1215 | CIMENTO PORTLAND CPII-32 | Kg | 0.54 | 4.434 | 2.39
1334 | DISCO DE CORTE DIAM. 5/8"- 10" | un | 10.44 | 0.02 | 0.2
1264 | DISCO DE DESBASTE 7/8" PARA CONCRETO/FERRO (1/4" X 7") | un | 13.34 | 0.06 | 0.8
2387 | BRITA Nº 0 | m3 | 122.26 | 0.0064 | 0.78
2386 | BRITA Nº 1 | m3 | 114.18 | 0.0064 | 0.73
104 | AREIA MÉDIA | m3 | 146.28 | 0.0134 | 1.96
(C) Total: |  |  |  |  | 507.17
Custo direto total (A) + (B) + (C) + (D) + (E) |  |  |  |  | 545.72
BDI: 20,34% |  |  |  |  | 110.99
Preço unitário total |  |  |  |  | 656.71
Serviço: 180280 - PORTÃO DE ABRIR 02 FOLHAS DE TELA/TUBO FoGo 1.1/2" PT1/PT2 C/FERRAGENS | [5 empty] | Unidade: m2
Código auxiliar | (B) Mãos-de-obra | Eq. Salarial | Sal/Hora | Encargos(%) | Consumo | Custo Horário
4 | PEDREIRO | 8.56 | 18.65 | 117.99 | 1.19 | 22.19
5 | SERVENTE | 5.12 | 11.16 | 117.99 | 1.466 | 16.36
(B) Total: | [5 empty] | 38.55
Código auxiliar | (C) Materiais | Unidade | Valor unitário | Consumo | Valor total
2889 | FABRICAÇÃO / MONTAGEM | un | 100.59 | 0.865 | 87.01
1334 | DISCO DE CORTE DIAM. 5/8"- 10" | un | 10.44 | 0.0611 | 0.63
1264 | DISCO DE DESBASTE 7/8" PARA CONCRETO/FERRO (1/4" X 7") | un | 13.34 | 0.0595 | 0.79
1215 | CIMENTO PORTLAND CPII-32 | Kg | 0.54 | 4.425 | 2.38
2481 | CHAPA DE AÇO 1/4" | Kg | 8.48 | 0.0889 | 0.75
2256 | CADEADO SIMPLES EM LATÃO Nº 30 | un | 22.15 | 0.1587 | 3.51
104 | AREIA MÉDIA | m3 | 146.28 | 0.0133 | 1.94
2386 | BRITA Nº 1 | m3 | 114.18 | 0.0062 | 0.7
2387 | BRITA Nº 0 | m3 | 122.26 | 0.0062 | 0.75
1672 | LIXA PARA FERRO Nº 100 | un | 2.32 | 0.2976 | 0.69
2417 | MASSA PLASTICA | Kg | 28.06 | 0.2381 | 6.68
2374 | FERRO REDONDO 3/8" (CHEIO) | Kg | 10.27 | 2.3071 | 23.69
2246 | ELETRODO 2.5 OK | Kg | 21.66 | 0.0421 | 0.91
H690 | TUBO FERRO GALVANIZADO 1.1/2" | m | 60.8 | 2.9365 | 178.53
2672 | TELA ARAME 5X5 CM FIO 12 | m2 | 33.76 | 1 | 33.76
2529 | FECHO FIO REDONDO 4" ZINCADO C/PARAFUSO REF.: SOPRANO OU EQUIVALENTE | un | 3.59 | 0.3175 | 1.13
(C) Total: |  |  |  |  | 343.85
Custo direto total (A) + (B) + (C) + (D) + (E) |  |  |  |  | 382.4
BDI: 20,34% |  |  |  |  | 77.78
Preço unitário total |  |  |  |  | 460.18
Serviço: 180309 - PORTÃO DE CORRER E ABRIR CONJUGADO PT-8 C/FERRAGENS | [5 empty] | Unidade: m2
Código auxiliar | (B) Mãos-de-obra | Eq. Salarial | Sal/Hora | Encargos(%) | Consumo | Custo Horário
4 | PEDREIRO | 8.56 | 18.65 | 117.99 | 1.1905 | 22.2
5 | SERVENTE | 5.12 | 11.16 | 117.99 | 1.284 | 14.32
(B) Total: | [5 empty] | 36.52
Código auxiliar | (C) Materiais | Unidade | Valor unitário | Consumo | Valor total
2897 | FABRICAÇÃO / MONTAGEM | un | 76.53 | 1 | 76.53
2809 | FECHADURA TIPO ALAVANCA 2230 LAFONTE /8749-E16 IMAB OU EQUIVALENTE | un | 103.08 | 0.2 | 20.61
2812 | RODÍZIO DUPLO 1 1/2"COM ESFERA | un | 16.66 | 0.4 | 6.66
2817 | ROLDANA EM FERRO 2" PARA PORTÃO DE CORRER | un | 10.05 | 0.4 | 4.02
2767 | TUBO INDUSTRIAL 40X30 CHAPA 16 (1,50 MM) | Kg | 11.13 | 6.152 | 68.47
1672 | LIXA PARA FERRO Nº 100 | un | 2.32 | 0.2976 | 0.69
2417 | MASSA PLASTICA | Kg | 28.06 | 0.2381 | 6.68
2766 | FERRO CHATO 1/8"X1" | Kg | 9.89 | 0.884 | 8.74
2246 | ELETRODO 2.5 OK | Kg | 21.66 | 0.0848 | 1.83
1265 | DOBRADIÇA FERRO POLIDO 3.1/2 x 3" COM PARAFUSO | un | 11.61 | 0.6 | 6.96
2375 | FERRO CANTONEIRA 1/8 X 1" | Kg | 9.38 | 1.44 | 13.5
2256 | CADEADO SIMPLES EM LATÃO Nº 30 | un | 22.15 | 0.2 | 4.43
2372 | CHAPA PERFILADA Nº 18 | Kg | 9.1 | 11.268 | 102.53
2515 | CHAPA PERFILADA Nº 16 | Kg | 10.6 | 2.41 | 25.54
1264 | DISCO DE DESBASTE 7/8" PARA CONCRETO/FERRO (1/4" X 7") | un | 13.34 | 0.0595 | 0.79
1334 | DISCO DE CORTE DIAM. 5/8"- 10" | un | 10.44 | 0.049 | 0.51
(C) Total: |  |  |  |  | 348.49
Custo direto total (A) + (B) + (C) + (D) + (E) |  |  |  |  | 385.01
BDI: 20,34% |  |  |  |  | 78.31
Preço unitário total |  |  |  |  | 463.32
COMP 197_SEE POSTE - FUNDAÇÃO EM CONCRETO SIMPLES DO ENGASTAMENTO DA BASE DOS POSTES DE SEÇÃO DE BASE 1000 MM ( DIAM. 1200MM) (GOINFRA) | [5 empty] | Unidade: H
Código auxiliar | (B) Mãos-de-obra | Eq. Salarial | Sal/Hora | Encargos(%) | Consumo | Custo Horário
10 | CARPINTEIRO | 8.56 | 18.65 | 117.99 | 7.08 | 132.04
8 | AJUDANTE | 5.65 | 12.31 | 117.99 | 8.17 | 100.57
4 | PEDREIRO | 8.56 | 18.65 | 117.99 | 4.34 | 80.94
5 | SERVENTE | 5.12 | 11.16 | 117.99 | 16.591 | 185.15
(B) Total: | [5 empty] | 498.7
Código auxiliar | (C) Materiais | Unidade | Valor unitário | Consumo | Valor total
2023 | TABUA PARA FORMA(30CM) | m | 12.28 | 1.8945 | 23.26
1863 | PREGO 18x30 | Kg | 23.1 | 0.57485 | 13.27
1858 | PONTALETE 3x3" | m | 6.75 | 8.484 | 57.26
2386 | BRITA No. 01 | m3 | 114.18 | 0.2455 | 28.03
2804 | AREIA MEDIA | m3 | 145.3 | 0.9645 | 140.14
2497 | BRITA No.02 | m3 | 112.24 | 0.24545 | 27.54
1695 | COMPENSADO RESINADO COLA FENÓLICA 6 MM 2,2X1,1 | m2 | 23.81 | 1.725 | 41.07
1215 | CIMENTO PORTLAND C.P. 32 | Kg | 0.54 | 181.745 | 98.14
(C) Total: |  |  |  |  | 428.71
Custo direto total (A) + (B) + (C) + (D) + (E) |  |  |  |  | 927.41
BDI: 20,34% |  |  |  |  | 188.63
Preço unitário total |  |  |  |  | 1116.04
COMP 141_SEE | POSTE TIPO SEÇÃO CIRCULAR - SC 12/1000 (m/daN) SEM FUNDAÇÃO (ORSE) |  |  |  |  | UN
Código auxiliar | (C) Materiais | Unidade | Valor unitário | Consumo | Valor total
COT 461_SEE | (04649/ORSE) POSTE TIPO SEÇÃO CIRCULAR - SC 12/1000 | UND | 3125.97 | 0.9953 | 3111.29
(C) Total: |  |  |  |  | 3111.29
Custo direto total (A) + (B) + (C) + (D) + (E) |  |  |  |  | 3111.29
BDI: 20,34% |  |  |  |  | 632.83
Preço unitário total |  |  |  |  | 3744.12
Serviço: 072080 - POSTE/TRAFO - CAMINHÃO MUNCK 12 TON. (MÍNIMO 4H/DIA) | [5 empty] | Unidade: H
Código auxiliar | (C) Materiais | Unidade | Valor unitário | Consumo | Valor total
3679 | CAMINHAO MUNCK 12 TON. ( MÍNIMO 4 HORAS) | h | 167.42 | 0.99531 | 166.63
(C) Total: |  |  |  |  | 166.63
Custo direto total (A) + (B) + (C) + (D) + (E) |  |  |  |  | 166.63
BDI: 20,34% |  |  |  |  | 33.89
Preço unitário total |  |  |  |  | 200.52
COMP 036_SEE | PRESILHA LATÃO 16/35MM 5MM+PARAF FENDA (GOINFRA + COT) |  |  |  |  | UN
Código auxiliar | (B) Mãos-de-obra | Eq. Salarial | Sal/Hora | Encargos(%) | Consumo | Custo Horário
8 | AJUDANTE | 5.65 | 12.31 | 117.99 | 0.0834 | 1.02
12 | ELETRICISTA | 8.56 | 18.65 | 117.99 | 0.084 | 1.56
(B) Total: | [5 empty] | 2.58
Código auxiliar | (C) Materiais | Unidade | Valor unitário | Consumo | Valor total
COT 004_SEE | PRESILHA LATÃO 16/35MM 5MM+PARAF FENDA 1/4''X1.1/4'' | UN | 1.32 | 1 | 1.32
(C) Total: |  |  |  |  | 1.32
Custo direto total (A) + (B) + (C) + (D) + (E) |  |  |  |  | 3.9
BDI: 20,34% |  |  |  |  | 0.79
Preço unitário total |  |  |  |  | 4.69
Serviço: 085039 - PRESSOSTATO 50 A 80 PSI | [5 empty] | Unidade: Un
Código auxiliar | (B) Mãos-de-obra | Eq. Salarial | Sal/Hora | Encargos(%) | Consumo | Custo Horário
11 | ENCANADOR | 8.56 | 18.65 | 117.99 | 0.655 | 12.21
8 | AJUDANTE | 5.65 | 12.31 | 117.99 | 0.652 | 8.02
(B) Total: | [5 empty] | 20.23
Código auxiliar | (C) Materiais | Unidade | Valor unitário | Consumo | Valor total
H689 | FITA VEDAROSCA 18 MM | m | 0.38 | 0.3 | 0.11
H624 | PRESSOSTATO 50 A 80 PSI | un | 74.93 | 1 | 74.93
(C) Total: |  |  |  |  | 75.04
Custo direto total (A) + (B) + (C) + (D) + (E) |  |  |  |  | 95.27
BDI: 20,34% |  |  |  |  | 19.37
Preço unitário total |  |  |  |  | 114.64
Serviço: 081695 - PROLONGAMENTO PARA CAIXA SIFONADA 100 MM | [5 empty] | Unidade: m
Código auxiliar | (B) Mãos-de-obra | Eq. Salarial | Sal/Hora | Encargos(%) | Consumo | Custo Horário
8 | AJUDANTE | 5.65 | 12.31 | 117.99 | 0.523 | 6.43
11 | ENCANADOR | 8.56 | 18.65 | 117.99 | 0.523 | 9.75
(B) Total: | [5 empty] | 16.18
Código auxiliar | (C) Materiais | Unidade | Valor unitário | Consumo | Valor total
H284 | TUBO SOLDAVEL PARA ESGOTO DIAMETRO 100 MM | m | 12.84 | 1 | 12.84
(C) Total: |  |  |  |  | 12.84
Custo direto total (A) + (B) + (C) + (D) + (E) |  |  |  |  | 29.02
BDI: 20,34% |  |  |  |  | 5.9
Preço unitário total |  |  |  |  | 34.92
Serviço: 081696 - PROLONGAMENTO PARA CAIXA SIFONADA 150 MM | [5 empty] | Unidade: m
Código auxiliar | (B) Mãos-de-obra | Eq. Salarial | Sal/Hora | Encargos(%) | Consumo | Custo Horário
8 | AJUDANTE | 5.65 | 12.31 | 117.99 | 0.562 | 6.91
11 | ENCANADOR | 8.56 | 18.65 | 117.99 | 0.564 | 10.51
(B) Total: | [5 empty] | 17.42
Código auxiliar | (C) Materiais | Unidade | Valor unitário | Consumo | Valor total
H422 | TUBO LEVE PVC RIGIDO DIAM. 150 MM | m | 32.54 | 0.9994 | 32.52
(C) Total: |  |  |  |  | 32.52
Custo direto total (A) + (B) + (C) + (D) + (E) |  |  |  |  | 49.94
BDI: 20,34% |  |  |  |  | 10.15
Preço unitário total |  |  |  |  | 60.09
Serviço: 120207 - PROTECAO MECANICA (1:3) E=2 CM | [5 empty] | Unidade: m2
Código auxiliar | (B) Mãos-de-obra | Eq. Salarial | Sal/Hora | Encargos(%) | Consumo | Custo Horário
8 | AJUDANTE | 5.65 | 12.31 | 117.99 | 0.36 | 4.43
4 | PEDREIRO | 8.56 | 18.65 | 117.99 | 0.21 | 3.91
(B) Total: | [5 empty] | 8.34
Código auxiliar | (C) Materiais | Unidade | Valor unitário | Consumo | Valor total
1215 | CIMENTO PORTLAND CPII-32 | Kg | 0.54 | 9.37 | 5.05
104 | AREIA MÉDIA | m3 | 146.28 | 0.0246 | 3.59
(C) Total: |  |  |  |  | 8.64
Custo direto total (A) + (B) + (C) + (D) + (E) |  |  |  |  | 16.98
BDI: 20,34% |  |  |  |  | 3.45
Preço unitário total |  |  |  |  | 20.43
Serviço: 072201 - QUADRO DE DISTRIBUIÇÃO DE EMBUTIR METÁLICO CB-44E - 150A | [5 empty] | Unidade: un
Código auxiliar | (B) Mãos-de-obra | Eq. Salarial | Sal/Hora | Encargos(%) | Consumo | Custo Horário
8 | AJUDANTE | 5.65 | 12.31 | 117.99 | 6.032 | 74.25
12 | ELETRICISTA | 8.56 | 18.65 | 117.99 | 6.033 | 112.51
(B) Total: | [5 empty] | 186.76
Código auxiliar | (C) Materiais | Unidade | Valor unitário | Consumo | Valor total
3420 | QUADRO DE DISTRIBUIÇÃO DE EMBUTIR METÁLICO CB-44E - 150A | un | 1560.09 | 1,0000 | 1560.09
(C) Total: |  |  |  |  | 1560.09
Custo direto total (A) + (B) + (C) + (D) + (E) |  |  |  |  | 1746.85
BDI: 20,34% |  |  |  |  | 355.3
Preço unitário total |  |  |  |  | 2102.15
Serviço: 072205 - QUADRO DE DISTRIBUIÇÃO DE EMBUTIR METÁLICO CB-56E - 225A | [5 empty] | Unidade: un
Código auxiliar | (B) Mãos-de-obra | Eq. Salarial | Sal/Hora | Encargos(%) | Consumo | Custo Horário
8 | AJUDANTE | 5.65 | 12.31 | 117.99 | 6.005 | 73.92
12 | ELETRICISTA | 8.56 | 18.65 | 117.99 | 6.051 | 112.85
(B) Total: | [5 empty] | 186.77
Código auxiliar | (C) Materiais | Unidade | Valor unitário | Consumo | Valor total
3421 | QUADRO DE DISTRIBUICAO DE EMBUTIR METÁLICO CB-56E - 225A | un | 1891.88 | 1 | 1891.88
(C) Total: |  |  |  |  | 1891.88
Custo direto total (A) + (B) + (C) + (D) + (E) |  |  |  |  | 2078.65
BDI: 20,34% |  |  |  |  | 422.79
Preço unitário total |  |  |  |  | 2501.44
101879 QUADRO DE DISTRIBUIÇÃO DE ENERGIA EM CHAPA DE AÇO GALVANIZADO, DE EMBUTIR, COM BARRAMENTO TRIFÁSICO, PARA 24 DISJUNTORES DIN 100A - FORNECIMENTO E I NSTALAÇÃO. AF_10/2020 | [5 empty] | Unidade: un
Código auxiliar | (B) Mãos-de-obra | Eq. Salarial | Sal/Hora | Encargos(%) | Consumo | Custo Horário
8 | AJUDANTE | 5.65 | 12.31 | 117.99 | 0.561 | 6.9
12 | ELETRICISTA | 8.56 | 18.65 | 117.99 | 0.6341 | 11.82
(B) Total: | [5 empty] | 18.72
Código auxiliar | (C) Materiais | Unidade | Valor unitário | Consumo | Valor total
12039 | QUADRO DE DISTRIBUICAO COM BARRAMENTO TRIFASICO, DE EMBUTIR, EM CHAPA DE A CO GALVANIZADO, PARA 24 DISJUNTORES DIN, 100 A | un | 429.48 | 1 | 429.48
87367 | ARGAMASSA TRAÇO 1:1:6 (EM VOLUME DE CIMENTO, CAL E AREIA MÉDIA ÚMIDA) PARA EMBOÇO/MASSA ÚNICA/ASSENTAMENTO DE ALVENARIA DE VEDAÇÃO, PREPARO MANUAL. | M3 | 589.14 | 0.01506 | 8.87
(C) Total: |  |  |  |  | 438.35
Custo direto total (A) + (B) + (C) + (D) + (E) |  |  |  |  | 457.07
BDI: 20,34% |  |  |  |  | 92.96
Preço unitário total |  |  |  |  | 550.03
COMP 582_SEE | QUADRO ESCOLAR MISTO 4,20x1,25M - FÓRMICA BRANCA BRILHANTE (3,08x1,25M) E FELTRO VERDE COM FUNDO EM CORTIÇA 6MM (1,05x1,25M) (GOINFRA + SINAPI) |  |  |  |  | UN
Código auxiliar | (B) Mãos-de-obra | Eq. Salarial | Sal/Hora | Encargos(%) | Consumo | Custo Horário
5 | SERVENTE | 5.12 | 11.16 | 117.99 | 21.58 | 240.83
4 | PEDREIRO | 8.56 | 18.65 | 117.99 | 7.39 | 137.82
18 | PINTOR | 8.56 | 18.65 | 117.99 | 0.438 | 8.16
24 | MARCENEIRO | 8.56 | 18.65 | 117.99 | 18.6515 | 347.85
(B) Total: | [5 empty] | 734.66
Código auxiliar | (C) Materiais | Unidade | Valor unitário | Consumo | Valor total
2249 | COMPENSADO 10 MM MOVELEIRO COLA BRANCA-VIROLINHA OU EQUIVALENTE 2,2X1,60 | m2 | 49.43 | 5.2 | 257.03
1243 | COLA FORMICA ( 1L = 0,83KG) | l | 32.35 | 4.4732 | 144.7
1674 | LIXA PARA PAREDE ( NÚMERO 100 ) | un | 0.92 | 3.8536 | 3.54
1338 | CHAPA DE LAMINADO MELAMINICO, LISO BRILHANTE, DE *1,25 X 3,08* M, E = 0,8 MM | M2 | 48.75 | 1 | 48.75
2381 | CORTICA 60X90CMX6MM | un | 91.62 | 2.4305 | 222.68
2303 | FELTRO | m2 | 9.545 | 1.31 | 12.5
1704 | MADEIRA DE LEI PARA TELHADO (ANGELIM VERMELHO) | m3 | 3794.82 | 0.0281 | 106.63
2221 | PARAFUSO COM BUCHA S-8 | un | 0.56 | 75 | 42
1708 | MASSA A OLEO | Kg | 11.6 | 3.15 | 36.54
1970 | DILUENTE AGUARRÁS | l | 17.73 | 0.0931 | 1.65
1970 | DILUENTE AGUARRÁS | l | 17.73 | 0.3988 | 7.07
2237 | VERNIZ ACRILICO | l | 23.99 | 0.692 | 16.6
(C) Total: |  |  |  |  | 899.69
Custo direto total (A) + (B) + (C) + (D) + (E) |  |  |  |  | 1634.35
BDI: 20,34% |  |  |  |  | 332.42
Preço unitário total |  |  |  |  | 1966.77
COMP 591_SEE RALO LINEAR REFORÇADO - 6X90 SECA EM AÇO INOX C/ GRELHA E CANALETA EM ALUMÍNIO (GOINFRA + COT) | [5 empty] | Unidade: un
Código auxiliar | (B) Mãos-de-obra | Eq. Salarial | Sal/Hora | Encargos(%) | Consumo | Custo Horário
8 | AJUDANTE | 5.65 | 12.31 | 117.99 | 0.444 | 5.46
12 | ENCANADOR | 8.56 | 18.65 | 117.99 | 0.442 | 8.24
(B) Total: | [5 empty] | 13.7
Código auxiliar | (C) Materiais | Unidade | Valor unitário | Consumo | Valor total
COT 345_SEE | RALO LINEAR REFORÇADO - 6X90 SECA EM AÇO INOX C/ GRELHA E CANALETA EM ALUMÍNIO | un | 275.81 | 1 | 275.81
(C) Total: |  |  |  |  | 275.81
Custo direto total (A) + (B) + (C) + (D) + (E) |  |  |  |  | 289.51
BDI: 20,34% |  |  |  |  | 58.88
Preço unitário total |  |  |  |  | 348.39
COMP 091_SEE RALO SEMI-ESFERICO FOFO TP ABACAXI D = 100MM (GOINFRA + SINAPI) | [5 empty] | Unidade: un
Código auxiliar | (B) Mãos-de-obra | Eq. Salarial | Sal/Hora | Encargos(%) | Consumo | Custo Horário
8 | AJUDANTE | 5.65 | 12.31 | 117.99 | 0.905 | 11.14
12 | ENCANADOR | 8.56 | 18.65 | 117.99 | 0.905 | 16.87
(B) Total: | [5 empty] | 28.01
Código auxiliar | (C) Materiais | Unidade | Valor unitário | Consumo | Valor total
11708 | RALO FOFO SEMIESFERICO, 100 MM, PARA LAJES/ CALHAS | un | 20.65 | 1 | 20.65
(C) Total: |  |  |  |  | 20.65
Custo direto total (A) + (B) + (C) + (D) + (E) |  |  |  |  | 48.66
BDI: 20,34% |  |  |  |  | 9.89
Preço unitário total |  |  |  |  | 58.55
Serviço: 221104 - RASPAGEM E APLICAÇÃO RESINA ACRÍLICA DUAS DEMÃOS | [5 empty] | Unidade: m2
Código auxiliar | (C) Materiais | Unidade | Valor unitário | Consumo | Valor total
2226 | RASPAGEM APL.RES.AC.2 DEMAOS | m2 | 29.58 | 1.071 | 31.68
(C) Total: |  |  |  |  | 31.68
Custo direto total (A) + (B) + (C) + (D) + (E) |  |  |  |  | 31.68
BDI: 20,34% |  |  |  |  | 6.44
Preço unitário total |  |  |  |  | 38.12
Serviço: 040902 - REATERRO COM APILOAMENTO | [5 empty] | Unidade: m3
Código auxiliar | (B) Mãos-de-obra | Eq. Salarial | Sal/Hora | Encargos(%) | Consumo | Custo Horário
5 | SERVENTE | 5.12 | 11.16 | 117.99 | 1.695 | 18.91
(B) Total: | [5 empty] | 18.91
Custo direto total (A) + (B) + (C) + (D) + (E) |  |  |  |  | 18.91
BDI: 20,34% |  |  |  |  | 3.84
Preço unitário total |  |  |  |  | 22.75
Serviço: 050903 - REATERRO COM APILOAMENTO MANUAL (BLOCOS/SAPATAS) | [5 empty] | Unidade: m3
Código auxiliar | (B) Mãos-de-obra | Eq. Salarial | Sal/Hora | Encargos(%) | Consumo | Custo Horário
5 | SERVENTE | 5.12 | 11.16 | 117.99 | 1.695 | 18.91
(B) Total: | [5 empty] | 18.91
Custo direto total (A) + (B) + (C) + (D) + (E) |  |  |  |  | 18.91
BDI: 20,34% |  |  |  |  | 3.84
Preço unitário total |  |  |  |  | 22.75
Serviço: 200403 - REBOCO (1 CALH:4 ARFC+100kgCI/M3) | [5 empty] | Unidade: m2
Código auxiliar | (B) Mãos-de-obra | Eq. Salarial | Sal/Hora | Encargos(%) | Consumo | Custo Horário
5 | SERVENTE | 5.12 | 11.16 | 117.99 | 0.402 | 4.48
4 | PEDREIRO | 8.56 | 18.65 | 117.99 | 0.436 | 8.13
(B) Total: | [5 empty] | 12.61
Código auxiliar | (C) Materiais | Unidade | Valor unitário | Consumo | Valor total
1215 | CIMENTO PORTLAND C.P. 32 | Kg | 0.54 | 0.7 | 0.37
1221 | CAL HIDRATADA | Kg | 0.82 | 0.96 | 0.78
2502 | AREIA FINA | m3 | 133.93 | 0.0094 | 1.25
(C) Total: |  |  |  |  | 2.4
Custo direto total (A) + (B) + (C) + (D) + (E) |  |  |  |  | 15.01
BDI: 20,34% |  |  |  |  | 3.05
Preço unitário total |  |  |  |  | 18.06
Serviço: 210401 - REBOCO PAULISTA EM FORRO(1CALH:4ARML+150KG CI/M3) | [5 empty] | Unidade: m2
Código auxiliar | (B) Mãos-de-obra | Eq. Salarial | Sal/Hora | Encargos(%) | Consumo | Custo Horário
5 | SERVENTE | 5.12 | 11.16 | 117.99 | 0.642 | 7.16
4 | PEDREIRO | 8.56 | 18.65 | 117.99 | 0.661 | 12.32
(B) Total: | [5 empty] | 19.48
Código auxiliar | (C) Materiais | Unidade | Valor unitário | Consumo | Valor total
1215 | CIMENTO PORTLAND C.P. 32 | Kg | 0.54 | 3.94 | 2.12
1221 | CAL HIDRATADA | Kg | 0.82 | 4.78 | 3.91
104 | AREIA MÉDIA | m3 | 146.28 | 0.03375 | 4.93
(C) Total: |  |  |  |  | 10.96
Custo direto total (A) + (B) + (C) + (D) + (E) |  |  |  |  | 30.44
BDI: 20,34% |  |  |  |  | 6.19
Preço unitário total |  |  |  |  | 36.63
Serviço: 082103 - REDUCAO EXCENTRICA 100 X 50 MM (ESGOTO) | [5 empty] | Unidade: Un
Código auxiliar | (B) Mãos-de-obra | Eq. Salarial | Sal/Hora | Encargos(%) | Consumo | Custo Horário
11 | ENCANADOR | 8.56 | 18.65 | 117.99 | 0.4025 | 7.5
8 | AJUDANTE | 5.65 | 12.31 | 117.99 | 0.402 | 4.94
(B) Total: | [5 empty] | 12.44
Código auxiliar | (C) Materiais | Unidade | Valor unitário | Consumo | Valor total
H396 | REDUCAO EXCENTRICA 100 X 50 MM - (ESGOTO) | un | 5.53 | 1,0000 | 5.53
(C) Total: |  |  |  |  | 5.53
Custo direto total (A) + (B) + (C) + (D) + (E) |  |  |  |  | 17.97
BDI: 20,34% |  |  |  |  | 3.65
Preço unitário total |  |  |  |  | 21.62
Serviço: 082101 - REDUCAO EXCENTRICA 75 X 50 MM (ESGOTO) | [5 empty] | Unidade: Un
Código auxiliar | (B) Mãos-de-obra | Eq. Salarial | Sal/Hora | Encargos(%) | Consumo | Custo Horário
11 | ENCANADOR | 8.56 | 18.65 | 117.99 | 0.363 | 6.76
8 | AJUDANTE | 5.65 | 12.31 | 117.99 | 0.361 | 4.44
(B) Total: | [5 empty] | 11.2
Código auxiliar | (C) Materiais | Unidade | Valor unitário | Consumo | Valor total
H395 | REDUCAO EXCENTRICA 75 X 50 MM - (ESGOTO) | un | 5.03 | 1.008 | 5.07
(C) Total: |  |  |  |  | 5.07
Custo direto total (A) + (B) + (C) + (D) + (E) |  |  |  |  | 16.27
BDI: 20,34% |  |  |  |  | 3.3
Preço unitário total |  |  |  |  | 19.57
COMP 017_SEE | REDUCAO GIRATÓRIA TIPO STORZ LATAO P/ INST. PREDIAL COMBATE A INCENDIO ENGATE RAPIDO 2.1/2" X 1.1/2" (GOINFRA + SINAPI) |  |  |  |  | UN
Código auxiliar | (B) Mãos-de-obra | Eq. Salarial | Sal/Hora | Encargos(%) | Consumo | Custo Horário
11 | ENCANADOR | 8.56 | 18.65 | 117.99 | 0.162 | 3.02
8 | AJUDANTE | 5.65 | 12.31 | 117.99 | 0.16 | 1.96
(B) Total: | [5 empty] | 4.98
Código auxiliar | (C) Materiais | Unidade | Valor unitário | Consumo | Valor total
20972 | REDUCAO FIXA TIPO STORZ, ENGATE RAPIDO 2.1/2" X 1.1/2", EM LATAO, PARA INSTALACAO PREDIAL COMBATE A INCENDIO PREDIAL | UN | 176.38 | 1.0122 | 178.52
(C) Total: |  |  |  |  | 178.52
Custo direto total (A) + (B) + (C) + (D) + (E) |  |  |  |  | 183.5
BDI: 20,34% |  |  |  |  | 37.32
Preço unitário total |  |  |  |  | 220.82
COMP 375_SEE | REFLETOR DE LED HOLOFORTE 50W (GOINFRA + SINAPI) |  |  |  |  | UN
Código auxiliar | (B) Mãos-de-obra | Eq. Salarial | Sal/Hora | Encargos(%) | Consumo | Custo Horário
12 | ELETRICISTA | 8.56 | 18.65 | 117.99 | 0.417 | 7.77
8 | AJUDANTE | 5.65 | 12.31 | 117.99 | 0.174 | 2.14
(B) Total: | [5 empty] | 9.91
Código auxiliar | (C) Materiais | Unidade | Valor unitário | Consumo | Valor total
39391 | LUMINARIA LED REFLETOR RETANGULAR BIVOLT, LUZ BRANCA, 50 W | UN | 34.82 | 1 | 34.82
(C) Total: |  |  |  |  | 34.82
Custo direto total (A) + (B) + (C) + (D) + (E) |  |  |  |  | 44.73
BDI: 20,34% |  |  |  |  | 9.09
Preço unitário total |  |  |  |  | 53.82
COMP 226_SEE | REFLETOR DE LED PARA USO EXTERNO COM POTÊNCIA DE 100 W - FORMATO RETANGULAR, CORPO DE ALUMINIO E DIFUSOR DE VIDRO - FORNECIMENTO E INSTALAÇÃO (GOINFRA + ORSE) |  |  |  |  | UN
Código auxiliar | (B) Mãos-de-obra | Eq. Salarial | Sal/Hora | Encargos(%) | Consumo | Custo Horário
12 | ELETRICISTA | 8.56 | 18.65 | 117.99 | 0.5 | 9.32
8 | AJUDANTE | 5.65 | 12.31 | 117.99 | 0.303 | 3.72
(B) Total: | [5 empty] | 13.04
Código auxiliar | (C) Materiais | Unidade | Valor unitário | Consumo | Valor total
COT | REFLETOR DE LED PARA USO EXTERNO COM POTÊNCIA DE 100 W - FORMATO RETANGULAR, CORPO DE ALUMINIO E DIFUSOR DE VIDRO | UN | 102.24 | 1 | 102.24
(C) Total: |  |  |  |  | 102.24
Custo direto total (A) + (B) + (C) + (D) + (E) |  |  |  |  | 115.28
BDI: 20,34% |  |  |  |  | 23.44
Preço unitário total |  |  |  |  | 138.72
Serviço: 080980 - REGISTRO DE ESFERA DIAMETRO 2" | [5 empty] | Unidade: Un
Código auxiliar | (B) Mãos-de-obra | Eq. Salarial | Sal/Hora | Encargos(%) | Consumo | Custo Horário
11 | ENCANADOR | 8.56 | 18.65 | 117.99 | 0.855 | 15.94
8 | AJUDANTE | 5.65 | 12.31 | 117.99 | 0.855 | 10.52
(B) Total: | [5 empty] | 26.46
Código auxiliar | (C) Materiais | Unidade | Valor unitário | Consumo | Valor total
H564 | REGISTRO DE ESFERA DIAM. 2" (METAL) | un | 184.03 | 1,0000 | 184.03
H689 | FITA VEDAROSCA 18 MM | m | 0.38 | 2,8200 | 1.07
(C) Total: |  |  |  |  | 185.1
Custo direto total (A) + (B) + (C) + (D) + (E) |  |  |  |  | 211.56
BDI: 20,34% |  |  |  |  | 43.03
Preço unitário total |  |  |  |  | 254.59
Serviço: 080903 - REGISTRO DE GAVETA BRUTO DIAMETRO 1" | [5 empty] | Unidade: Un
Código auxiliar | (B) Mãos-de-obra | Eq. Salarial | Sal/Hora | Encargos(%) | Consumo | Custo Horário
11 | ENCANADOR | 8.56 | 18.65 | 117.99 | 0.545 | 10.16
8 | AJUDANTE | 5.65 | 12.31 | 117.99 | 0.54 | 6.64
(B) Total: | [5 empty] | 16.8
Código auxiliar | (C) Materiais | Unidade | Valor unitário | Consumo | Valor total
H201 | REGISTRO DE GAVETA BRUTO DIAMETRO 1" | un | 49.63 | 1 | 49.63
H689 | FITA VEDAROSCA 18 MM | m | 0.38 | 2.82 | 1.07
(C) Total: |  |  |  |  | 50.7
Custo direto total (A) + (B) + (C) + (D) + (E) |  |  |  |  | 67.5
BDI: 20,34% |  |  |  |  | 13.72
Preço unitário total |  |  |  |  | 81.22
Serviço: 080905 - REGISTRO DE GAVETA BRUTO DIAMETRO 1.1/2" | [5 empty] | Unidade: Un
Código auxiliar | (B) Mãos-de-obra | Eq. Salarial | Sal/Hora | Encargos(%) | Consumo | Custo Horário
11 | ENCANADOR | 8.56 | 18.65 | 117.99 | 0.858 | 16
8 | AJUDANTE | 5.65 | 12.31 | 117.99 | 0.85 | 10.46
(B) Total: | [5 empty] | 26.46
Código auxiliar | (C) Materiais | Unidade | Valor unitário | Consumo | Valor total
H202 | REGISTRO DE GAVETA BRUTO DIAMETRO 1.1/2" | un | 82.2 | 1 | 82.2
H689 | FITA VEDAROSCA 18 MM | m | 0.38 | 2.82 | 1.07
(C) Total: |  |  |  |  | 83.27
Custo direto total (A) + (B) + (C) + (D) + (E) |  |  |  |  | 109.73
BDI: 20,34% |  |  |  |  | 22.31
Preço unitário total |  |  |  |  | 132.04
Serviço: 080910 - REGISTRO DE GAVETA BRUTO DIAMETRO 2.1/2" | [5 empty] | Unidade: Un
Código auxiliar | (B) Mãos-de-obra | Eq. Salarial | Sal/Hora | Encargos(%) | Consumo | Custo Horário
11 | ENCANADOR | 8.56 | 18.65 | 117.99 | 1.159 | 21.61
8 | AJUDANTE | 5.65 | 12.31 | 117.99 | 1.153 | 14.19
(B) Total: | [5 empty] | 35.8
Código auxiliar | (C) Materiais | Unidade | Valor unitário | Consumo | Valor total
H207 | REGISTRO DE GAVETA DIAMETRO 2.1/2" BRUTO | un | 229.82 | 1 | 229.82
H689 | FITA VEDAROSCA 18 MM | m | 0.38 | 2.89 | 1.09
(C) Total: |  |  |  |  | 230.91
Custo direto total (A) + (B) + (C) + (D) + (E) |  |  |  |  | 266.71
BDI: 20,34% |  |  |  |  | 54.24
Preço unitário total |  |  |  |  | 320.95
Serviço: 080911 - REGISTRO DE GAVETA BRUTO DIAMETRO 3" | [5 empty] | Unidade: Un
Código auxiliar | (B) Mãos-de-obra | Eq. Salarial | Sal/Hora | Encargos(%) | Consumo | Custo Horário
11 | ENCANADOR | 8.56 | 18.65 | 117.99 | 1.159 | 21.61
8 | AJUDANTE | 5.65 | 12.31 | 117.99 | 1.153 | 14.19
(B) Total: | [5 empty] | 35.8
Código auxiliar | (C) Materiais | Unidade | Valor unitário | Consumo | Valor total
H206 | REGISTRO DE GAVETA BRUTO DIAMETRO 3" | un | 275.33 | 1 | 275.33
H689 | FITA VEDAROSCA 18 MM | m | 0.38 | 3.2 | 1.21
(C) Total: |  |  |  |  | 276.54
Custo direto total (A) + (B) + (C) + (D) + (E) |  |  |  |  | 312.34
BDI: 20,34% |  |  |  |  | 63.52
Preço unitário total |  |  |  |  | 375.86
94794 REGISTRO DE GAVETA BRUTO, LATÃO, ROSCÁVEL, 1 1/2", COM ACABAMENTO E CANOPL A CROMADOS - FORNECIMENTO E INSTALAÇÃO. AF_08/2021 | [5 empty] | Unidade: Un
Código auxiliar | (B) Mãos-de-obra | Eq. Salarial | Sal/Hora | Encargos(%) | Consumo | Custo Horário
11 | ENCANADOR | 8.56 | 18.65 | 117.99 | 0.3755 | 7
8 | AJUDANTE | 5.65 | 12.31 | 117.99 | 0.375 | 4.61
(B) Total: | [5 empty] | 11.61
Código auxiliar | (C) Materiais | Unidade | Valor unitário | Consumo | Valor total
6015 | REGISTRO GAVETA COM ACABAMENTO E CANOPLA CROMADOS, SIMPLES, BITOLA 1 1/2 " (REF 1509) | un | 137.46 | 1 | 137.46
H689 | FITA VEDAROSCA 18 MM | m | 0.38 | 3.2 | 1.21
(C) Total: |  |  |  |  | 138.67
Custo direto total (A) + (B) + (C) + (D) + (E) |  |  |  |  | 150.28
BDI: 20,34% |  |  |  |  | 30.56
Preço unitário total |  |  |  |  | 180.84
94792 REGISTRO DE GAVETA BRUTO, LATÃO, ROSCÁVEL, 1", COM ACABAMENTO E CANOPLA CR OMADOS - FORNECIMENTO E INSTALAÇÃO. AF_08/20211 | [5 empty] | Unidade: Un
Código auxiliar | (B) Mãos-de-obra | Eq. Salarial | Sal/Hora | Encargos(%) | Consumo | Custo Horário
11 | ENCANADOR | 8.56 | 18.65 | 117.99 | 0.26 | 4.84
8 | AJUDANTE | 5.65 | 12.31 | 117.99 | 0.26 | 3.2
(B) Total: | [5 empty] | 8.04
Código auxiliar | (C) Materiais | Unidade | Valor unitário | Consumo | Valor total
6013 | REGISTRO GAVETA COM ACABAMENTO E CANOPLA CROMADOS, SIMPLES, BITOLA 1 " (RE F 1509) | un | 94.16 | 1 | 94.16
H689 | FITA VEDAROSCA 18 MM | m | 0.38 | 3.2 | 1.21
(C) Total: |  |  |  |  | 95.37
Custo direto total (A) + (B) + (C) + (D) + (E) |  |  |  |  | 103.41
BDI: 20,34% |  |  |  |  | 21.03
Preço unitário total |  |  |  |  | 124.44
89987 REGISTRO DE GAVETA BRUTO, LATÃO, ROSCÁVEL, 3/4", COM ACABAMENTO E CANOPLA CROMADOS - FORNECIMENTO E INSTALAÇÃO. AF_08/2021 | [5 empty] | Unidade: Un
Código auxiliar | (B) Mãos-de-obra | Eq. Salarial | Sal/Hora | Encargos(%) | Consumo | Custo Horário
11 | ENCANADOR | 8.56 | 18.65 | 117.99 | 0.222 | 4.14
8 | AJUDANTE | 5.65 | 12.31 | 117.99 | 0.221 | 2.72
(B) Total: | [5 empty] | 6.86
Código auxiliar | (C) Materiais | Unidade | Valor unitário | Consumo | Valor total
6005 | REGISTRO GAVETA COM ACABAMENTO E CANOPLA CROMADOS, SIMPLES, BITOLA 3/4 " ( REF 1509) | un | 76.78 | 1 | 76.78
H689 | FITA VEDAROSCA 18 MM | m | 0.38 | 3.2 | 1.21
(C) Total: |  |  |  |  | 77.99
Custo direto total (A) + (B) + (C) + (D) + (E) |  |  |  |  | 84.85
BDI: 20,34% |  |  |  |  | 17.25
Preço unitário total |  |  |  |  | 102.1
Serviço: 080927 - REGISTRO DE GAVETA C/CANOPLA DIAMETRO 1" | [5 empty] | Unidade: Un
Código auxiliar | (B) Mãos-de-obra | Eq. Salarial | Sal/Hora | Encargos(%) | Consumo | Custo Horário
11 | ENCANADOR | 8.56 | 18.65 | 117.99 | 0.615 | 11.46
8 | AJUDANTE | 5.65 | 12.31 | 117.99 | 0.611 | 7.52
(B) Total: | [5 empty] | 18.98
Código auxiliar | (C) Materiais | Unidade | Valor unitário | Consumo | Valor total
H196 | REGISTRO DE GAVETA C/CANOPLA DIAM. 1" | un | 91.76 | 1 | 91.76
H689 | FITA VEDAROSCA 18 MM | m | 0.38 | 1.21 | 0.45
(C) Total: |  |  |  |  | 92.21
Custo direto total (A) + (B) + (C) + (D) + (E) |  |  |  |  | 111.19
BDI: 20,34% |  |  |  |  | 22.61
Preço unitário total |  |  |  |  | 133.8
Serviço: 080929 - REGISTRO DE GAVETA C/CANOPLA DIAMETRO 1.1/2" | [5 empty] | Unidade: Un
Código auxiliar | (B) Mãos-de-obra | Eq. Salarial | Sal/Hora | Encargos(%) | Consumo | Custo Horário
11 | ENCANADOR | 8.56 | 18.65 | 117.99 | 0.9555 | 17.82
8 | AJUDANTE | 5.65 | 12.31 | 117.99 | 0.9555 | 11.76
(B) Total: | [5 empty] | 29.58
Código auxiliar | (C) Materiais | Unidade | Valor unitário | Consumo | Valor total
H197 | REGISTRO DE GAVETA C/CANOPLA DIAM.1.1/2" | un | 144.45 | 1 | 144.45
H689 | FITA VEDAROSCA 18 MM | m | 0.38 | 1.5 | 0.57
(C) Total: |  |  |  |  | 145.02
Custo direto total (A) + (B) + (C) + (D) + (E) |  |  |  |  | 174.6
BDI: 20,34% |  |  |  |  | 35.51
Preço unitário total |  |  |  |  | 210.11
Serviço: 080926 - REGISTRO DE GAVETA C/CANOPLA DIAMETRO 3/4" | [5 empty] | Unidade: Un
Código auxiliar | (B) Mãos-de-obra | Eq. Salarial | Sal/Hora | Encargos(%) | Consumo | Custo Horário
11 | ENCANADOR | 8.56 | 18.65 | 117.99 | 0.614 | 11.45
8 | AJUDANTE | 5.65 | 12.31 | 117.99 | 0.6125 | 7.53
(B) Total: | [5 empty] | 18.98
Código auxiliar | (C) Materiais | Unidade | Valor unitário | Consumo | Valor total
H200 | REGISTRO DE GAVETA C/CANOPLA DIAM.3/4" | un | 70.35 | 1 | 70.35
H689 | FITA VEDAROSCA 18 MM | m | 0.38 | 1.5 | 0.57
(C) Total: |  |  |  |  | 70.92
Custo direto total (A) + (B) + (C) + (D) + (E) |  |  |  |  | 89.9
BDI: 20,34% |  |  |  |  | 18.28
Preço unitário total |  |  |  |  | 108.18
COMP 087_SEE | REGISTRO DE GAVETA COM HASTE ASCENDENTE DE BRONZE 2 1/2" (GOINFRA + COT) |  |  |  |  | UN
Código auxiliar | (B) Mãos-de-obra | Eq. Salarial | Sal/Hora | Encargos(%) | Consumo | Custo Horário
11 | ENCANADOR | 8.56 | 18.65 | 117.99 | 1.159 | 21.61
8 | AJUDANTE | 5.65 | 12.31 | 117.99 | 1.153 | 14.19
(B) Total: | [5 empty] | 35.8
Código auxiliar | (C) Materiais | Unidade | Valor unitário | Consumo | Valor total
H689 | FITA VEDAROSCA 18 MM | m | 0.38 | 2.83 | 1.07
COT 017_SEE | REGISTRO DE GAVETA COM HASTE ASCENDENTE DE BRONZE 2 1/2" | UN | 193.95 | 0.9951 | 192.99
(C) Total: |  |  |  |  | 194.06
Custo direto total (A) + (B) + (C) + (D) + (E) |  |  |  |  | 229.86
BDI: 20,34% |  |  |  |  | 46.75
Preço unitário total |  |  |  |  | 276.61
Serviço: 080946 - REGISTRO DE PRESSAO C/CANOPLA CROMADA DIAM.3/4" | [5 empty] | Unidade: Un
Código auxiliar | (B) Mãos-de-obra | Eq. Salarial | Sal/Hora | Encargos(%) | Consumo | Custo Horário
11 | ENCANADOR | 8.56 | 18.65 | 117.99 | 0.615 | 11.46
8 | AJUDANTE | 5.65 | 12.31 | 117.99 | 0.611 | 7.52
(B) Total: | [5 empty] | 18.98
Código auxiliar | (C) Materiais | Unidade | Valor unitário | Consumo | Valor total
H209 | REGISTRO DE PRESSAO C/CANOPLA DIAM. 3/4" | un | 62.64 | 1 | 62.64
H689 | FITA VEDAROSCA 18 MM | m | 0.38 | 0.94 | 0.35
(C) Total: |  |  |  |  | 62.99
Custo direto total (A) + (B) + (C) + (D) + (E) |  |  |  |  | 81.97
BDI: 20,34% |  |  |  |  | 16.67
Preço unitário total |  |  |  |  | 98.64
Serviço: 085031 - REGISTRO GLOBO ANGULAR 2.1/2" | [5 empty] | Unidade: Un
Código auxiliar | (B) Mãos-de-obra | Eq. Salarial | Sal/Hora | Encargos(%) | Consumo | Custo Horário
8 | AJUDANTE | 5.65 | 12.31 | 117.99 | 0.506 | 6.22
11 | ENCANADOR | 8.56 | 18.65 | 117.99 | 0.501 | 9.34
(B) Total: | [5 empty] | 15.56
Código auxiliar | (C) Materiais | Unidade | Valor unitário | Consumo | Valor total
H689 | FITA VEDAROSCA 18 MM | m | 0.38 | 1.05 | 0.39
H577 | REGISTRO GLOBO ANGULAR 2.1/2" | un | 248.69 | 1 | 248.69
(C) Total: |  |  |  |  | 249.08
Custo direto total (A) + (B) + (C) + (D) + (E) |  |  |  |  | 264.64
BDI: 20,34% |  |  |  |  | 53.82
Preço unitário total |  |  |  |  | 318.46
COMP 210_SEE | REGULADOR DE 1º ESTÁGIO 60KG/H MODELO AP-40 COM MANÔMETRO (GOINFRA + COT) |  |  |  |  | UN
Código auxiliar | (B) Mãos-de-obra | Eq. Salarial | Sal/Hora | Encargos(%) | Consumo | Custo Horário
8 | AJUDANTE | 5.65 | 12.31 | 117.99 | 1.15 | 14.15
11 | ENCANADOR | 8.56 | 18.65 | 117.99 | 1.161 | 21.65
(B) Total: | [5 empty] | 35.8
Código auxiliar | (C) Materiais | Unidade | Valor unitário | Consumo | Valor total
COT 101_SEE | REGULADOR DE 1º ESTÁGIO 60KG/H MODELO AP-40 COM MANÔMETRO | UN | 118.72 | 0.995 | 118.12
H689 | FITA VEDAROSCA 18 MM | m | 0.38 | 2.85 | 1.08
(C) Total: |  |  |  |  | 119.2
Custo direto total (A) + (B) + (C) + (D) + (E) |  |  |  |  | 155
BDI: 20,34% |  |  |  |  | 31.52
Preço unitário total |  |  |  |  | 186.52
Serviço: 120101 - REGULARIZAÇÃO (1:3) E=2 CM | [5 empty] | Unidade: m
Código auxiliar | (B) Mãos-de-obra | Eq. Salarial | Sal/Hora | Encargos(%) | Consumo | Custo Horário
4 | PEDREIRO | 8.56 | 18.65 | 117.99 | 0.224 | 4.17
5 | SERVENTE | 5.12 | 11.16 | 117.99 | 0.374 | 4.17
(B) Total: | [5 empty] | 8.34
Código auxiliar | (C) Materiais | Unidade | Valor unitário | Consumo | Valor total
104 | AREIA MEDIA | m3 | 146.28 | 0.0255 | 3.73
1215 | CIMENTO PORTLAND C.P. 32 | Kg | 0.54 | 11.46 | 6.18
(C) Total: |  |  |  |  | 9.91
Custo direto total (A) + (B) + (C) + (D) + (E) |  |  |  |  | 18.25
BDI: 20,34% |  |  |  |  | 3.71
Preço unitário total |  |  |  |  | 21.96
Serviço: 041140 - REGULARIZAÇÃO DO TERRENO SEM APILOAMENTO COM TRANSPORTE MANUAL DA TERRA ESCAVADA Unidade: m2 | [5 empty] | Unidade: Un
Código auxiliar | (B) Mãos-de-obra | Eq. Salarial | Sal/Hora | Encargos(%) | Consumo | Custo Horário
5 | SERVENTE | 5.12 | 11.16 | 117.99 | 0.092 | 1.02
4 | PEDREIRO | 8.56 | 18.65 | 117.99 | 0.0665 | 1.24
(B) Total: | [5 empty] | 2.26
Custo direto total (A) + (B) + (C) + (D) + (E) |  |  |  |  | 2.26
BDI: 20,34% |  |  |  |  | 0.45
Preço unitário total |  |  |  |  | 2.71
COMP 544_SEE RELE DE NÍVEL (GOINFRA + ORSE) | [5 empty] | UN
Código auxiliar | (B) Mãos-de-obra | Eq. Salarial | Sal/Hora | Encargos(%) | Consumo | Custo Horário
8 | AJUDANTE | 5.65 | 12.31 | 117.99 | 2.001 | 24.63
11 | ELETRICISTA | 8.56 | 18.65 | 117.99 | 2.0175 | 37.62
(B) Total: | [5 empty] | 62.25
Código auxiliar | (C) Materiais | Unidade | Valor unitário | Consumo | Valor total
COT 285_SEE | (13818/ORSE) RELE DE NÍVEL | UN | 156.76 | 1 | 156.76
(C) Total: |  |  |  |  | 156.76
Custo direto total (A) + (B) + (C) + (D) + (E) |  |  |  |  | 219.01
BDI: 20,34% |  |  |  |  | 44.54
Preço unitário total |  |  |  |  | 263.55
101632 RELÉ FOTOELÉTRICO PARA COMANDO DE ILUMINAÇÃO EXTERNA 1000 W - FORNECIMENTO E INSTALAÇÃO. AF_08/2020 | [5 empty] | UN
Código auxiliar | (B) Mãos-de-obra | Eq. Salarial | Sal/Hora | Encargos(%) | Consumo | Custo Horário
8 | AJUDANTE | 5.65 | 12.31 | 117.99 | 0.016 | 0.19
11 | eletricista | 8.56 | 18.65 | 117.99 | 0.017 | 0.31
(B) Total: | [5 empty] | 0.5
Código auxiliar | (C) Materiais | Unidade | Valor unitário | Consumo | Valor total
2510 | RELE FOTOELETRICO INTERNO E EXTERNO BIVOLT 1000 W, DE CONECTOR, SEM BASE | UN | 28.27 | 1 | 28.27
21127 | FITA ISOLANTE ADESIVA ANTICHAMA, USO ATE 750 V, EM ROLO DE 19 MM X 5 M | UN | 2.6 | 0.021 | 0.05
(C) Total: |  |  |  |  | 28.32
Custo direto total (A) + (B) + (C) + (D) + (E) |  |  |  |  | 28.82
BDI: 20,34% |  |  |  |  | 5.86
Preço unitário total |  |  |  |  | 34.68
97663 REMOÇÃO DE LOUÇAS, DE FORMA MANUAL, SEM REAPROVEITAMENTO. AF_12/2017 | [5 empty] | Unidade: m2
Código auxiliar | (B) Mãos-de-obra | Eq. Salarial | Sal/Hora | Encargos(%) | Consumo | Custo Horário
5 | SERVENTE | 5.12 | 11.16 | 117.99 | 0.647 | 7.22
(B) Total: | [5 empty] | 7.22
Código auxiliar | (C) Materiais | Unidade | Valor unitário | Consumo | Valor total
1970 | MARRETA | UND | 17.73 | 0.1375 | 2.43
(C) Total: |  |  |  |  | 2.43
Custo direto total (A) + (B) + (C) + (D) + (E) |  |  |  |  | 9.65
BDI: 20,34% |  |  |  |  | 1.96
Preço unitário total |  |  |  |  | 11.61
Serviço: 260104 - REMOCAO DE PINTURA ANTIGA A LATEX | [5 empty] | Unidade: m2
Código auxiliar | (B) Mãos-de-obra | Eq. Salarial | Sal/Hora | Encargos(%) | Consumo | Custo Horário
5 | SERVENTE | 5.12 | 11.16 | 117.99 | 0.399 | 4.45
(B) Total: | [5 empty] | 4.45
Custo direto total (A) + (B) + (C) + (D) + (E) |  |  |  |  | 4.45
BDI: 20,34% |  |  |  |  | 0.9
Preço unitário total |  |  |  |  | 5.35
Serviço: 260105 - REMOCAO DE PINTURA ANTIGA A OLEO OU ESMALTE | [5 empty] | Unidade: m2
Código auxiliar | (B) Mãos-de-obra | Eq. Salarial | Sal/Hora | Encargos(%) | Consumo | Custo Horário
5 | SERVENTE | 5.12 | 11.16 | 117.99 | 0.498 | 5.55
(B) Total: | [5 empty] | 5.55
Código auxiliar | (C) Materiais | Unidade | Valor unitário | Consumo | Valor total
1970 | DILUENTE AGUARRÁS | l | 17.73 | 0.0981 | 1.73
(C) Total: |  |  |  |  | 1.73
Custo direto total (A) + (B) + (C) + (D) + (E) |  |  |  |  | 7.28
BDI: 20,34% |  |  |  |  | 1.48
Preço unitário total |  |  |  |  | 8.76
Serviço: 020137 - REMOÇÃO MANUAL DE BACIA SANITÁRIA COM TRANSPORTE ATÉ CAÇAMBA E CARGA | [5 empty] | Unidade: UND
Código auxiliar | (B) Mãos-de-obra | Eq. Salarial | Sal/Hora | Encargos(%) | Consumo | Custo Horário
5 | SERVENTE | 5.12 | 11.16 | 117.99 | 0.25 | 2.79
4 | PEDREIRO | 8.56 | 18.65 | 117.99 | 0.025 | 0.46
(B) Total: | [5 empty] | 3.25
Custo direto total (A) + (B) + (C) + (D) + (E) |  |  |  |  | 3.25
BDI: 20,34% |  |  |  |  | 0.66
Preço unitário total |  |  |  |  | 3.91
Serviço: 020106 - REMOÇÃO MANUAL DE JANELA OU PORTAL C/ TRANSP. ATÉ CB. E CARGA | [5 empty] | Unidade: m2
Código auxiliar | (B) Mãos-de-obra | Eq. Salarial | Sal/Hora | Encargos(%) | Consumo | Custo Horário
5 | SERVENTE | 5.12 | 11.16 | 117.99 | 0.398 | 4.44
4 | PEDREIRO | 8.56 | 18.65 | 117.99 | 0.041 | 0.76
(B) Total: | [5 empty] | 5.2
Custo direto total (A) + (B) + (C) + (D) + (E) |  |  |  |  | 5.2
BDI: 20,34% |  |  |  |  | 1.05
Preço unitário total |  |  |  |  | 6.25
Serviço: 020138 - REMOÇÃO MANUAL DE LAVATÓRIO COM TRANSPORTE ATÉ CAÇAMBA E CARGAGA | [5 empty] | Unidade: m2
Código auxiliar | (B) Mãos-de-obra | Eq. Salarial | Sal/Hora | Encargos(%) | Consumo | Custo Horário
5 | SERVENTE | 5.12 | 11.16 | 117.99 | 0.33 | 3.68
4 | PEDREIRO | 8.56 | 18.65 | 117.99 | 0.035 | 0.65
(B) Total: | [5 empty] | 4.33
Custo direto total (A) + (B) + (C) + (D) + (E) |  |  |  |  | 4.33
BDI: 20,34% |  |  |  |  | 0.88
Preço unitário total |  |  |  |  | 5.21
Serviço: 081882 - RESERVATÓRIO METALICO TIPO TAÇA EM AÇO PATINÁVEL - V=15M3-COLUNA SECA H=6M+FUNDAÇÃO+LOGOTIPO | [5 empty] | Unidade: un
Código auxiliar | (B) Mãos-de-obra | Eq. Salarial | Sal/Hora | Encargos(%) | Consumo | Custo Horário
5 | SERVENTE | 5.12 | 11.16 | 117.99 | 62.662 | 699.3
32 | OPERADOR DE BETONEIRA | 6.14 | 13.38 | 117.99 | 5.17 | 69.17
4 | PEDREIRO | 8.56 | 18.65 | 117.99 | 11.92 | 222.3
10 | CARPINTEIRO | 8.56 | 18.65 | 117.99 | 6.14 | 114.51
6 | ARMADOR | 8.56 | 18.65 | 117.99 | 5.64 | 105.18
8 | AJUDANTE | 5.65 | 12.31 | 117.99 | 11.49 | 141.44
(B) Total: | [5 empty] | 1351.9
Código auxiliar | (C) Materiais | Unidade | Valor unitário | Consumo | Valor total
2804 | AREIA GROSSA | m3 | 145.3 | 1.98 | 287.69
1858 | PONTALETE 3x3" | m | 6.75 | 0.05 | 0.33
1861 | PREGO 18x24 | Kg | 21.09 | 0.02 | 0.42
1863 | PREGO 18x30 | Kg | 23.1 | 0.69 | 15.93
1968 | SARRAFO DE MADEIRA 10 CM | m | 6.58 | 2.3 | 15.13
2023 | TABUA PARA FORMA (30CM) | m | 12.28 | 6.69 | 82.15
105 | ARAME GALVANIZADO Nº 14 BWG | Kg | 20.54 | 0.03 | 0.61
2439 | AÇO CA-50 10,0 MM (3/8") | Kg | 6.63 | 19.96 | 132.33
2448 | AÇO CA-60 B - 5,0 MM | Kg | 9.53 | 9.48 | 90.34
102 | ARAME RECOZIDO 18 BWG | Kg | 21.18 | 0.54 | 11.43
2497 | BRITA Nº 2 | m3 | 112.24 | 0.93 | 104.38
2386 | BRITA Nº 1 | m3 | 114.18 | 0.93 | 106.18
H672 | RESERVATÓRIO D'ÁGUA TIPO TAÇA METÁLICA 10M3 - COLUNA SECA 6,0M PINTADA COM LOGOTIPO PADRÃO GOINFRA- AÇO PATINÁVEL | un | 22351.5 | 1 | 22351.5
1263 | DESMOLDANTE PARA CONCRETO | l | 7.91 | 1.84 | 14.55
1215 | CIMENTO PORTLAND CPII-32 | Kg | 0.54 | 690.29 | 372.75
(C) Total: |  |  |  |  | 23585.72
Custo direto total (A) + (B) + (C) + (D) + (E) |  |  |  |  | 24937.62
BDI: 20,34% |  |  |  |  | 5072.31
Preço unitário total |  |  |  |  | 30009.93
COMP 001_SEE RETIRADA DA ESTRUTURA/TABELA DE BASQUETE C/ TRANSP ATÉ CB. E CARGA (GOINFRA) | [5 empty] | Unidade: m2
Código auxiliar | (B) Mãos-de-obra | Eq. Salarial | Sal/Hora | Encargos(%) | Consumo | Custo Horário
5 | SERVENTE | 5.12 | 11.16 | 117.99 | 2.48 | 27.67
4 | PEDREIRO | 8.56 | 18.65 | 117.99 | 2 | 37.3
(B) Total: | [5 empty] | 64.97
Custo direto total (A) + (B) + (C) + (D) + (E) |  |  |  |  | 64.97
BDI: 20,34% |  |  |  |  | 13.21
Preço unitário total |  |  |  |  | 78.18
87273 REVESTIMENTO CERÂMICO PARA PAREDES INTERNAS COM PLACAS TIPO ESMALTADA EXTR A DE DIMENSÕES 33X45 CM APLICADAS NA ALTURA INTEIRA DAS PAREDES. AF_02/2023_PE | [5 empty] | M2
Código auxiliar | (B) Mãos-de-obra | Eq. Salarial | Sal/Hora | Encargos(%) | Consumo | Custo Horário
5 | SERVENTE | 5.12 | 11.16 | 117.99 | 0.311 | 3.47
4 | AZULEJISTA OU LADRILHISTA COM ENCARGOS COMPLEMENTARES | 8.58 | 18.7 | 117.99 | 0.724 | 13.53
(B) Total: | [5 empty] | 17
Código auxiliar | (C) Materiais | Unidade | Valor unitário | Consumo | Valor total
536 | REVESTIMENTO EM CERAMICA ESMALTADA EXTRA, PEI MENOR OU IGUAL A 3, FORMATO MENOR OU IGUAL A 2025 CM2 | M2 | 27.38 | 0.9965 | 27.28
1381 | ARGAMASSA COLANTE AC I PARA CERAMICAS | KG | 0.65 | 6.85 | 4.45
34357 | REJUNTE CIMENTICIO, QUALQUER COR | m | 3.81 | 0.222 | 0.84
(C) Total: |  |  |  |  | 32.57
Custo direto total (A) + (B) + (C) + (D) + (E) |  |  |  |  | 49.57
BDI: 20,34% |  |  |  |  | 10.08
Preço unitário total |  |  |  |  | 59.65
Serviço: 201302 - REVESTIMENTO COM CERÂMICA | [5 empty] | Unidade: m2
Código auxiliar | (B) Mãos-de-obra | Eq. Salarial | Sal/Hora | Encargos(%) | Consumo | Custo Horário
5 | SERVENTE | 5.12 | 11.16 | 117.99 | 0.9489 | 10.58
28 | AZULEJISTA | 8.58 | 18.7 | 117.99 | 0.575 | 10.75
(B) Total: | [5 empty] | 21.33
Código auxiliar | (C) Materiais | Unidade | Valor unitário | Consumo | Valor total
2787 | CERÂMICA 30X40 (DIMENSÃO APROXIMADA) - REVESTIMENTO DE PAREDE | m2 | 38.03 | 1.05 | 39.93
2690 | ARGAMASSA DE REJUNTAMENTO | Kg | 6.32 | 0.15 | 0.94
2390 | ARGAMASSA DE CIMENTO COLANTE | Kg | 1.11 | 7.51 | 8.33
(C) Total: |  |  |  |  | 49.2
Custo direto total (A) + (B) + (C) + (D) + (E) |  |  |  |  | 70.53
BDI: 20,34% |  |  |  |  | 14.34
Preço unitário total |  |  |  |  | 84.87
Serviço: 220902 - RODAPE DE MASSA (ICI:3 ARMG) | [5 empty] | Unidade: m
Código auxiliar | (B) Mãos-de-obra | Eq. Salarial | Sal/Hora | Encargos(%) | Consumo | Custo Horário
4 | PEDREIRO | 8.56 | 18.65 | 117.99 | 0.249 | 4.64
5 | SERVENTE | 5.12 | 11.16 | 117.99 | 0.21 | 2.34
(B) Total: | [5 empty] | 6.98
Código auxiliar | (C) Materiais | Unidade | Valor unitário | Consumo | Valor total
104 | AREIA MEDIA | m3 | 146.28 | 0.0024 | 0.35
1215 | CIMENTO PORTLAND C.P. 32 | Kg | 0.54 | 1.114 | 0.6
1803 | OXIDO DE FERRO | Kg | 36.55 | 0.0083 | 0.3
(C) Total: |  |  |  |  | 1.25
Custo direto total (A) + (B) + (C) + (D) + (E) |  |  |  |  | 8.23
BDI: 20,34% |  |  |  |  | 1.67
Preço unitário total |  |  |  |  | 9.9
COMP 757_SEE- RODAPÉ FUNDIDO DE GRANITINA 7CM E RESINA ACRÍLICA (GOINFRA + SINAPI) | [5 empty] | Unidade: m
Código auxiliar | (B) Mãos-de-obra | Eq. Salarial | Sal/Hora | Encargos(%) | Consumo | Custo Horário
8 | AJUDANTE | 5.65 | 12.31 | 117.99 | 0.009 | 0.11
12 | PEDREIRO | 8.56 | 18.65 | 117.99 | 0.01 | 0.18
(B) Total: | [5 empty] | 0.29
Código auxiliar | (C) Materiais | Unidade | Valor unitário | Consumo | Valor total
2224 | RODAPE FUNDIDO DE GRANITINA 7 CM | m | 16.27 | 1,0000 | 16.27
7350 | TINTA/RESINA ACRILICA PREMIUM PARA CERAMICA, PEDRAS E OUTROS | L | 35 | 0.004 | 0.14
(C) Total: |  |  |  |  | 16.41
Custo direto total (A) + (B) + (C) + (D) + (E) |  |  |  |  | 16.7
BDI: 20,34% |  |  |  |  | 3.39
Preço unitário total |  |  |  |  | 20.09
Serviço: 160602 - RUFO DE CHAPA GALVANIZADA | [5 empty] | Unidade: m
Código auxiliar | (B) Mãos-de-obra | Eq. Salarial | Sal/Hora | Encargos(%) | Consumo | Custo Horário
8 | AJUDANTE | 5.65 | 12.31 | 117.99 | 0.48 | 5.9
12 | PEDREIRO | 8.56 | 18.65 | 117.99 | 0.4795 | 8.94
(B) Total: | [5 empty] | 14.84
Código auxiliar | (C) Materiais | Unidade | Valor unitário | Consumo | Valor total
2379 | CHAPA GALVANIZADA 40 CM (Nº 26) | m | 16.64 | 1.08 | 17.97
1862 | PREGO 19x27 | Kg | 23.26 | 0.0145 | 0.33
(C) Total: |  |  |  |  | 18.3
Custo direto total (A) + (B) + (C) + (D) + (E) |  |  |  |  | 33.14
BDI: 20,34% |  |  |  |  | 6.74
Preço unitário total |  |  |  |  | 39.88
Serviço: 080741 - SABONETEIRA EM METAL / ACABAMENTO CROMADO | [5 empty] | Unidade: m
Código auxiliar | (B) Mãos-de-obra | Eq. Salarial | Sal/Hora | Encargos(%) | Consumo | Custo Horário
8 | AJUDANTE | 5.65 | 12.31 | 117.99 | 0.254 | 3.12
12 | ENCANADOR | 8.56 | 18.65 | 117.99 | 0.25 | 4.66
(B) Total: | [5 empty] | 7.78
Código auxiliar | (C) Materiais | Unidade | Valor unitário | Consumo | Valor total
H544 | SABONETEIRA EM METAL / ACABAMENTO CROMADO C/ BUCHA/PARAFUSO | UND | 22.76 | 1 | 22.76
(C) Total: |  |  |  |  | 22.76
Custo direto total (A) + (B) + (C) + (D) + (E) |  |  |  |  | 30.54
BDI: 20,34% |  |  |  |  | 6.21
Preço unitário total |  |  |  |  | 36.75
COMP 584_SEE SABONETEIRA TIPO DISPENSER COM SABONETE LÍQUIDO INCLUSO (GOINFRA) | [5 empty] | Unidade: m
Código auxiliar | (B) Mãos-de-obra | Eq. Salarial | Sal/Hora | Encargos(%) | Consumo | Custo Horário
8 | AJUDANTE | 5.65 | 12.31 | 117.99 | 0.3005 | 3.69
12 | ENCANADOR | 8.56 | 18.65 | 117.99 | 0.09 | 1.67
(B) Total: | [5 empty] | 5.36
Código auxiliar | (C) Materiais | Unidade | Valor unitário | Consumo | Valor total
2860 | SUPORTE DISPENSER - PARA SABONETE OU ÁLCOOL | UND | 36.89 | 1 | 36.89
2862 | SABONETE LÍQUIDO (D= 1,00) | UND | 6 | 0.22 | 1.32
(C) Total: |  |  |  |  | 38.21
Custo direto total (A) + (B) + (C) + (D) + (E) |  |  |  |  | 43.57
BDI: 20,34% |  |  |  |  | 8.86
Preço unitário total |  |  |  |  | 52.43
COMP 749_SEESAÍDA HORIZONTAL PARA ELETRODUTO 2" (REF. VL 33 GE VALEMAM OU SIMILAR) - FORNECIMENTO E INSTALAÇÃO (GOINFRA + ORSE) | [5 empty] | Unidade: m
Código auxiliar | (B) Mãos-de-obra | Eq. Salarial | Sal/Hora | Encargos(%) | Consumo | Custo Horário
8 | AJUDANTE | 5.65 | 12.31 | 117.99 | 0.144 | 1.77
12 | ELETRICISTA | 8.56 | 18.65 | 117.99 | 0.144 | 2.68
(B) Total: | [5 empty] | 4.45
Código auxiliar | (C) Materiais | Unidade | Valor unitário | Consumo | Valor total
COT 540_SEE | (2002/ORSE) Saída horizontal para eletroduto 2" (ref. vl 33 ge valemam ou similar) | UND | 7.2 | 1 | 7.2
(C) Total: |  |  |  |  | 7.2
Custo direto total (A) + (B) + (C) + (D) + (E) |  |  |  |  | 11.65
BDI: 20,34% |  |  |  |  | 2.36
Preço unitário total |  |  |  |  | 14.01
Serviço: 072330 - SELA DE AÇO GALVANIZADA PARA CRUZETA POLIMÉRICA 15 KV | [5 empty] | Unidade: Un
Código auxiliar | (B) Mãos-de-obra | Eq. Salarial | Sal/Hora | Encargos(%) | Consumo | Custo Horário
8 | AJUDANTE | 5.65 | 12.31 | 117.99 | 0.5015 | 6.17
12 | ELETRICISTA | 8.56 | 18.65 | 117.99 | 0.504 | 9.39
(B) Total: | [5 empty] | 15.56
Código auxiliar | (C) Materiais | Unidade | Valor unitário | Consumo | Valor total
3702 | SELA DE ACO GALVANIZADO PARA CRUZETA POLIMÉRICA 15 KV | UN | 23.17 | 1 | 23.17
(C) Total: |  |  |  |  | 23.17
Custo direto total (A) + (B) + (C) + (D) + (E) |  |  |  |  | 38.73
BDI: 20,34% |  |  |  |  | 7.87
Preço unitário total |  |  |  |  | 46.6
97596 SENSOR DE PRESENÇA SEM FOTOCÉLULA, FIXAÇÃO EM PAREDE - FORNECIMENTO E INST ALAÇÃO. AF_02/2020 | [5 empty] | Unidade: Un
Código auxiliar | (B) Mãos-de-obra | Eq. Salarial | Sal/Hora | Encargos(%) | Consumo | Custo Horário
8 | AJUDANTE | 5.65 | 12.31 | 117.99 | 0.445 | 5.47
12 | ELETRICISTA | 8.56 | 18.65 | 117.99 | 0.4445 | 8.28
(B) Total: | [5 empty] | 13.75
Código auxiliar | (C) Materiais | Unidade | Valor unitário | Consumo | Valor total
39393 | SENSOR DE PRESENCA BIVOLT DE PAREDE SEM FOTOCELULA PARA QUALQUER TIPO DE L AMPADA POTENCIA MAXIMA *1000* W, USO INTERNO | UN | 40.89 | 1 | 40.89
(C) Total: |  |  |  |  | 40.89
Custo direto total (A) + (B) + (C) + (D) + (E) |  |  |  |  | 54.64
BDI: 20,34% |  |  |  |  | 11.11
Preço unitário total |  |  |  |  | 65.75
86883 SIFÃO DO TIPO FLEXÍVEL EM PVC 1 X 1.1/2 - FORNECIMENTO E INSTALAÇÃO. AF_ 01/2020 | [5 empty] | Unidade: Un
Código auxiliar | (B) Mãos-de-obra | Eq. Salarial | Sal/Hora | Encargos(%) | Consumo | Custo Horário
8 | AJUDANTE | 5.65 | 12.31 | 117.99 | 0.0235 | 0.28
11 | ENCANADOR | 8.56 | 18.65 | 117.99 | 0.0854 | 1.59
(B) Total: | [5 empty] | 1.87
Código auxiliar | (C) Materiais | Unidade | Valor unitário | Consumo | Valor total
3146 | FITA VEDA ROSCA EM ROLOS DE 18 MM X 10 M (L X C) | UN | 3.18 | 0.0332 | 0.1
6148 | SIFAO PLASTICO FLEXIVEL SAIDA VERTICAL PARA COLUNA LAVATORIO, 1 X 1.1/2 " | UN | 8.14 | 0.996 | 8.1
(C) Total: |  |  |  |  | 8.2
Custo direto total (A) + (B) + (C) + (D) + (E) |  |  |  |  | 10.07
BDI: 20,34% |  |  |  |  | 2.04
Preço unitário total |  |  |  |  | 12.11
Serviço: 080670 - SIFAO P/PIA 1.1/2" X 2" METAL | [5 empty] | Unidade: Un
Código auxiliar | (B) Mãos-de-obra | Eq. Salarial | Sal/Hora | Encargos(%) | Consumo | Custo Horário
8 | AJUDANTE | 5.65 | 12.31 | 117.99 | 0.361 | 4.44
11 | ENCANADOR | 8.56 | 18.65 | 117.99 | 0.363 | 6.76
(B) Total: | [5 empty] | 11.2
Código auxiliar | (C) Materiais | Unidade | Valor unitário | Consumo | Valor total
H212 | SIFAO METALICO P/PIA 1.1/2X2" | un | 166.28 | 0.995 | 165.44
H689 | FITA VEDAROSCA 18 MM | m | 0.38 | 0.55 | 0.2
(C) Total: |  |  |  |  | 165.64
Custo direto total (A) + (B) + (C) + (D) + (E) |  |  |  |  | 176.84
BDI: 20,34% |  |  |  |  | 35.96
Preço unitário total |  |  |  |  | 212.8
Serviço: 080671 - SIFAO PARA PIA 1.1/2" X 2" PVC | [5 empty] | Unidade: Un
Código auxiliar | (B) Mãos-de-obra | Eq. Salarial | Sal/Hora | Encargos(%) | Consumo | Custo Horário
8 | AJUDANTE | 5.65 | 12.31 | 117.99 | 0.361 | 4.44
11 | ENCANADOR | 8.56 | 18.65 | 117.99 | 0.363 | 6.76
(B) Total: | [5 empty] | 11.2
Código auxiliar | (C) Materiais | Unidade | Valor unitário | Consumo | Valor total
H536 | SIFAO PARA PIA 1.1/2" X 2" - PVC | un | 11.68 | 1 | 11.68
H689 | FITA VEDAROSCA 18 MM | m | 0.38 | 0.55 | 0.2
(C) Total: |  |  |  |  | 11.88
Custo direto total (A) + (B) + (C) + (D) + (E) |  |  |  |  | 23.08
BDI: 20,34% |  |  |  |  | 4.69
Preço unitário total |  |  |  |  | 27.77
Serviço: 080820 - SIFAO P/TANQUE 1" X 1.1/2" - PVC | [5 empty] | Unidade: Un
Código auxiliar | (B) Mãos-de-obra | Eq. Salarial | Sal/Hora | Encargos(%) | Consumo | Custo Horário
11 | ENCANADOR | 8.56 | 18.65 | 117.99 | 0.363 | 6.76
8 | AJUDANTE | 5.65 | 12.31 | 117.99 | 0.361 | 4.44
(B) Total: | [5 empty] | 11.2
Código auxiliar | (C) Materiais | Unidade | Valor unitário | Consumo | Valor total
H689 | FITA VEDAROSCA 18 MM | m | 0.38 | 0.48 | 0.18
H485 | SIFAO P/TANQUE 1" X 1.1/2" PVC | un | 13.29 | 1 | 13.29
(C) Total: |  |  |  |  | 13.47
Custo direto total (A) + (B) + (C) + (D) + (E) |  |  |  |  | 24.67
BDI: 20,34% |  |  |  |  | 5.01
Preço unitário total |  |  |  |  | 29.68
COMP 641_SEE | SINALIZAÇÃO DE DEGRAUS FOTOLUMINESCENTE 7X3CM - FORNECIMENTO E INSTALAÇÃO (GOINFRA + ORSE) |  |  |  |  | UN
Código auxiliar | (B) Mãos-de-obra | Eq. Salarial | Sal/Hora | Encargos(%) | Consumo | Custo Horário
5 | SERVENTE | 5.12 | 11.16 | 117.99 | 0.1325 | 1.47
(B) Total: | [5 empty] | 1.47
Código auxiliar | (C) Materiais | Unidade | Valor unitário | Consumo | Valor total
COT 452_SEE | (12515/ORSE) FITA AUTO-ADESIVA FOTOLUMINESCENTE 5,0CM X 9M | un | 35.58 | 0.07 | 2.49
(C) Total: |  |  |  |  | 2.49
Custo direto total (A) + (B) + (C) + (D) + (E) |  |  |  |  | 3.96
BDI: 20,34% |  |  |  |  | 0.8
Preço unitário total |  |  |  |  | 4.76
COMP 025_SEE | SINALIZADOR FOTOLUMINESCENTE DE EMERGÊNCIA (GOINFRA + SINAPI) |  |  |  |  | UN
Código auxiliar | (B) Mãos-de-obra | Eq. Salarial | Sal/Hora | Encargos(%) | Consumo | Custo Horário
5 | SERVENTE | 5.12 | 11.16 | 117.99 | 0.089 | 0.99
(B) Total: | [5 empty] | 0.99
Código auxiliar | (C) Materiais | Unidade | Valor unitário | Consumo | Valor total
3070 | BUCHA DE NYLON S-6 | un | 0.14 | 2 | 0.28
3393 | PARAFUSO P/BUCHA S-6 | un | 0.1 | 2 | 0.2
37556 | PLACA DE SINALIZACAO DE SEGURANCA CONTRA INCENDIO, FOTOLUMINESCENTE, QUADRADA, *20 X 20* CM, EM PVC *2* MM ANTI-CHAMAS (SIMBOLOS, CORES E PICTOGRAMAS CONFORME NBR 16820) | UN | 25.49 | 1 | 25.49
(C) Total: |  |  |  |  | 25.97
Custo direto total (A) + (B) + (C) + (D) + (E) |  |  |  |  | 26.96
BDI: 20,34% |  |  |  |  | 5.48
Preço unitário total |  |  |  |  | 32.44
COMP 024_SEE | SINALIZADOR FOTOLUMINESCENTE PARA EXTINTOR (GOINFRA + SINAPI) |  |  |  |  | UN
Código auxiliar | (B) Mãos-de-obra | Eq. Salarial | Sal/Hora | Encargos(%) | Consumo | Custo Horário
5 | SERVENTE | 5.12 | 11.16 | 117.99 | 0.089 | 0.99
(B) Total: | [5 empty] | 0.99
Código auxiliar | (C) Materiais | Unidade | Valor unitário | Consumo | Valor total
3070 | BUCHA DE NYLON S-6 | un | 0.14 | 2 | 0.28
3393 | PARAFUSO P/BUCHA S-6 | un | 0.1 | 2 | 0.2
37556 | PLACA DE SINALIZACAO DE SEGURANCA CONTRA INCENDIO, FOTOLUMINESCENTE, QUADRADA, *20 X 20* CM, EM PVC *2* MM ANTI-CHAMAS (SIMBOLOS, CORES E PICTOGRAMAS CONFORME NBR 16820) | UN | 25.49 | 1 | 25.49
(C) Total: |  |  |  |  | 25.97
Custo direto total (A) + (B) + (C) + (D) + (E) |  |  |  |  | 26.96
BDI: 20,34% |  |  |  |  | 5.48
Preço unitário total |  |  |  |  | 32.44
Serviço: 072338 - SIRENE METALICA ALCANCE 500 M | [5 empty] | Unidade: Un
Código auxiliar | (B) Mãos-de-obra | Eq. Salarial | Sal/Hora | Encargos(%) | Consumo | Custo Horário
12 | ELETRICISTA | 8.56 | 18.65 | 117.99 | 0.605 | 11.28
8 | AJUDANTE | 5.65 | 12.31 | 117.99 | 0.601 | 7.39
(B) Total: | [5 empty] | 18.67
Código auxiliar | (C) Materiais | Unidade | Valor unitário | Consumo | Valor total
3774 | SIRENE METALICA INGESIG ALCANCE 500 MT. | un | 1322.61 | 1 | 1322.61
(C) Total: |  |  |  |  | 1322.61
Custo direto total (A) + (B) + (C) + (D) + (E) |  |  |  |  | 1341.28
BDI: 20,34% |  |  |  |  | 272.81
Preço unitário total |  |  |  |  | 1614.09
Serviço: 081504 - SOLUCAO LIMPADORA 1000 CM3 | [5 empty] | Unidade: Un
Código auxiliar | (C) Materiais | Unidade | Valor unitário | Consumo | Valor total
H214 | SOLUCAO LIMPADORA 1000 CM3 (FRASCO PLASTICO) | un | 49.22 | 1 | 49.22
(C) Total: |  |  |  |  | 49.22
Custo direto total (A) + (B) + (C) + (D) + (E) |  |  |  |  | 49.22
BDI: 20,34% |  |  |  |  | 10.01
Preço unitário total |  |  |  |  | 59.23
Serviço: 050101 - SONDAGENS P/INTERIOR - (OBRAS CIVIS) | [5 empty] | Unidade: m
Código auxiliar | (C) Materiais | Unidade | Valor unitário | Consumo | Valor total
2460 | SONDAGEM A PERCUSSÃO (SPT) - COTAÇÃO COM FIRMAS ESPECIALIZADAS | m | 55.81 | 1.0066 | 56.17
2537 | CAFÉ DA MANHA (COMP. AUXILIAR) | un | 2.7 | 0.1429 | 0.38
2454 | PERNOITE INCLUSO CAFÉ DA MANHÃ | un | 94.34 | 0.1429 | 13.48
1941 | REFEICAO | un | 14.06 | 0.2858 | 4.01
(C) Total: |  |  |  |  | 74.04
Custo direto total (A) + (B) + (C) + (D) + (E) |  |  |  |  | 74.04
BDI: 20,34% |  |  |  |  | 15.05
Preço unitário total |  |  |  |  | 89.09
Serviço: 091045 - SUPORTE "L" , EM FERRO CHATO 1/8" X 1" PINTADO (42CM) PARA TUBO DE AÇO GALVANIZADO 3/4" -INCLUSO ABRAÇADEIRA TIPO "U" 3/4"/PARAFUSOS/PORCAS/ARRUELAS, BEM COMO A FIXAÇÃO NA PAREDE COM BUCHAS/PARAFUSOS. | [5 empty] | Unidade: Un
Código auxiliar | (B) Mãos-de-obra | Eq. Salarial | Sal/Hora | Encargos(%) | Consumo | Custo Horário
8 | AJUDANTE | 5.65 | 12.31 | 117.99 | 0.256 | 3.15
25 | OFICIAL "B" | 8.69 | 18.94 | 117.99 | 0.249 | 4.71
18 | PINTOR | 8.56 | 18.65 | 117.99 | 0.0116 | 0.21
(B) Total: | [5 empty] | 8.07
Código auxiliar | (C) Materiais | Unidade | Valor unitário | Consumo | Valor total
2887 | FABRICAÇÃO / MONTAGEM | un | 1.37 | 0.665 | 0.91
2212 | ZARCAO/CROMATO DE ZINCO | l | 34.85 | 0.0031 | 0.1
1672 | LIXA PARA FERRO ( NÚMERO 100 ) | un | 2.32 | 0.0114 | 0.02
2766 | FERRO CHATO 1/8"X1" | Kg | 9.89 | 0.292 | 2.88
3816 | PORCA SEXTAVADA D = 1/4" | un | 0.26 | 2 | 0.52
3823 | PARAFUSOS SEXTAVADO D=1/4" X 5/8" | un | 0.24 | 2 | 0.48
3394 | PARAFUSO P/BUCHA S-8 | un | 0.21 | 2 | 0.42
2055 | TINTA ESMALTE | l | 29.82 | 0.0026 | 0.07
1970 | DILUENTE AGUARRÁS | l | 17.73 | 0.0017 | 0.03
3071 | BUCHA DE NYLON S-8 | un | 0.21 | 2 | 0.42
3055 | BRACADEIRA METALICA TIPO "U" DIAM. 3/4" | un | 0.52 | 1 | 0.52
3813 | ARRUELA LISA D = 1/4" | un | 0.06 | 2 | 0.12
1264 | DISCO DE DESBASTE 7/8" P/ CONC./FERRO (1/4" X 7") | un | 13.34 | 0.0014 | 0.01
1334 | DISCO DE CORTE DIAM. 5/8"- 10" | un | 10.44 | 0.0127 | 0.13
(C) Total: |  |  |  |  | 6.63
Custo direto total (A) + (B) + (C) + (D) + (E) |  |  |  |  | 14.7
BDI: 20,34% |  |  |  |  | 2.98
Preço unitário total |  |  |  |  | 17.68
Serviço: 072372 - SUPORTE DE AÇO GALVANIZADO PARA FIXAÇÃO DO PÁRA-RAIO POLIMÉRICO | [5 empty] | Unidade: un
Código auxiliar | (B) Mãos-de-obra | Eq. Salarial | Sal/Hora | Encargos(%) | Consumo | Custo Horário
8 | AJUDANTE | 5.65 | 12.31 | 117.99 | 0.401 | 4.93
12 | ELETRICISTA | 8.56 | 18.65 | 117.99 | 0.403 | 7.51
(B) Total: | [5 empty] | 12.44
Código auxiliar | (C) Materiais | Unidade | Valor unitário | Consumo | Valor total
3967 | SUPORTE DE AÇO GALVANIZADO PARA FIXAÇÃO DO PÁRA-RAIO POLIMÉRICO | un | 39.08 | 1 | 39.08
(C) Total: |  |  |  |  | 39.08
Custo direto total (A) + (B) + (C) + (D) + (E) |  |  |  |  | 51.52
BDI: 20,34% |  |  |  |  | 10.47
Preço unitário total |  |  |  |  | 61.99
Serviço: 270891 - SUPORTE EM TUBO INDUSTRIAL REMOVÍVEL PARA TABELA DE BASQUETE - 2 UNID.(ASSENT./PINTADOS ) | [5 empty] | Unidade: Un
Código auxiliar | (B) Mãos-de-obra | Eq. Salarial | Sal/Hora | Encargos(%) | Consumo | Custo Horário
8 | AJUDANTE | 5.65 | 12.31 | 117.99 | 6.626 | 81.56
32 | OPERADOR DE BETONEIRA | 6.14 | 13.38 | 117.99 | 1.9069 | 25.51
6 | ARMADOR | 8.56 | 18.65 | 117.99 | 1.722 | 32.11
5 | SERVENTE | 5.12 | 11.16 | 117.99 | 7.6624 | 85.51
4 | PEDREIRO | 8.56 | 18.65 | 117.99 | 7.6624 | 142.9
18 | PINTOR | 8.56 | 18.65 | 117.99 | 8.6502 | 161.32
(B) Total: | [5 empty] | 528.91
Código auxiliar | (C) Materiais | Unidade | Valor unitário | Consumo | Valor total
2788 | COMPRESSOR DE 1,5HP-70L-140LB COM PISTOLA DE RESERVATÓRIO SUPERIOR E MANGUEIRA (MANUTENÇÃO E DEPRECIAÇÃO DO EQUIPAMENTO) - PREÇO DO EQUIPAMENTO NOVO DIVIDIDO POR 1.000 | un | 2.41 | 0.0951 | 0.22
2804 | AREIA GROSSA | m3 | 145.3 | 0.9988 | 145.12
2950 | FABRICAÇÃO / MONTAGEM | un | 651.66 | 1 | 651.66
2532 | TUBO INDUSTRIAL REDONDO 2.1/2" CHAPA 13 (2,25 MM) | Kg | 11.35 | 84.0724 | 954.22
2212 | ZARCAO/CROMATO DE ZINCO | l | 34.67 | 2.307 | 79.98
2720 | CANTONEIRA 2" X 2" CH. 5/16" | Kg | 10.54 | 4.8 | 50.59
1215 | CIMENTO PORTLAND CPII-32 | Kg | 0.54 | 302.2 | 163.18
1334 | DISCO DE CORTE DIAM. 5/8"- 10" | un | 10.44 | 3.9134 | 40.85
1176 | BUCHA DE NYLON COM PARAFUSO 10 CM - S16 | un | 4.26 | 32 | 136.32
2497 | BRITA Nº 2 | m3 | 112.24 | 0.6762 | 75.89
2386 | BRITA Nº 1 | m3 | 114.18 | 0.2415 | 27.57
2437 | AÇO CA-50 - 6,3 MM (1/4") | Kg | 7 | 9.24 | 64.68
2448 | AÇO CA-60 B - 5,0 MM | Kg | 9.53 | 16.5 | 157.24
102 | ARAME RECOZIDO 18 BWG | Kg | 21.18 | 0.468 | 9.91
1672 | LIXA PARA FERRO Nº 100 | un | 2.32 | 3.229 | 7.49
2417 | MASSA PLASTICA | Kg | 28.06 | 0.47 | 13.18
1264 | DISCO DE DESBASTE 7/8" PARA CONCRETO/FERRO (1/4" X 7") | un | 13.34 | 0.5 | 6.67
2246 | ELETRODO 2.5 OK | Kg | 21.66 | 0.4747 | 10.28
2421 | TUBO INDUSTRIAL 1.1/2" CHAPA 13 (2,25 MM) | Kg | 9.06 | 142.208 | 1288.4
2055 | TINTA ESMALTE | l | 29.82 | 1.9554 | 58.31
1970 | DILUENTE AGUARRÁS | l | 17.73 | 1.2826 | 22.74
(C) Total: |  |  |  |  | 3964.5
Custo direto total (A) + (B) + (C) + (D) + (E) |  |  |  |  | 4493.41
BDI: 20,34% |  |  |  |  | 913.95
Preço unitário total |  |  |  |  | 5407.36
Serviço: 270889 - SUPORTE PADRÃO PARA TABELA BASQUETE EM "U" ENRIJECIDO- 2 UNID. (ASSENTADOS/PINTADOS) ) | [5 empty] | Unidade: Un
Código auxiliar | (B) Mãos-de-obra | Eq. Salarial | Sal/Hora | Encargos(%) | Consumo | Custo Horário
8 | AJUDANTE | 5.65 | 12.31 | 117.99 | 13.04 | 160.52
32 | OPERADOR DE BETONEIRA | 6.14 | 13.38 | 117.99 | 2.439 | 32.63
6 | ARMADOR | 8.56 | 18.65 | 117.99 | 1.95 | 36.36
5 | SERVENTE | 5.12 | 11.16 | 117.99 | 8.185 | 91.34
4 | PEDREIRO | 8.56 | 18.65 | 117.99 | 8.1579 | 152.14
18 | PINTOR | 8.56 | 18.65 | 117.99 | 19.56 | 364.79
(B) Total: | [5 empty] | 837.78
Código auxiliar | (C) Materiais | Unidade | Valor unitário | Consumo | Valor total
2788 | COMPRESSOR DE 1,5HP-70L-140LB COM PISTOLA DE RESERVATÓRIO SUPERIOR E MANGUEIRA (MANUTENÇÃO E DEPRECIAÇÃO DO EQUIPAMENTO) - PREÇO DO EQUIPAMENTO NOVO DIVIDIDO POR 1.000 | un | 2.41 | 0.215 | 0.51
2804 | AREIA GROSSA | m3 | 145.3 | 1.2665 | 184.02
2950 | FABRICAÇÃO / MONTAGEM | un | 1324.92 | 1 | 1324.92
2150 | CHAPA DE AÇO DOBRADA Nº 13 (2,25 MM) | Kg | 8.13 | 104.45 | 849.17
2212 | ZARCAO/CROMATO DE ZINCO | l | 34.67 | 5.2147 | 180.79
2217 | CHAPA DE AÇO DOBRADA Nº 11 (3,00 MM) | Kg | 7.69 | 269.4 | 2071.68
1215 | CIMENTO PORTLAND CPII-32 | Kg | 0.54 | 383.4 | 207.03
1334 | DISCO DE CORTE DIAM. 5/8"- 10" | un | 10.44 | 3.9134 | 40.85
1176 | BUCHA DE NYLON COM PARAFUSO 10 CM - S16 | un | 4.26 | 32 | 136.32
2497 | BRITA Nº 2 | m3 | 112.24 | 0.858 | 96.3
2386 | BRITA Nº 1 | m3 | 114.18 | 0.3021 | 34.49
2437 | AÇO CA-50 - 6,3 MM (1/4") | Kg | 7 | 9.24 | 64.68
2448 | AÇO CA-60 B - 5,0 MM | Kg | 9.53 | 16.5 | 157.24
102 | ARAME RECOZIDO 18 BWG | Kg | 21.18 | 0.468 | 9.91
1672 | LIXA PARA FERRO Nº 100 | un | 2.32 | 3.229 | 7.49
2417 | MASSA PLASTICA | Kg | 28.06 | 0.47 | 13.18
1264 | DISCO DE DESBASTE 7/8" PARA CONCRETO/FERRO (1/4" X 7") | un | 13.34 | 0.5 | 6.67
2246 | ELETRODO 2.5 OK | Kg | 21.66 | 0.4747 | 10.28
2719 | CHAPA PERFILADA 3/16" | Kg | 8.31 | 43.56 | 361.98
2055 | TINTA ESMALTE | l | 29.82 | 1.9554 | 58.31
1970 | DILUENTE AGUARRÁS | l | 17.73 | 1.2826 | 22.74
(C) Total: |  |  |  |  | 5838.56
Custo direto total (A) + (B) + (C) + (D) + (E) |  |  |  |  | 6676.34
BDI: 20,34% |  |  |  |  | 1357.96
Preço unitário total |  |  |  |  | 8034.3
Serviço: 072370 - SUPORTE PARA TRANSFORMADOR EM POSTE DE CONCRETO CIRCULAR | [5 empty] | Unidade: un
Código auxiliar | (B) Mãos-de-obra | Eq. Salarial | Sal/Hora | Encargos(%) | Consumo | Custo Horário
8 | AJUDANTE | 5.65 | 12.31 | 117.99 | 1.5013 | 18.48
12 | ELETRICISTA | 8.56 | 18.65 | 117.99 | 1.513 | 28.21
(B) Total: | [5 empty] | 46.69
Código auxiliar | (C) Materiais | Unidade | Valor unitário | Consumo | Valor total
3711 | SUPORTE PARA TRANSFORMADOR EM POSTE DE CONCRETO CIRCULAR | un | 209.01 | 1 | 209.01
(C) Total: |  |  |  |  | 209.01
Custo direto total (A) + (B) + (C) + (D) + (E) |  |  |  |  | 255.7
BDI: 20,34% |  |  |  |  | 52
Preço unitário total |  |  |  |  | 307.7
Serviço: 271102 - TABELA PARA BASQUETE ESTRUTURA METÁLICA MADEIRA DE LEI (ASSENT./PINTADAS) ARO METÁLICO - 2 UNID) | [5 empty] | Unidade: Un
Código auxiliar | (B) Mãos-de-obra | Eq. Salarial | Sal/Hora | Encargos(%) | Consumo | Custo Horário
8 | AJUDANTE | 5.65 | 12.31 | 117.99 | 2.7815 | 34.24
4 | CARPINTEIRO | 8.56 | 18.65 | 117.99 | 2.011 | 37.5
18 | PINTOR | 8.56 | 18.65 | 117.99 | 4.9039 | 91.45
(B) Total: | [5 empty] | 163.19
Código auxiliar | (C) Materiais | Unidade | Valor unitário | Consumo | Valor total
2788 | COMPRESSOR DE 1,5HP-70L-140LB COM PISTOLA DE RESERVATÓRIO SUPERIOR E MANGUEIRA (MANUTENÇÃO E DEPRECIAÇÃO DO EQUIPAMENTO) - PREÇO DO EQUIPAMENTO NOVO DIVIDIDO POR 1.000 | un | 2.41 | 0.054 | 0.13
2956 | FABRICAÇÃO / MONTAGEM | un | 129.74 | 1 | 129.74
2212 | ZARCAO/CROMATO DE ZINCO | l | 34.67 | 0.0669 | 2.31
1334 | DISCO DE CORTE DIAM. 5/8"- 10" | un | 10.44 | 0.8648 | 9.02
2466 | CANTONEIRA 1.1/2" X 1.1/2" CH. 3/16" | Kg | 9.96 | 33 | 328.68
2722 | CHAPA DE AÇO DOBRADA Nº 10 (3,35 MM) | Kg | 9.01 | 5.8528 | 52.73
2436 | AÇO CA-25 - 6,3 MM (1/4") - BARRA LISA A-36 | Kg | 7.59 | 0.7114 | 5.39
2721 | AÇO CA 25A D=20 MM | Kg | 8.17 | 9.0808 | 74.19
1672 | LIXA PARA FERRO Nº 100 | un | 2.32 | 0.0936 | 0.21
2384 | LIXA PARA MADEIRA Nº 240 | un | 1.54 | 1.737 | 2.67
2417 | MASSA PLASTICA | Kg | 28.06 | 0.4 | 11.22
1704 | MADEIRA DE LEI PARA TELHADO (ANGELIM VERMELHO) | m3 | 3794.82 | 0.2153 | 817.02
2246 | ELETRODO 2.5 OK | Kg | 21.66 | 0.0613 | 1.32
1264 | DISCO DE DESBASTE 7/8" PARA CONCRETO/FERRO (1/4" X 7") | un | 13.34 | 0.1 | 1.33
2699 | FUNDO BRANCO FOSCO | l | 27.61 | 1.241 | 34.26
2055 | TINTA ESMALTE | l | 29.82 | 1.1153 | 33.25
1970 | DILUENTE AGUARRÁS | l | 17.73 | 0.7272 | 12.89
(C) Total: |  |  |  |  | 1516.36
Custo direto total (A) + (B) + (C) + (D) + (E) |  |  |  |  | 1679.55
BDI: 20,34% |  |  |  |  | 341.62
Preço unitário total |  |  |  |  | 2021.17
Serviço: 072395 - TAMPA CEGA PARA CONDULETE METÁLICO | [5 empty] | Unidade: un
Código auxiliar | (B) Mãos-de-obra | Eq. Salarial | Sal/Hora | Encargos(%) | Consumo | Custo Horário
8 | AJUDANTE | 5.65 | 12.31 | 117.99 | 0.03 | 0.36
12 | ELETRICISTA | 8.56 | 18.65 | 117.99 | 0.0301 | 0.56
(B) Total: | [5 empty] | 0.92
Código auxiliar | (C) Materiais | Unidade | Valor unitário | Consumo | Valor total
3446 | TAMPA CEGA PARA CONDULETE METÁLICO | un | 3.57 | 1,0000 | 3.57
(C) Total: |  |  |  |  | 3.57
Custo direto total (A) + (B) + (C) + (D) + (E) |  |  |  |  | 4.49
BDI: 20,34% |  |  |  |  | 0.91
Preço unitário total |  |  |  |  | 5.4
Serviço: 072397 - TAMPA CEGA PLÁSTICA 4"X2" COM FURO CENTRAL (PARA TV/SOM...) | [5 empty] | Unidade: un
Código auxiliar | (B) Mãos-de-obra | Eq. Salarial | Sal/Hora | Encargos(%) | Consumo | Custo Horário
8 | AJUDANTE | 5.65 | 12.31 | 117.99 | 0.031 | 0.38
12 | ELETRICISTA | 8.56 | 18.65 | 117.99 | 0.03 | 0.55
(B) Total: | [5 empty] | 0.93
Código auxiliar | (C) Materiais | Unidade | Valor unitário | Consumo | Valor total
3975 | TAMPA CEGA PLÁSTICA 4"X2" COM FURO CENTRAL (PARA TV/SOM...) | un | 2.92 | 1 | 2.92
(C) Total: |  |  |  |  | 2.92
Custo direto total (A) + (B) + (C) + (D) + (E) |  |  |  |  | 3.85
BDI: 20,34% |  |  |  |  | 0.78
Preço unitário total |  |  |  |  | 4.63
COMP 567_SEE | TAMPA DE FERRO FUNDIDO 300MM PARA CAIXA DE INSPEÇÃO DE ATERRAMENTO (GOINFRA + COT) |  |  |  |  | UN
Código auxiliar | (B) Mãos-de-obra | Eq. Salarial | Sal/Hora | Encargos(%) | Consumo | Custo Horário
8 | AJUDANTE | 5.65 | 12.31 | 117.99 | 0.968 | 11.91
(B) Total: | [5 empty] | 11.91
Código auxiliar | (C) Materiais | Unidade | Valor unitário | Consumo | Valor total
11315 | TAMPAO FOFO SIMPLES COM BASE, CLASSE A15 CARGA MAX 1,5 T, 300 X 300 MM (COM INSCRICAO EM RELEVO DO TIPO DE REDE) | UN | 125.75 | 0.9979 | 125.48
(C) Total: |  |  |  |  | 125.48
Custo direto total (A) + (B) + (C) + (D) + (E) |  |  |  |  | 137.39
BDI: 20,34% |  |  |  |  | 27.94
Preço unitário total |  |  |  |  | 165.33
COMP 400_SEE | TAMPA EM CONCRETO ARMADO 25 MPA E= 5CM (GOINFRA) |  |  |  |  | M2
Código auxiliar | (B) Mãos-de-obra | Eq. Salarial | Sal/Hora | Encargos(%) | Consumo | Custo Horário
5 | SERVENTE | 5.12 | 11.16 | 117.99 | 0.793 | 8.84
25 | OFICIAL "B" | 8.69 | 18.94 | 117.99 | 0.3 | 5.68
8 | AJUDANTE | 5.65 | 12.31 | 117.99 | 0.37 | 4.55
6 | ARMADOR | 8.56 | 18.65 | 117.99 | 0.46 | 8.57
10 | CARPINTEIRO | 8.56 | 18.65 | 117.99 | 0.07 | 1.3
(B) Total: | [5 empty] | 28.94
Código auxiliar | (C) Materiais | Unidade | Valor unitário | Consumo | Valor total
2804 | AREIA GROSSA | m3 | 145.3 | 0.04 | 5.81
1696 | COMPENSADO RESINADO COLA FENÓLICA 12 MM 2,2X1,1 | m2 | 34.52 | 0.2813 | 9.71
1215 | CIMENTO PORTLAND C.P. 32 | Kg | 0.54 | 16.2 | 8.74
2448 | ACO CA-60 B - 5,0 MM | Kg | 9.53 | 5.27 | 50.22
102 | ARAME RECOZIDO 18 | Kg | 21.18 | 0.09 | 1.9
2386 | BRITA No. 01 | m3 | 114.18 | 0.04 | 4.56
2023 | TABUA PARA FORMA(30CM) | m | 12.28 | 0.254 | 3.11
1861 | PREGO 18x24 | Kg | 21.09 | 0.014 | 0.29
(C) Total: |  |  |  |  | 84.34
Custo direto total (A) + (B) + (C) + (D) + (E) |  |  |  |  | 113.28
BDI: 20,34% |  |  |  |  | 23.04
Preço unitário total |  |  |  |  | 136.32
Serviço: 081826 - TAMPA EM CONCRETO ARMADO 25 MPA E=5CM PARA A CAIXA DE PASSAGEM 60X60CM | [5 empty] | Unidade: Un
Código auxiliar | (B) Mãos-de-obra | Eq. Salarial | Sal/Hora | Encargos(%) | Consumo | Custo Horário
32 | OPERADOR DE BETONEIRA | 6.14 | 13.38 | 117.99 | 0.0264 | 0.35
25 | OFICIAL "B" | 8.69 | 18.94 | 117.99 | 0.0264 | 0.5
5 | SERVENTE | 5.12 | 11.16 | 117.99 | 0.289 | 3.22
6 | ARMADOR | 8.56 | 18.65 | 117.99 | 0.2218 | 4.13
10 | CARPINTEIRO | 8.56 | 18.65 | 117.99 | 0.0538 | 1
8 | AJUDANTE | 5.65 | 12.31 | 117.99 | 0.277 | 3.4
(B) Total: | [5 empty] | 12.6
Código auxiliar | (C) Materiais | Unidade | Valor unitário | Consumo | Valor total
2804 | AREIA GROSSA | m3 | 145.3 | 0.0335 | 4.86
2386 | BRITA No. 01 | m3 | 114.18 | 0.0085 | 0.97
2497 | BRITA No.02 | m3 | 112.24 | 0.0254 | 2.85
102 | ARAME RECOZIDO 18 | Kg | 21.18 | 0.0624 | 1.32
2448 | ACO CA-60 B - 5,0 MM | Kg | 9.53 | 2.984 | 28.43
2438 | ACO CA-50 - 8,0 MM (5/16") | Kg | 6.71 | 0.2637 | 1.76
1215 | CIMENTO PORTLAND C.P. 32 | Kg | 0.54 | 12.96 | 6.99
1696 | COMPENSADO RESINADO COLA FENÓLICA 12 MM 2,2X1,1 | m2 | 34.52 | 0.1739 | 6
2023 | TABUA PARA FORMA(30CM) | m | 12.28 | 0.2052 | 2.51
1861 | PREGO 18x24 | Kg | 21.09 | 0.01 | 0.21
(C) Total: |  |  |  |  | 55.9
Custo direto total (A) + (B) + (C) + (D) + (E) |  |  |  |  | 68.5
BDI: 20,34% |  |  |  |  | 13.93
Preço unitário total |  |  |  |  | 82.43
Serviço: 085035 - TAMPÃO CEGO COM CORRENTE 2.1/2" | [5 empty] | Unidade: Un
Código auxiliar | (B) Mãos-de-obra | Eq. Salarial | Sal/Hora | Encargos(%) | Consumo | Custo Horário
11 | ENCANADOR | 8.56 | 18.65 | 117.99 | 0.152 | 2.83
8 | AJUDANTE | 5.65 | 12.31 | 117.99 | 0.15 | 1.84
(B) Total: | [5 empty] | 4.67
Código auxiliar | (C) Materiais | Unidade | Valor unitário | Consumo | Valor total
H622 | TAMPÃO CEGO COM CORRENTE 2.1/2" | un | 110.19 | 1 | 110.19
(C) Total: |  |  |  |  | 110.19
Custo direto total (A) + (B) + (C) + (D) + (E) |  |  |  |  | 114.86
BDI: 20,34% |  |  |  |  | 23.36
Preço unitário total |  |  |  |  | 138.22
COMP 194_SEE TAMPAO COM CORRENTE, EM LATAO, ENGATE RAPIDO 1 1/2" - FORNECIMENTO E INSTALAÇÃO (GOINFRA + SINAPI) | [5 empty] | Unidade: Un
Código auxiliar | (B) Mãos-de-obra | Eq. Salarial | Sal/Hora | Encargos(%) | Consumo | Custo Horário
11 | ENCANADOR | 8.56 | 18.65 | 117.99 | 0.15 | 2.79
(B) Total: | [5 empty] | 2.79
Código auxiliar | (C) Materiais | Unidade | Valor unitário | Consumo | Valor total
20964 | TAMPAO COM CORRENTE, EM LATAO, ENGATE RAPIDO 1 1/2", PARA INSTALACAO PREDIAL DE COMBATE A INCENDIO | un | 99.33 | 1 | 99.33
(C) Total: |  |  |  |  | 99.33
Custo direto total (A) + (B) + (C) + (D) + (E) |  |  |  |  | 102.12
BDI: 20,34% |  |  |  |  | 20.77
Preço unitário total |  |  |  |  | 122.89
COMP 129_SEE | TAMPÃO FOFO 40X40CM C/INSCRIÇÃO (GOINFRA + SINAPI) |  |  |  |  | UN
Código auxiliar | (B) Mãos-de-obra | Eq. Salarial | Sal/Hora | Encargos(%) | Consumo | Custo Horário
11 | ENCANADOR | 8.56 | 18.65 | 117.99 | 0.15 | 2.79
(B) Total: | [5 empty] | 2.79
Código auxiliar | (C) Materiais | Unidade | Valor unitário | Consumo | Valor total
21071 | TAMPAO FOFO SIMPLES COM BASE, CLASSE A15 CARGA MAX 1,5 T, 400 X 400 MM (COM INSCRICAO EM RELEVO DO TIPO DE REDE) | UN | 192.33 | 0.998 | 191.94
(C) Total: |  |  |  |  | 191.94
Custo direto total (A) + (B) + (C) + (D) + (E) |  |  |  |  | 194.73
BDI: 20,34% |  |  |  |  | 39.6
Preço unitário total |  |  |  |  | 234.33
Serviço: 080693 - TANQUE (PANELAO) INOX 60 X 70 X 40 CM CH.18 | [5 empty] | UN
Código auxiliar | (B) Mãos-de-obra | Eq. Salarial | Sal/Hora | Encargos(%) | Consumo | Custo Horário
11 | ENCANADOR | 8.56 | 18.65 | 117.99 | 0.505 | 9.41
8 | AJUDANTE | 5.65 | 12.31 | 117.99 | 0.5 | 6.15
(B) Total: | [5 empty] | 15.56
Código auxiliar | (C) Materiais | Unidade | Valor unitário | Consumo | Valor total
H556 | TANQUE PANELAO INOX 60 X 70 X 40 CH.18 / 304 | UN | 1495.88 | 1 | 1495.88
(C) Total: |  |  |  |  | 1495.88
Custo direto total (A) + (B) + (C) + (D) + (E) |  |  |  |  | 1511.44
BDI: 20,34% |  |  |  |  | 307.42
Preço unitário total |  |  |  |  | 1818.86
86922 TANQUE DE LOUÇA BRANCA SUSPENSO, 18L OU EQUIVALENTE, INCLUSO SIFÃO TIPO GARRAFA EM METAL CROMADO, VÁLVULA METÁLICA E TORNEIRA DE METAL CROMADO PADRÃO MÉDIO - FORNECIMENTO E INSTALAÇÃO. AF_01/2020 | [5 empty] | UN
Código auxiliar | (B) Mãos-de-obra | Eq. Salarial | Sal/Hora | Encargos(%) | Consumo | Custo Horário
11 | ENCANADOR | 8.56 | 18.65 | 117.99 | 1.06 | 19.76
8 | AJUDANTE | 5.65 | 12.31 | 117.99 | 1.053 | 12.96
(B) Total: | [5 empty] | 32.72
Código auxiliar | (C) Materiais | Unidade | Valor unitário | Consumo | Valor total
H556 | TANQUE DE LOUÇA BRANCA SUSPENSO, 18L OU EQUIVALENTE, INCLUSO SIFÃO TIPO GARRAFA EM METAL CROMADO, VÁLVULA METÁLICA E TORNEIRA DE METAL CROMADO PADRÃO MÉDIO | UN | 753.32 | 1 | 753.32
(C) Total: |  |  |  |  | 753.32
Custo direto total (A) + (B) + (C) + (D) + (E) |  |  |  |  | 786.04
BDI: 20,34% |  |  |  |  | 159.88
Preço unitário total |  |  |  |  | 945.92
Serviço: 085037 - TANQUE DE PRESSÃO DE 10 L | [5 empty] | Unidade: Un
Código auxiliar | (B) Mãos-de-obra | Eq. Salarial | Sal/Hora | Encargos(%) | Consumo | Custo Horário
8 | AJUDANTE | 5.65 | 12.31 | 117.99 | 0.65 | 8
11 | ENCANADOR | 8.56 | 18.65 | 117.99 | 0.656 | 12.23
(B) Total: | [5 empty] | 20.23
Código auxiliar | (C) Materiais | Unidade | Valor unitário | Consumo | Valor total
H623 | TANQUE DE PRESSÃO DE 10 L | un | 200.9 | 0.99531 | 199.95
H689 | FITA VEDAROSCA 18 MM | m | 0.38 | 0,2000 | 0.07
(C) Total: |  |  |  |  | 200.02
Custo direto total (A) + (B) + (C) + (D) + (E) |  |  |  |  | 220.25
BDI: 20,34% |  |  |  |  | 44.79
Preço unitário total |  |  |  |  | 265.04
Serviço: 080802 - TANQUE MARMORE/GRANITO SINTÉTICO C/DUAS CUBAS E 1 BATEDOR | [5 empty] | Unidade: Un
Código auxiliar | (B) Mãos-de-obra | Eq. Salarial | Sal/Hora | Encargos(%) | Consumo | Custo Horário
8 | AJUDANTE | 5.65 | 12.31 | 117.99 | 1.506 | 18.53
11 | ENCANADOR | 8.56 | 18.65 | 117.99 | 1.51 | 28.16
(B) Total: | [5 empty] | 46.69
Código auxiliar | (C) Materiais | Unidade | Valor unitário | Consumo | Valor total
H218 | TANQUE MARMORE/GRANITO SINTÉTICO 2 CUBAS E 1 BATEDOR | un | 346.64 | 1 | 346.64
(C) Total: |  |  |  |  | 346.64
Custo direto total (A) + (B) + (C) + (D) + (E) |  |  |  |  | 393.33
BDI: 20,34% |  |  |  |  | 80
Preço unitário total |  |  |  |  | 473.33
Serviço: 020600 - TAPUME EM CHAPA COMPENSADA RESINADA 6MM COM PORTÕES E FERRAGENS - PADRÃO GOINFRA | [5 empty] | Unidade: m2
Código auxiliar | (B) Mãos-de-obra | Eq. Salarial | Sal/Hora | Encargos(%) | Consumo | Custo Horário
5 | SERVENTE | 5.12 | 11.16 | 117.99 | 0.5 | 5.58
10 | CARPINTEIRO | 8.56 | 18.65 | 117.99 | 0.484 | 9.02
(B) Total: | [5 empty] | 14.6
Código auxiliar | (C) Materiais | Unidade | Valor unitário | Consumo | Valor total
2804 | AREIA GROSSA | m3 | 145.3 | 0.0005 | 0.07
2818 | DOBRADIÇA TIPO FERRADURA NÚMERO 2 | un | 18.17 | 0.029 | 0.52
2132 | VIGOTA DE MADEIRA 6x16 | m | 40.28 | 0.0464 | 1.86
2491 | PARAFUSO DIAM.3/8" - 10 CM | un | 0.95 | 0.174 | 0.16
2492 | PORCA P/PARAFUSO 3/8" | un | 0.2 | 0.174 | 0.03
1858 | PONTALETE 3x3" | m | 6.75 | 1.47 | 9.92
1863 | PREGO 18x30 | Kg | 23.1 | 0.0174 | 0.4
1860 | PREGO 15x15 | Kg | 18.55 | 0.022 | 0.4
1964 | RIPA DE MADEIRA 5x1 | m | 2.51 | 1.06 | 2.66
1968 | SARRAFO DE MADEIRA 10 CM | m | 6.58 | 0.2141 | 1.4
2023 | TABUA PARA FORMA (30CM) | m | 12.28 | 0.66 | 8.1
1695 | COMPENSADO RESINADO COLA FENÓLICA 6 MM 2,20X1,10 M | m2 | 23.81 | 0.9899 | 23.56
1215 | CIMENTO PORTLAND CPII-32 | Kg | 0.54 | 0.12 | 0.06
2516 | CORRENTE EM AÇO GALVANIZADO COM ELO CURTO DIAMETRO 4 MM | m | 10.84 | 0.009 | 0.09
2256 | CADEADO SIMPLES EM LATÃO Nº 30 | un | 22.15 | 0.014 | 0.31
2493 | ARRUELA PARA PARAFUSO 3/8" | un | 0.17 | 0.174 | 0.02
2386 | BRITA Nº 1 | m3 | 114.18 | 0.0011 | 0.12
(C) Total: |  |  |  |  | 49.68
Custo direto total (A) + (B) + (C) + (D) + (E) |  |  |  |  | 64.28
BDI: 20,34% |  |  |  |  | 13.07
Preço unitário total |  |  |  |  | 77.35
Serviço: 081445 - TE 90 GRAUS SOLDAVEL COM BUCHA DE LATÃO NA BOLSA CENTRAL 25 X 25 X 1/2" | [5 empty] | Unidade: Un
Código auxiliar | (B) Mãos-de-obra | Eq. Salarial | Sal/Hora | Encargos(%) | Consumo | Custo Horário
8 | AJUDANTE | 5.65 | 12.31 | 117.99 | 0.19 | 2.33
11 | ENCANADOR | 8.56 | 18.65 | 117.99 | 0.192 | 3.58
(B) Total: | [5 empty] | 5.91
Código auxiliar | (C) Materiais | Unidade | Valor unitário | Consumo | Valor total
H689 | FITA VEDAROSCA 18 MM | m | 0.38 | 0,3900 | 0.14
H300 | TE 90 GRAUS SOLDAVEL COM BUCHA DE LATÃO NA BOLSA CENTRAL 25 X 25 X 1/2" | un | 9.57 | 1 | 9.57
(C) Total: |  |  |  |  | 9.71
Custo direto total (A) + (B) + (C) + (D) + (E) |  |  |  |  | 15.62
BDI: 20,34% |  |  |  |  | 3.17
Preço unitário total |  |  |  |  | 18.79
Serviço: 081444 - TE 90 GR.SOLD.C/BUC.LATAO NA BOLSA CENT.25X25X3/4" | [5 empty] | Unidade: Un
Código auxiliar | (B) Mãos-de-obra | Eq. Salarial | Sal/Hora | Encargos(%) | Consumo | Custo Horário
8 | AJUDANTE | 5.65 | 12.31 | 117.99 | 0.19 | 2.33
11 | ENCANADOR | 8.56 | 18.65 | 117.99 | 0.192 | 3.58
(B) Total: | [5 empty] | 5.91
Código auxiliar | (C) Materiais | Unidade | Valor unitário | Consumo | Valor total
H689 | FITA VEDAROSCA 18 MM | m | 0.38 | 0,3900 | 0.14
H302 | TE 90 GRAUS SODL.BUC.LATAO BOLSA CENTRAL 25X25X3/4" | un | 10.52 | 1 | 10.52
(C) Total: |  |  |  |  | 10.66
Custo direto total (A) + (B) + (C) + (D) + (E) |  |  |  |  | 16.57
BDI: 20,34% |  |  |  |  | 3.37
Preço unitário total |  |  |  |  | 19.94
Serviço: 081439 - TE 90 GRAUS SOLDAVEL COM ROSCA NA BOLSA CENTRAL 32 X 32 X 3/4" | [5 empty] | Unidade: Un
Código auxiliar | (B) Mãos-de-obra | Eq. Salarial | Sal/Hora | Encargos(%) | Consumo | Custo Horário
8 | AJUDANTE | 5.65 | 12.31 | 117.99 | 0.203 | 2.49
11 | ENCANADOR | 8.56 | 18.65 | 117.99 | 0.2 | 3.73
(B) Total: | [5 empty] | 6.22
Código auxiliar | (C) Materiais | Unidade | Valor unitário | Consumo | Valor total
H689 | FITA VEDAROSCA 18 MM | m | 0.38 | 0.3 | 0.11
H590 | TE 90 GRAUS SOLDAVEL COM ROSCA NA BOLSA CENTRAL 32 X 32 X 3/4" | un | 9.49 | 1 | 9.49
(C) Total: |  |  |  |  | 9.6
Custo direto total (A) + (B) + (C) + (D) + (E) |  |  |  |  | 15.82
BDI: 20,34% |  |  |  |  | 3.21
Preço unitário total |  |  |  |  | 19.03
Serviço: 081403 - TE 90 GRAUS SOLDAVEL DIAMETRO 32 mm | [5 empty] | Unidade: Un
Código auxiliar | (B) Mãos-de-obra | Eq. Salarial | Sal/Hora | Encargos(%) | Consumo | Custo Horário
8 | AJUDANTE | 5.65 | 12.31 | 117.99 | 0.19 | 2.33
11 | ENCANADOR | 8.56 | 18.65 | 117.99 | 0.192 | 3.58
(B) Total: | [5 empty] | 5.91
Código auxiliar | (C) Materiais | Unidade | Valor unitário | Consumo | Valor total
H222 | TE 90 GRAUS SOLDAVEL DIAMETRO 32 MM | un | 3.84 | 1 | 3.84
(C) Total: |  |  |  |  | 3.84
Custo direto total (A) + (B) + (C) + (D) + (E) |  |  |  |  | 9.75
BDI: 20,34% |  |  |  |  | 1.98
Preço unitário total |  |  |  |  | 11.73
Serviço: 081405 - TE 90 GRAUS SOLDAVEL DIAMETRO 50 mm | [5 empty] | Unidade: Un
Código auxiliar | (B) Mãos-de-obra | Eq. Salarial | Sal/Hora | Encargos(%) | Consumo | Custo Horário
8 | AJUDANTE | 5.65 | 12.31 | 117.99 | 0.3 | 3.69
11 | ENCANADOR | 8.56 | 18.65 | 117.99 | 0.303 | 5.65
(B) Total: | [5 empty] | 9.34
Código auxiliar | (C) Materiais | Unidade | Valor unitário | Consumo | Valor total
H224 | TE 90 GRAUS SOLDAVEL DIAMETRO 50 MM | un | 9.24 | 1 | 9.24
(C) Total: |  |  |  |  | 9.24
Custo direto total (A) + (B) + (C) + (D) + (E) |  |  |  |  | 18.58
BDI: 20,34% |  |  |  |  | 3.77
Preço unitário total |  |  |  |  | 22.35
Serviço: 081408 - TE 90 GRAUS SOLDAVEL DIAMETRO 85 MM | [5 empty] | Unidade: Un
Código auxiliar | (B) Mãos-de-obra | Eq. Salarial | Sal/Hora | Encargos(%) | Consumo | Custo Horário
8 | AJUDANTE | 5.65 | 12.31 | 117.99 | 0.451 | 5.55
11 | ENCANADOR | 8.56 | 18.65 | 117.99 | 0.454 | 8.46
(B) Total: | [5 empty] | 14.01
Código auxiliar | (C) Materiais | Unidade | Valor unitário | Consumo | Valor total
H227 | TE 90 GRAUS SOLDAVEL DIAMETRO 85 MM | un | 72.77 | 1 | 72.77
(C) Total: |  |  |  |  | 72.77
Custo direto total (A) + (B) + (C) + (D) + (E) |  |  |  |  | 86.78
BDI: 20,34% |  |  |  |  | 17.65
Preço unitário total |  |  |  |  | 104.43
Serviço: 081406 - TE 90 GRAUS SOLDAVEL DIMETRO 60 mm | [5 empty] | Unidade: Un
Código auxiliar | (B) Mãos-de-obra | Eq. Salarial | Sal/Hora | Encargos(%) | Consumo | Custo Horário
11 | ENCANADOR | 8.56 | 18.65 | 117.99 | 0.303 | 5.65
8 | AJUDANTE | 5.65 | 12.31 | 117.99 | 0.3 | 3.69
(B) Total: | [5 empty] | 9.34
Código auxiliar | (C) Materiais | Unidade | Valor unitário | Consumo | Valor total
H225 | TE 90 GRAUS SOLDAVEL DIAMETRO 60 MM | un | 24 | 1 | 24
(C) Total: |  |  |  |  | 24
Custo direto total (A) + (B) + (C) + (D) + (E) |  |  |  |  | 33.34
BDI: 20,34% |  |  |  |  | 6.78
Preço unitário total |  |  |  |  | 40.12
Serviço: 085056 - TÊ DE FERRO GALVANIZADO 90º X 2 1/2" | [5 empty] | Unidade: un
Código auxiliar | (B) Mãos-de-obra | Eq. Salarial | Sal/Hora | Encargos(%) | Consumo | Custo Horário
11 | ENCANADOR | 8.56 | 18.65 | 117.99 | 0.9374 | 17.48
8 | AJUDANTE | 5.65 | 12.31 | 117.99 | 0.932 | 11.47
(B) Total: | [5 empty] | 28.95
Código auxiliar | (C) Materiais | Unidade | Valor unitário | Consumo | Valor total
H689 | FITA VEDAROSCA 18 MM | m | 0.38 | 1.95 | 0.74
H708 | TÊ DE FERRO GALVANIZADO 90º X 2 1/2" | un | 69.35 | 1 | 69.35
(C) Total: |  |  |  |  | 70.09
Custo direto total (A) + (B) + (C) + (D) + (E) |  |  |  |  | 99.04
BDI: 20,34% |  |  |  |  | 20.14
Preço unitário total |  |  |  |  | 119.18
Serviço: 091020 - TE DE FERRO MALEÁVEL GALVANIZADO 3/4" CLASSE 150 ROSCA NPT NBR 6925 | [5 empty] | Unidade: un
Código auxiliar | (B) Mãos-de-obra | Eq. Salarial | Sal/Hora | Encargos(%) | Consumo | Custo Horário
8 | AJUDANTE | 5.65 | 12.31 | 117.99 | 0.369 | 4.54
11 | ENCANADOR | 8.56 | 18.65 | 117.99 | 0.371 | 6.91
(B) Total: | [5 empty] | 11.45
Código auxiliar | (C) Materiais | Unidade | Valor unitário | Consumo | Valor total
H718 | TE DE FERRO MALEÁVEL GALVANIZADO 3/4" CLASSE 150 ROSCA NPT NBR 6925 | un | 13.92 | 1 | 13.92
(C) Total: |  |  |  |  | 13.92
Custo direto total (A) + (B) + (C) + (D) + (E) |  |  |  |  | 25.37
BDI: 20,34% |  |  |  |  | 5.16
Preço unitário total |  |  |  |  | 30.53
Serviço: 081427 - TE DE REDUCAO 90 GRAUS SOLDAVEL 75 X 50 MM | [5 empty] | Unidade: un
Código auxiliar | (B) Mãos-de-obra | Eq. Salarial | Sal/Hora | Encargos(%) | Consumo | Custo Horário
8 | AJUDANTE | 5.65 | 12.31 | 117.99 | 0.451 | 5.55
11 | ENCANADOR | 8.56 | 18.65 | 117.99 | 0.454 | 8.46
(B) Total: | [5 empty] | 14.01
Código auxiliar | (C) Materiais | Unidade | Valor unitário | Consumo | Valor total
H522 | TE DE REDUCAO 90 GRAUS SOLDAVEL 75X50 MM | un | 48.02 | 1 | 48.02
(C) Total: |  |  |  |  | 48.02
Custo direto total (A) + (B) + (C) + (D) + (E) |  |  |  |  | 62.03
BDI: 20,34% |  |  |  |  | 12.61
Preço unitário total |  |  |  |  | 74.64
Serviço: 081428 - TE DE REDUCAO 90 GRAUS SOLDAVEL 85 X 60 MM | [5 empty] | Unidade: un
Código auxiliar | (B) Mãos-de-obra | Eq. Salarial | Sal/Hora | Encargos(%) | Consumo | Custo Horário
8 | AJUDANTE | 5.65 | 12.31 | 117.99 | 0.451 | 5.55
11 | ENCANADOR | 8.56 | 18.65 | 117.99 | 0.454 | 8.46
(B) Total: | [5 empty] | 14.01
Código auxiliar | (C) Materiais | Unidade | Valor unitário | Consumo | Valor total
H523 | TE REDUCAO 90 GRAUS SOLDAVEL 85 X 60 MM | un | 65.41 | 1 | 65.41
(C) Total: |  |  |  |  | 65.41
Custo direto total (A) + (B) + (C) + (D) + (E) |  |  |  |  | 79.42
BDI: 20,34% |  |  |  |  | 16.15
Preço unitário total |  |  |  |  | 95.57
COMP 382_SEE | TE DE REDUCAO DE FERRO GALVANIZADO, COM ROSCA BSP, DE 3/4" X 1/2" (GOINFRA + SINAPI) |  |  |  |  | UN
Código auxiliar | (B) Mãos-de-obra | Eq. Salarial | Sal/Hora | Encargos(%) | Consumo | Custo Horário
8 | AJUDANTE | 5.65 | 12.31 | 117.99 | 0.608 | 7.48
11 | ENCANADOR | 8.56 | 18.65 | 117.99 | 0.611 | 11.39
(B) Total: | [5 empty] | 18.87
Código auxiliar | (C) Materiais | Unidade | Valor unitário | Consumo | Valor total
3146 | FITA VEDA ROSCA EM ROLOS DE 18 MM X 10 M (L X C) | UN | 3.18 | 0.125 | 0.39
6302 | TE DE REDUCAO DE FERRO GALVANIZADO, COM ROSCA BSP, DE 3/4" X 1/2" | UN | 13.46 | 1 | 13.46
(C) Total: |  |  |  |  | 13.85
Custo direto total (A) + (B) + (C) + (D) + (E) |  |  |  |  | 32.72
BDI: 20,34% |  |  |  |  | 6.65
Preço unitário total |  |  |  |  | 39.37
Serviço: 081421 - TE REDUCAO 90 GRAUS SOLDAVEL 32 X 25 mm | [5 empty] | Unidade: Un
Código auxiliar | (B) Mãos-de-obra | Eq. Salarial | Sal/Hora | Encargos(%) | Consumo | Custo Horário
8 | AJUDANTE | 5.65 | 12.31 | 117.99 | 0.192 | 2.36
11 | ENCANADOR | 8.56 | 18.65 | 117.99 | 0.191 | 3.56
(B) Total: | [5 empty] | 5.92
Código auxiliar | (C) Materiais | Unidade | Valor unitário | Consumo | Valor total
H229 | TE DE REDUCAO 90 GRAUS SOLDAVEL 32 X 25 MM | un | 6.87 | 1 | 6.87
(C) Total: |  |  |  |  | 6.87
Custo direto total (A) + (B) + (C) + (D) + (E) |  |  |  |  | 12.79
BDI: 20,34% |  |  |  |  | 2.6
Preço unitário total |  |  |  |  | 15.39
Serviço: 081424 - TE REDUCAO 90 GRAUS SOLDAVEL 50 X 25 mm | [5 empty] | Unidade: Un
Código auxiliar | (B) Mãos-de-obra | Eq. Salarial | Sal/Hora | Encargos(%) | Consumo | Custo Horário
11 | ENCANADOR | 8.56 | 18.65 | 117.99 | 0.303 | 5.65
8 | AJUDANTE | 5.65 | 12.31 | 117.99 | 0.3 | 3.69
(B) Total: | [5 empty] | 9.34
Código auxiliar | (C) Materiais | Unidade | Valor unitário | Consumo | Valor total
H231 | TE DE REDUCAO 90 GRAUS SOLDAVEL 50 X 25 MM | un | 8.11 | 1 | 8.11
(C) Total: |  |  |  |  | 8.11
Custo direto total (A) + (B) + (C) + (D) + (E) |  |  |  |  | 17.45
BDI: 20,34% |  |  |  |  | 3.54
Preço unitário total |  |  |  |  | 20.99
Serviço: 081425 - TE REDUCAO 90 GRAUS SOLDAVEL 50 X 32 mm | [5 empty] | Unidade: Un
Código auxiliar | (B) Mãos-de-obra | Eq. Salarial | Sal/Hora | Encargos(%) | Consumo | Custo Horário
11 | ENCANADOR | 8.56 | 18.65 | 117.99 | 0.303 | 5.65
8 | AJUDANTE | 5.65 | 12.31 | 117.99 | 0.3 | 3.69
(B) Total: | [5 empty] | 9.34
Código auxiliar | (C) Materiais | Unidade | Valor unitário | Consumo | Valor total
H232 | TE DE REDUCAO 90 GRAUS SOLDAVEL 50 X 32 MM | un | 13.41 | 1 | 13.41
(C) Total: |  |  |  |  | 13.41
Custo direto total (A) + (B) + (C) + (D) + (E) |  |  |  |  | 22.75
BDI: 20,34% |  |  |  |  | 4.62
Preço unitário total |  |  |  |  | 27.37
Serviço: 082235 - TE SANITARIO DIAMETRO 100 X 100 MM (ESGOTO) | [5 empty] | Unidade: Un
Código auxiliar | (B) Mãos-de-obra | Eq. Salarial | Sal/Hora | Encargos(%) | Consumo | Custo Horário
8 | AJUDANTE | 5.65 | 12.31 | 117.99 | 0.465 | 5.72
11 | ENCANADOR | 8.56 | 18.65 | 117.99 | 0.4615 | 8.6
(B) Total: | [5 empty] | 14.32
Código auxiliar | (C) Materiais | Unidade | Valor unitário | Consumo | Valor total
H411 | TE SANITARIO DIAMETRO 100 X 100 mm - (ESGOTO) | un | 11.97 | 1,0000 | 11.97
(C) Total: |  |  |  |  | 11.97
Custo direto total (A) + (B) + (C) + (D) + (E) |  |  |  |  | 26.29
BDI: 20,34% |  |  |  |  | 5.34
Preço unitário total |  |  |  |  | 31.63
Serviço: 082230 - TE SANITARIO DIAMETRO 50 X 50 MM (ESGOTO) | [5 empty] | Unidade: Un
Código auxiliar | (B) Mãos-de-obra | Eq. Salarial | Sal/Hora | Encargos(%) | Consumo | Custo Horário
8 | AJUDANTE | 5.65 | 12.31 | 117.99 | 0.292 | 3.59
11 | ENCANADOR | 8.56 | 18.65 | 117.99 | 0.292 | 5.44
(B) Total: | [5 empty] | 9.03
Código auxiliar | (C) Materiais | Unidade | Valor unitário | Consumo | Valor total
H418 | TE SANITARIO DIAMETRO 50 X 50 mm - (ESGOTO) | un | 4.26 | 1 | 4.26
(C) Total: |  |  |  |  | 4.26
Custo direto total (A) + (B) + (C) + (D) + (E) |  |  |  |  | 13.29
BDI: 20,34% |  |  |  |  | 2.7
Preço unitário total |  |  |  |  | 15.99
92681 TÊ, EM FERRO GALVANIZADO, CONEXÃO ROSQUEADA, DN 25 (1"), INSTALADO EM REDE DE ALIMENTAÇÃO PARA SPRINKLER - FORNECIMENTO E INSTALAÇÃO. AF_10/2020 | [5 empty] | Unidade: Un
Código auxiliar | (B) Mãos-de-obra | Eq. Salarial | Sal/Hora | Encargos(%) | Consumo | Custo Horário
8 | AJUDANTE | 5.65 | 12.31 | 117.99 | 0.565 | 6.95
11 | ENCANADOR | 8.56 | 18.65 | 117.99 | 0.6281 | 11.71
(B) Total: | [5 empty] | 18.66
Código auxiliar | (C) Materiais | Unidade | Valor unitário | Consumo | Valor total
6323 | TE DE FERRO GALVANIZADO, DE 1" | UN | 24.48 | 1 | 24.48
3148 | FITA VEDA ROSCA EM ROLOS DE 18 MM X 50 M (L X C) | UN | 11.76 | 0.02 | 0.23
7307 | FUNDO ANTICORROSIVO PARA METAIS FERROSOS (ZARCAO) | l | 31.43 | 0.0051 | 0.16
(C) Total: |  |  |  |  | 24.87
Custo direto total (A) + (B) + (C) + (D) + (E) |  |  |  |  | 43.53
BDI: 20,34% |  |  |  |  | 8.85
Preço unitário total |  |  |  |  | 52.38
89617 TE, PVC, SOLDÁVEL, DN 25MM, INSTALADO EM PRUMADA DE ÁGUA - FORNECIMENTO E INSTALAÇÃO. AF_06/2022 | [5 empty] | Unidade: Un
Código auxiliar | (B) Mãos-de-obra | Eq. Salarial | Sal/Hora | Encargos(%) | Consumo | Custo Horário
8 | AJUDANTE | 5.65 | 12.31 | 117.99 | 0.0943 | 1.16
11 | ENCANADOR | 8.56 | 18.65 | 117.99 | 0.094 | 1.75
(B) Total: | [5 empty] | 2.91
Código auxiliar | (C) Materiais | Unidade | Valor unitário | Consumo | Valor total
7139 | TE SOLDAVEL, PVC, 90 GRAUS, 25 MM, PARA AGUA FRIA PREDIAL (NBR 5648) | UN | 3.49 | 1 | 3.49
(C) Total: |  |  |  |  | 3.49
Custo direto total (A) + (B) + (C) + (D) + (E) |  |  |  |  | 6.4
BDI: 20,34% |  |  |  |  | 1.3
Preço unitário total |  |  |  |  | 7.7
COMP 720_SEE TELA DE ACO SOLDADA NERVURADA, CA-60, Q-196, (3,11 KG/M2), DIAMETRO DO FIO = 5,0 MM, ESPACAMENTO DA MALHA = 10 X 10 CM - FORNECIMENTO E INSTALAÇÃO (GOINFRA + SINAPI) | [5 empty] | Unidade: Un
Código auxiliar | (B) Mãos-de-obra | Eq. Salarial | Sal/Hora | Encargos(%) | Consumo | Custo Horário
8 | AJUDANTE | 5.65 | 12.31 | 117.99 | 0.042 | 0.51
11 | ARMADOR | 8.56 | 18.65 | 117.99 | 0.0225 | 0.41
(B) Total: | [5 empty] | 0.92
Código auxiliar | (C) Materiais | Unidade | Valor unitário | Consumo | Valor total
7156 | TELA DE ACO SOLDADA NERVURADA, CA-60, Q-196, (3,11 KG/M2), DIAMETRO DO FIO = 5,0 MM, LARGURA = 2,45 M, ESPACAMENTO DA MALHA = 10 X 10 CM | UN | 21.59 | 1 | 21.59
102 | ARAME RECOZIDO 18 BWG | UN | 21.18 | 0.019 | 0.4
(C) Total: |  |  |  |  | 21.99
Custo direto total (A) + (B) + (C) + (D) + (E) |  |  |  |  | 22.91
BDI: 20,34% |  |  |  |  | 4.65
Preço unitário total |  |  |  |  | 27.56
COMP 497_SEE | TERMINAL AÉREO EM AÇO GALVANIZADO A FOGO H=35CM X 3/8" (SPDA), FIXAÇÃO HORIZONTAL E COM BANDEIRINHA - FORNECIMENTO E INSTALAÇÃO (GOINFRA + ORSE) |  |  |  |  | UN
Código auxiliar | (B) Mãos-de-obra | Eq. Salarial | Sal/Hora | Encargos(%) | Consumo | Custo Horário
8 | AJUDANTE | 5.65 | 12.31 | 117.99 | 0.601 | 7.39
12 | ELETRICISTA | 8.56 | 18.65 | 117.99 | 0.605 | 11.28
(B) Total: | [5 empty] | 18.67
Código auxiliar | (C) Materiais | Unidade | Valor unitário | Consumo | Valor total
COT 507_SEE | (08496/ORSE) Terminal aéreo em aço galvanizado a fogo h=35cm x 3/8", fixação horizontal e com bandeirinha | UN | 4.56 | 0.997 | 4.54
(C) Total: |  |  |  |  | 4.54
Custo direto total (A) + (B) + (C) + (D) + (E) |  |  |  |  | 23.21
BDI: 20,34% |  |  |  |  | 4.72
Preço unitário total |  |  |  |  | 27.93
Serviço: 072545 - TERMINAL DE PRESSAO 120 MM2 | [5 empty] | UN
Código auxiliar | (B) Mãos-de-obra | Eq. Salarial | Sal/Hora | Encargos(%) | Consumo | Custo Horário
8 | AJUDANTE | 5.65 | 12.31 | 117.99 | 0.453 | 5.57
12 | ELETRICISTA | 8.56 | 18.65 | 117.99 | 0.453 | 8.44
(B) Total: | [5 empty] | 14.01
Código auxiliar | (C) Materiais | Unidade | Valor unitário | Consumo | Valor total
3462 | TERMINAL DE PRESSAO 120 MM2 | UN | 15.73 | 1 | 15.73
(C) Total: |  |  |  |  | 15.73
Custo direto total (A) + (B) + (C) + (D) + (E) |  |  |  |  | 29.74
BDI: 20,34% |  |  |  |  | 6.04
Preço unitário total |  |  |  |  | 35.78
Serviço: 072528 - TERMINAL DE PRESSAO 35 MM2 | [5 empty] | UN
Código auxiliar | (B) Mãos-de-obra | Eq. Salarial | Sal/Hora | Encargos(%) | Consumo | Custo Horário
8 | AJUDANTE | 5.65 | 12.31 | 117.99 | 0.405 | 4.98
12 | ELETRICISTA | 8.56 | 18.65 | 117.99 | 0.4 | 7.46
(B) Total: | [5 empty] | 12.44
Código auxiliar | (C) Materiais | Unidade | Valor unitário | Consumo | Valor total
3467 | TERMINAL DE PRESSAO 35 MM2 | UN | 5.41 | 1 | 5.41
(C) Total: |  |  |  |  | 5.41
Custo direto total (A) + (B) + (C) + (D) + (E) |  |  |  |  | 17.85
BDI: 20,34% |  |  |  |  | 3.63
Preço unitário total |  |  |  |  | 21.48
Serviço: 072532 - TERMINAL DE PRESSAO 50 MM2 | [5 empty] | UN
Código auxiliar | (B) Mãos-de-obra | Eq. Salarial | Sal/Hora | Encargos(%) | Consumo | Custo Horário
8 | AJUDANTE | 5.65 | 12.31 | 117.99 | 0.405 | 4.98
12 | ELETRICISTA | 8.56 | 18.65 | 117.99 | 0.4 | 7.46
(B) Total: | [5 empty] | 12.44
Código auxiliar | (C) Materiais | Unidade | Valor unitário | Consumo | Valor total
3467 | TERMINAL DE PRESSAO 35 MM2 | UN | 7.73 | 1 | 7.73
(C) Total: |  |  |  |  | 7.73
Custo direto total (A) + (B) + (C) + (D) + (E) |  |  |  |  | 20.17
BDI: 20,34% |  |  |  |  | 4.1
Preço unitário total |  |  |  |  | 24.27
Serviço: 081885 - TERMINAL DE VENTILACAO DIAMETRO 50 MM | [5 empty] | Unidade: Un
Código auxiliar | (B) Mãos-de-obra | Eq. Salarial | Sal/Hora | Encargos(%) | Consumo | Custo Horário
11 | ENCANADOR | 8.56 | 18.65 | 117.99 | 0.0707 | 1.31
8 | AJUDANTE | 5.65 | 12.31 | 117.99 | 0.07 | 0.86
(B) Total: | [5 empty] | 2.17
Código auxiliar | (C) Materiais | Unidade | Valor unitário | Consumo | Valor total
H410 | TERMINAL DE VENTILACAO DIAMETRO 50 mm - (ESGOTO) | un | 8.27 | 1 | 8.27
(C) Total: |  |  |  |  | 8.27
Custo direto total (A) + (B) + (C) + (D) + (E) |  |  |  |  | 10.44
BDI: 20,34% |  |  |  |  | 2.12
Preço unitário total |  |  |  |  | 12.56
COMP 209_SEE TOALHEIRO PLÁSTICO TIPO DISPENSER PARA PAPEL TOALHA INTERFOLHADO (GOINFRA + SINAPI) | [5 empty] | Unidade: Un
Código auxiliar | (B) Mãos-de-obra | Eq. Salarial | Sal/Hora | Encargos(%) | Consumo | Custo Horário
11 | ENCANADOR | 8.56 | 18.65 | 117.99 | 0.252 | 4.69
8 | AJUDANTE | 5.65 | 12.31 | 117.99 | 0.2508 | 3.08
(B) Total: | [5 empty] | 7.77
Código auxiliar | (C) Materiais | Unidade | Valor unitário | Consumo | Valor total
37401 | TOALHEIRO PLASTICO TIPO DISPENSER PARA PAPEL TOALHA INTERFOLHADO | un | 83.1 | 1 | 83.1
(C) Total: |  |  |  |  | 83.1
Custo direto total (A) + (B) + (C) + (D) + (E) |  |  |  |  | 90.87
BDI: 20,34% |  |  |  |  | 18.48
Preço unitário total |  |  |  |  | 109.35
92008 TOMADA BAIXA DE EMBUTIR (2 MÓDULOS), 2P+T 10 A, INCLUINDO SUPORTE E PLACA - FORNECIMENTO E INSTALAÇÃO. AF_12/2015 | [5 empty] | UUN
Código auxiliar | (B) Mãos-de-obra | Eq. Salarial | Sal/Hora | Encargos(%) | Consumo | Custo Horário
8 | AJUDANTE | 5.65 | 12.31 | 117.99 | 0.528 | 6.49
12 | ELETRICISTA | 8.56 | 18.65 | 117.99 | 0.585 | 10.91
(B) Total: | [5 empty] | 17.4
Código auxiliar | (C) Materiais | Unidade | Valor unitário | Consumo | Valor total
91946 | SUPORTE PARAFUSADO COM PLACA DE ENCAIXE 4" X 2" MÉDIO (1,30 M DO PISO) A PONTO ELÉTRICO - FORNECIMENTO E INSTALAÇÃO. AF_12/2015 | UN | 8.28 | 1 | 8.28
92006 | TOMADA BAIXA DE EMBUTIR (2 MÓDULOS), 2P+T 10 A, SEM SUPORTE E SEM PLACA - FORNECIMENTO E INSTALAÇÃO. AF_12/2015 | UN | 11.47 | 1 | 11.47
(C) Total: |  |  |  |  | 19.75
Custo direto total (A) + (B) + (C) + (D) + (E) |  |  |  |  | 37.15
BDI: 20,34% |  |  |  |  | 7.55
Preço unitário total |  |  |  |  | 44.7
Serviço: 072578 - TOMADA HEXAGONAL 2P + T - 10A - 250V | [5 empty] | Unidade: Un
Código auxiliar | (B) Mãos-de-obra | Eq. Salarial | Sal/Hora | Encargos(%) | Consumo | Custo Horário
8 | AJUDANTE | 5.65 | 12.31 | 117.99 | 0.292 | 3.59
12 | ELETRICISTA | 8.56 | 18.65 | 117.99 | 0.292 | 5.44
(B) Total: | [5 empty] | 9.03
Código auxiliar | (C) Materiais | Unidade | Valor unitário | Consumo | Valor total
3475 | TOMADA HEXAGONAL 2P + T - 10A - 250V | un | 6.73 | 1 | 6.73
(C) Total: |  |  |  |  | 6.73
Custo direto total (A) + (B) + (C) + (D) + (E) |  |  |  |  | 15.76
BDI: 20,34% |  |  |  |  | 3.2
Preço unitário total |  |  |  |  | 18.96
Serviço: 072585 - TOMADA HEXAGONAL 2P + T - 20A - 250V | [5 empty] | Unidade: Un
Código auxiliar | (B) Mãos-de-obra | Eq. Salarial | Sal/Hora | Encargos(%) | Consumo | Custo Horário
12 | ELETRICISTA | 8.56 | 18.65 | 117.99 | 0.293 | 5.46
8 | AJUDANTE | 5.65 | 12.31 | 117.99 | 0.29 | 3.56
(B) Total: | [5 empty] | 9.02
Código auxiliar | (C) Materiais | Unidade | Valor unitário | Consumo | Valor total
3477 | TOMADA HEXAGONAL 2P + T - 20A - 250V | un | 9.85 | 1 | 9.85
(C) Total: |  |  |  |  | 9.85
Custo direto total (A) + (B) + (C) + (D) + (E) |  |  |  |  | 18.87
BDI: 20,34% |  |  |  |  | 3.83
Preço unitário total |  |  |  |  | 22.7
COMP 217_SEE TOMADA INDUSTRIAL NÃO METÁLICA SOBREPOR FÊMEA 3 POLOS + TERRA 32 A 220/240 (COT) | [5 empty] | Unidade: Un
Código auxiliar | (C) Materiais | Unidade | Valor unitário | Consumo | Valor total
3477 | TOMADA HEXAGONAL 2P + T - 20A - 250V | un | 32.31 | 1 | 32.31
(C) Total: |  |  |  |  | 32.31
Custo direto total (A) + (B) + (C) + (D) + (E) |  |  |  |  | 32.31
BDI: 20,34% |  |  |  |  | 6.57
Preço unitário total |  |  |  |  | 38.88
92004 TOMADA MÉDIA DE EMBUTIR (2 MÓDULOS), 2P+T 10 A, INCLUINDO SUPORTE E PLACA - FORNECIMENTO E INSTALAÇÃO. AF_03/2023 | [5 empty] | UUN
Código auxiliar | (B) Mãos-de-obra | Eq. Salarial | Sal/Hora | Encargos(%) | Consumo | Custo Horário
8 | AJUDANTE | 5.65 | 12.31 | 117.99 | 0.72 | 8.86
12 | ELETRICISTA | 8.56 | 18.65 | 117.99 | 0.715 | 13.33
(B) Total: | [5 empty] | 22.19
Código auxiliar | (C) Materiais | Unidade | Valor unitário | Consumo | Valor total
91946 | SUPORTE PARAFUSADO COM PLACA DE ENCAIXE 4" X 2" MÉDIO (1,30 M DO PISO) A PONTO ELÉTRICO - FORNECIMENTO E INSTALAÇÃO. AF_12/2015 | UN | 8.28 | 1 | 8.28
92002 | TOMADA MÉDIA DE EMBUTIR (2 MÓDULOS), 2P+T 10 A, SEM SUPORTE E SEM PLACA - FORNECIMENTO E INSTALAÇÃO. AF_03/2023 | UN | 13.4 | 1 | 13.4
(C) Total: |  |  |  |  | 21.68
Custo direto total (A) + (B) + (C) + (D) + (E) |  |  |  |  | 43.87
BDI: 20,34% |  |  |  |  | 8.92
Preço unitário total |  |  |  |  | 52.79
Serviço: 081889 - TORNEIRA BOIA DIAMETRO 1" (25 MM ) | [5 empty] | Unidade: Un
Código auxiliar | (B) Mãos-de-obra | Eq. Salarial | Sal/Hora | Encargos(%) | Consumo | Custo Horário
11 | ENCANADOR | 8.56 | 18.65 | 117.99 | 0.342 | 6.37
8 | AJUDANTE | 5.65 | 12.31 | 117.99 | 0.341 | 4.19
(B) Total: | [5 empty] | 10.56
Código auxiliar | (C) Materiais | Unidade | Valor unitário | Consumo | Valor total
H474 | TORNEIRA BOIA DIAMETRO 1" (25 MM ) | un | 91.52 | 1 | 91.52
(C) Total: |  |  |  |  | 91.52
Custo direto total (A) + (B) + (C) + (D) + (E) |  |  |  |  | 102.08
BDI: 20,34% |  |  |  |  | 20.76
Preço unitário total |  |  |  |  | 122.84
Serviço: 081890 - TORNEIRA BOIA DIAMETRO 1.1/4" - 32 MM | [5 empty] | Unidade: Un
Código auxiliar | (B) Mãos-de-obra | Eq. Salarial | Sal/Hora | Encargos(%) | Consumo | Custo Horário
11 | ENCANADOR | 8.56 | 18.65 | 117.99 | 0.403 | 7.51
8 | AJUDANTE | 5.65 | 12.31 | 117.99 | 0.401 | 4.93
(B) Total: | [5 empty] | 12.44
Código auxiliar | (C) Materiais | Unidade | Valor unitário | Consumo | Valor total
H475 | TORNEIRA BOIA DIAMETRO 1.1/4" (32 MM) | un | 204.04 | 1 | 204.04
(C) Total: |  |  |  |  | 204.04
Custo direto total (A) + (B) + (C) + (D) + (E) |  |  |  |  | 216.48
BDI: 20,34% |  |  |  |  | 44.03
Preço unitário total |  |  |  |  | 260.51
86913 TORNEIRA CROMADA 1/2 OU 3/4 PARA TANQUE, PADRÃO POPULAR - FORNECIMENTO E INSTALAÇÃO. AF_01/2020 | [5 empty] | Unidade: Un
Código auxiliar | (B) Mãos-de-obra | Eq. Salarial | Sal/Hora | Encargos(%) | Consumo | Custo Horário
11 | ENCANADOR | 8.56 | 18.65 | 117.99 | 0.15 | 2.79
8 | AJUDANTE | 5.65 | 12.31 | 117.99 | 0.049 | 0.6
(B) Total: | [5 empty] | 3.39
Código auxiliar | (C) Materiais | Unidade | Valor unitário | Consumo | Valor total
3146 | FITA VEDA ROSCA EM ROLOS DE 18 MM X 10 M (L X C) | UN | 3.18 | 0.026 | 0.08
7604 | TORNEIRA METALICA CROMADA PARA TANQUE / JARDIM, SEM BICO , CANO LONGO, DE PAREDE, PADRAO POPULAR / USO GERAL, 1/2 " OU 3/4 " (REF 1126) | UN | 50.08 | 1 | 50.08
(C) Total: |  |  |  |  | 50.16
Custo direto total (A) + (B) + (C) + (D) + (E) |  |  |  |  | 53.55
BDI: 20,34% |  |  |  |  | 10.89
Preço unitário total |  |  |  |  | 64.44
86911 TORNEIRA CROMADA LONGA, DE PAREDE, 1/2 OU 3/4, PARA PIA DE COZINHA, PADR ÃO POPULAR - FORNECIMENTO E INSTALAÇÃO. AF_01/2020 | [5 empty] | Unidade: Un
Código auxiliar | (B) Mãos-de-obra | Eq. Salarial | Sal/Hora | Encargos(%) | Consumo | Custo Horário
11 | ENCANADOR | 8.56 | 18.65 | 117.99 | 0.116 | 2.16
8 | AJUDANTE | 5.65 | 12.31 | 117.99 | 0.035 | 0.43
(B) Total: | [5 empty] | 2.59
Código auxiliar | (C) Materiais | Unidade | Valor unitário | Consumo | Valor total
3146 | FITA VEDA ROSCA EM ROLOS DE 18 MM X 10 M (L X C) | UN | 3.18 | 0.026 | 0.08
13416 | TORNEIRA METALICA CROMADA, RETA, DE PAREDE, PARA COZINHA, SEM BICO, SEM AR EJADOR, PADRAO POPULAR, 1/2 " OU 3/4 " (REF 1158) | UN | 78.63 | 1 | 78.63
(C) Total: |  |  |  |  | 78.71
Custo direto total (A) + (B) + (C) + (D) + (E) |  |  |  |  | 81.3
BDI: 20,34% |  |  |  |  | 16.53
Preço unitário total |  |  |  |  | 97.83
86909 TORNEIRA CROMADA TUBO MÓVEL, DE MESA, 1/2 OU 3/4, PARA PIA DE COZINHA, P ADRÃO ALTO - FORNECIMENTO E INSTALAÇÃO. AF_01/2020 | [5 empty] | Unidade: Un
Código auxiliar | (B) Mãos-de-obra | Eq. Salarial | Sal/Hora | Encargos(%) | Consumo | Custo Horário
11 | ENCANADOR | 8.56 | 18.65 | 117.99 | 0.166 | 3.09
8 | AJUDANTE | 5.65 | 12.31 | 117.99 | 0.05 | 0.61
(B) Total: | [5 empty] | 3.7
Código auxiliar | (C) Materiais | Unidade | Valor unitário | Consumo | Valor total
3146 | FITA VEDA ROSCA EM ROLOS DE 18 MM X 10 M (L X C) | UN | 3.18 | 0.027 | 0.08
11772 | TORNEIRA METALICA CROMADA, DE MESA/BANCADA, PARA COZINHA, BICA MOVEL, COM AREJADOR, 1/2 " OU 3/4 " (REF 1167 / 1168) | UN | 116.86 | 1 | 116.86
(C) Total: |  |  |  |  | 116.94
Custo direto total (A) + (B) + (C) + (D) + (E) |  |  |  |  | 120.64
BDI: 20,34% |  |  |  |  | 24.53
Preço unitário total |  |  |  |  | 145.17
Serviço: 080811 - TORNEIRA DE JARDIM COM BICO PARA MANGUEIRA DIÂMETRO DE 1/2" E 3/4" | [5 empty] | Unidade: Un
Código auxiliar | (B) Mãos-de-obra | Eq. Salarial | Sal/Hora | Encargos(%) | Consumo | Custo Horário
8 | AJUDANTE | 5.65 | 12.31 | 117.99 | 0.2 | 2.46
11 | ENCANADOR | 8.56 | 18.65 | 117.99 | 0.202 | 3.76
(B) Total: | [5 empty] | 6.22
Código auxiliar | (C) Materiais | Unidade | Valor unitário | Consumo | Valor total
H484 | TORNEIRA DE JARDIM DIAMETRO 1/2 E 3/4" COM BICO | un | 41.22 | 1 | 41.22
H689 | FITA VEDAROSCA 18 MM | m | 0.38 | 0.49 | 0.18
(C) Total: |  |  |  |  | 41.4
Custo direto total (A) + (B) + (C) + (D) + (E) |  |  |  |  | 47.62
BDI: 20,34% |  |  |  |  | 9.68
Preço unitário total |  |  |  |  | 57.3
Serviço: 080572 - TORNEIRA DE MESA COM FECHAMENTO AUTOMÁTICO TEMPORIZADO PARA LAVATÓRIO DIÂMETRO DE 1/2" | [5 empty] | Unidade: Un
Código auxiliar | (B) Mãos-de-obra | Eq. Salarial | Sal/Hora | Encargos(%) | Consumo | Custo Horário
11 | ENCANADOR | 8.56 | 18.65 | 117.99 | 0.202 | 3.76
8 | AJUDANTE | 5.65 | 12.31 | 117.99 | 0.2 | 2.46
(B) Total: | [5 empty] | 6.22
Código auxiliar | (C) Materiais | Unidade | Valor unitário | Consumo | Valor total
H689 | FITA VEDAROSCA 18 MM | m | 0.38 | 0,2800 | 0.1
H709 | TORNEIRA DE MESA COM FECHAMENTO AUTOMÁTICO TEMPORIZADO PARA LAVATÓRIO DIÂMETRO DE 1/2" | un | 104.27 | 1,0000 | 104.27
(C) Total: |  |  |  |  | 104.37
Custo direto total (A) + (B) + (C) + (D) + (E) |  |  |  |  | 110.59
BDI: 20,34% |  |  |  |  | 22.49
Preço unitário total |  |  |  |  | 133.08
Serviço: 080573 - TORNEIRA DE MESA PARA PcD COM FECHAMENTO AUTOMÁTICO TEMPORIZADO PARA LAVATÓRIO DIÂMETRO DE 1/2" | [5 empty] | Unidade: Un
Código auxiliar | (B) Mãos-de-obra | Eq. Salarial | Sal/Hora | Encargos(%) | Consumo | Custo Horário
11 | ENCANADOR | 8.56 | 18.65 | 117.99 | 0.202 | 3.76
8 | AJUDANTE | 5.65 | 12.31 | 117.99 | 0.2 | 2.46
(B) Total: | [5 empty] | 6.22
Código auxiliar | (C) Materiais | Unidade | Valor unitário | Consumo | Valor total
H689 | FITA VEDAROSCA 18 MM | m | 0.38 | 0,2800 | 0.1
H713 | TORNEIRA DE MESA PARA P.N.E. COM FECHAMENTO AUTOMÁTICO TEMPORIZADO PARA LAVATÓRIO DIÂMETRO DE 1/2" | un | 653.34 | 1,0000 | 653.34
(C) Total: |  |  |  |  | 653.44
Custo direto total (A) + (B) + (C) + (D) + (E) |  |  |  |  | 659.66
BDI: 20,34% |  |  |  |  | 134.17
Preço unitário total |  |  |  |  | 793.83
Serviço: 080656 - TORNEIRA DE MESA PARA PIA DIÂMETRO DE 1/2" - BICA MÓVEL | [5 empty] | Unidade: Un
Código auxiliar | (B) Mãos-de-obra | Eq. Salarial | Sal/Hora | Encargos(%) | Consumo | Custo Horário
11 | ENCANADOR | 8.56 | 18.65 | 117.99 | 0.2018 | 3.76
8 | AJUDANTE | 5.65 | 12.31 | 117.99 | 0.2 | 2.46
(B) Total: | [5 empty] | 6.22
Código auxiliar | (C) Materiais | Unidade | Valor unitário | Consumo | Valor total
H689 | FITA VEDAROSCA 18 MM | m | 0.38 | 0,2800 | 0.1
H696 | TORNEIRA DE MESA PARA PIA DIAMETRO 1/2 - BICA MÓVEL | un | 121.23 | 1,0000 | 121.23
(C) Total: |  |  |  |  | 121.33
Custo direto total (A) + (B) + (C) + (D) + (E) |  |  |  |  | 127.55
BDI: 20,34% |  |  |  |  | 25.94
Preço unitário total |  |  |  |  | 153.49
102107 TRANSFORMADOR DE DISTRIBUIÇÃO, 225 KVA, TRIFÁSICO, 60 HZ, CLASSE 15 KV, IM ERSO EM ÓLEO MINERAL, INSTALAÇÃO EM POSTE (NÃO INCLUSO SUPORTE) - FORNECIM ENTO E INSTALAÇÃO. AF_12/2020 | [5 empty] | Unidade: Un
Código auxiliar | (B) Mãos-de-obra | Eq. Salarial | Sal/Hora | Encargos(%) | Consumo | Custo Horário
12 | ELETRICISTA | 8.56 | 18.65 | 117.99 | 10.481 | 195.47
8 | AJUDANTE | 5.65 | 12.31 | 117.99 | 10.49 | 129.13
(B) Total: | [5 empty] | 324.6
Código auxiliar | (C) Materiais | Unidade | Valor unitário | Consumo | Valor total
5928 | GUINDAUTO HIDRÁULICO, CAPACIDADE MÁXIMA DE CARGA 6200 KG, MOMENTO MÁXIMO D E CARGA 11,7 TM, ALCANCE MÁXIMO HORIZONTAL 9,70 M, INCLUSIVE CAMINHÃO TOCO PBT 16.000 KG, POTÊNCIA DE 189 CV - CHP DIURNO. AF_06/2014 | CHP | 257.75 | 0.27586 | 71.1
7620 | TRANSFORMADOR TRIFASICO DE DISTRIBUICAO, POTENCIA DE 225 KVA, TENSAO NOMIN AL DE 15 KV, TENSAO SECUNDARIA DE 220/127V, EM OLEO ISOLANTE TIPO MINERAL | UN | 26174.28 | 1 | 26174.28
(C) Total: |  |  |  |  | 26245.38
Custo direto total (A) + (B) + (C) + (D) + (E) |  |  |  |  | 26569.98
BDI: 20,34% |  |  |  |  | 5404.33
Preço unitário total |  |  |  |  | 31974.31
Serviço: 041010 - TRANSPORTE COM LÂMINA ATE 100 M - (OBRAS CIVIS) | [5 empty] | Unidade: m3
Código auxiliar | (C) Materiais | Unidade | Valor unitário | Consumo | Valor total
2458 | TRANSPORTE C/LAMINA ATE 100 M ( O. RODOV.) | m3 | 1.15 | 0.95 | 1.09
(C) Total: |  |  |  |  | 1.09
Custo direto total (A) + (B) + (C) + (D) + (E) |  |  |  |  | 1.09
BDI: 20,34% |  |  |  |  | 0.22
Preço unitário total |  |  |  |  | 1.31
Serviço: 030101 - TRANSPORTE DE ENTULHO EM CAMINHÃO INCLUSO A CARGA MANUAL | [5 empty] | Unidade: m3
Código auxiliar | (B) Mãos-de-obra | Eq. Salarial | Sal/Hora | Encargos(%) | Consumo | Custo Horário
5 | SERVENTE | 5.12 | 11.16 | 117.99 | 0.718 | 8.01
(B) Total: | [5 empty] | 8.01
Código auxiliar | (C) Materiais | Unidade | Valor unitário | Consumo | Valor total
1220 | CAMINHAO BASCULANTE 6 M3 - POR HORA ( O. RODOV.) (0,3HP+0,7HI) | h | 71.43 | 0.4005 | 28.6
(C) Total: |  |  |  |  | 28.6
Custo direto total (A) + (B) + (C) + (D) + (E) |  |  |  |  | 36.61
BDI: 20,34% |  |  |  |  | 7.44
Preço unitário total |  |  |  |  | 44.05
Serviço: 041006 - TRANSPORTE DE MATERIAL ESCAVADO M3.KM | [5 empty] | Unidade: m3km
Código auxiliar | (C) Materiais | Unidade | Valor unitário | Consumo | Valor total
2409 | TRANSPORTE DE MAT.ESCAVADO C/C.B. (M3XKM) ( O. RODOV.) | m3km | 2.15 | 0.97 | 2.08
(C) Total: |  |  |  |  | 2.08
Custo direto total (A) + (B) + (C) + (D) + (E) |  |  |  |  | 2.08
BDI: 20,34% |  |  |  |  | 0.42
Preço unitário total |  |  |  |  | 2.5
Serviço: 271101 - TRAVES FERRO GALVANIZADO PARA FUTEBOL DE SALÃO PINTADAS - 3,00 x 2,00M - 2 UNID. | [5 empty] | Unidade: m
Código auxiliar | (B) Mãos-de-obra | Eq. Salarial | Sal/Hora | Encargos(%) | Consumo | Custo Horário
8 | AJUDANTE | 5.65 | 12.31 | 117.99 | 1.87 | 23.01
11 | PINTOR | 8.56 | 18.65 | 117.99 | 4.9975 | 93.2
(B) Total: | [5 empty] | 116.21
Código auxiliar | (C) Materiais | Unidade | Valor unitário | Consumo | Valor total
2955 | FABRICAÇÃO / MONTAGEM | un | 1257.58 | 1 | 1257.58
2788 | COMPRESSOR DE 1,5HP-70L-140LB COM PISTOLA DE RESERVATÓRIO SUPERIOR E MANGUEIRA (MANUTENÇÃO E DEPRECIAÇÃO DO EQUIPAMENTO) - PREÇO DO EQUIPAMENTO NOVO DIVIDIDO POR 1.000 | un | 2.41 | 0.0551 | 0.13
2212 | ZARCAO/CROMATO DE ZINCO | l | 34.67 | 0.8859 | 30.71
1970 | DILUENTE AGUARRÁS | l | 18.05 | 0.4926 | 8.89
2055 | TINTA ESMALTE | l | 29.82 | 0.7509 | 22.39
H690 | TUBO FERRO GALVANIZADO 1.1/2" | m | 60.8 | 20.2808 | 1233.07
H683 | TUBO FERRO GALVANIZADO 3" | m | 134.8 | 14.4632 | 1949.63
2467 | PRIMER SUPER-GALVITE | l | 41.22 | 0.3817 | 15.73
1264 | DISCO DE DESBASTE 7/8" PARA CONCRETO/FERRO (1/4" X 7") | un | 13.34 | 0.285 | 3.8
2246 | ELETRODO 2.5 OK | Kg | 21.66 | 0.2856 | 6.18
2417 | MASSA PLASTICA | Kg | 28.06 | 0.4 | 11.22
1672 | LIXA PARA FERRO Nº 100 | un | 2.32 | 1.24 | 2.87
2436 | AÇO CA-25 - 6,3 MM (1/4") - BARRA LISA A-36 | Kg | 7.59 | 2.084 | 15.81
1334 | DISCO DE CORTE DIAM. 5/8"- 10" | un | 10.44 | 1.4348 | 14.97
2073 | DILUENTE NR 938 SUMARE/ DILUENTE NR410 RENNER OU EQUIVALENTE | l | 21.58 | 0.0379 | 0.81
(C) Total: |  |  |  |  | 4573.79
Custo direto total (A) + (B) + (C) + (D) + (E) |  |  |  |  | 4690
BDI: 20,34% |  |  |  |  | 953.94
Preço unitário total |  |  |  |  | 5643.94
Serviço: 072630 - TRILHO OU SUPORTE PARA BORNE TERMINAL | [5 empty] | Unidade: m
Código auxiliar | (B) Mãos-de-obra | Eq. Salarial | Sal/Hora | Encargos(%) | Consumo | Custo Horário
8 | AJUDANTE | 5.65 | 12.31 | 117.99 | 0.3045 | 3.74
11 | ENCANADOR | 8.56 | 18.65 | 117.99 | 0.3 | 5.59
(B) Total: | [5 empty] | 9.33
Código auxiliar | (C) Materiais | Unidade | Valor unitário | Consumo | Valor total
3481 | TRILHO OU SUPORTE PARA BORNE TERMINAL | M | 8.07 | 1 | 8.07
(C) Total: |  |  |  |  | 8.07
Custo direto total (A) + (B) + (C) + (D) + (E) |  |  |  |  | 17.4
BDI: 20,34% |  |  |  |  | 3.53
Preço unitário total |  |  |  |  | 20.93
92688 TUBO DE AÇO GALVANIZADO COM COSTURA, CLASSE MÉDIA, CONEXÃO ROSQUEADA, DN 2 0 (3/4"), INSTALADO EM RAMAIS E SUB-RAMAIS DE GÁS - FORNECIMENTO E INSTALA ÇÃO. AF_10/2020 | [5 empty] | Unidade: m
Código auxiliar | (B) Mãos-de-obra | Eq. Salarial | Sal/Hora | Encargos(%) | Consumo | Custo Horário
8 | AJUDANTE | 5.65 | 12.31 | 117.99 | 0.28 | 3.44
11 | ENCANADOR | 8.56 | 18.65 | 117.99 | 0.31 | 5.78
(B) Total: | [5 empty] | 9.22
Código auxiliar | (C) Materiais | Unidade | Valor unitário | Consumo | Valor total
7700 | TUBO ACO GALVANIZADO COM COSTURA, CLASSE MEDIA, DN 3/4", E = *2,65* MM, PE SO *1,58* KG/M (NBR 5580) | M | 24.22 | 1.0342 | 25.04
(C) Total: |  |  |  |  | 25.04
Custo direto total (A) + (B) + (C) + (D) + (E) |  |  |  |  | 34.26
BDI: 20,34% |  |  |  |  | 6.96
Preço unitário total |  |  |  |  | 41.22
92364 TUBO DE AÇO GALVANIZADO COM COSTURA, CLASSE MÉDIA, DN 32 (1 1/4"), CONEXÃO ROSQUEADA, INSTALADO EM REDE DE ALIMENTAÇÃO PARA HIDRANTE - FORNECIMENTO E INSTALAÇÃO. AF_10/2020 | [5 empty] | Unidade: m
Código auxiliar | (B) Mãos-de-obra | Eq. Salarial | Sal/Hora | Encargos(%) | Consumo | Custo Horário
8 | AJUDANTE | 5.65 | 12.31 | 117.99 | 0.167 | 2.05
11 | ENCANADOR | 8.56 | 18.65 | 117.99 | 0.185 | 3.45
(B) Total: | [5 empty] | 5.5
Código auxiliar | (C) Materiais | Unidade | Valor unitário | Consumo | Valor total
7698 | TUBO ACO GALVANIZADO COM COSTURA, CLASSE MEDIA, DN 1.1/4", E = *3,25* MM, PESO *3,14* KG/M (NBR 5580) | M | 42.79 | 1.034 | 44.24
(C) Total: |  |  |  |  | 44.24
Custo direto total (A) + (B) + (C) + (D) + (E) |  |  |  |  | 49.74
BDI: 20,34% |  |  |  |  | 10.11
Preço unitário total |  |  |  |  | 59.85
Serviço: 080514 - TUBO DE LIGACAO PVC CROMADO 1.1/2" / ESPUDE - (ENTRADA) | [5 empty] | Unidade: Un
Código auxiliar | (B) Mãos-de-obra | Eq. Salarial | Sal/Hora | Encargos(%) | Consumo | Custo Horário
8 | AJUDANTE | 5.65 | 12.31 | 117.99 | 0.141 | 1.73
11 | ENCANADOR | 8.56 | 18.65 | 117.99 | 0.141 | 2.62
(B) Total: | [5 empty] | 4.35
Código auxiliar | (C) Materiais | Unidade | Valor unitário | Consumo | Valor total
H700 | ESPUDE PARA LIGAÇÃO DE VASO SANITÁRIO | un | 8.74 | 1 | 8.74
H241 | TUBO DE LIGACAO PVC CROMADO DE 1.1/2" | un | 20.84 | 1.204 | 25.09
(C) Total: |  |  |  |  | 33.83
Custo direto total (A) + (B) + (C) + (D) + (E) |  |  |  |  | 38.18
BDI: 20,34% |  |  |  |  | 7.76
Preço unitário total |  |  |  |  | 45.94
Serviço: 082375 - TUBO FERRO GALVANIZADO 1" | [5 empty] | Unidade: m
Código auxiliar | (B) Mãos-de-obra | Eq. Salarial | Sal/Hora | Encargos(%) | Consumo | Custo Horário
8 | AJUDANTE | 5.65 | 12.31 | 117.99 | 0.334 | 4.11
11 | ENCANADOR | 8.56 | 18.65 | 117.99 | 0.3305 | 6.16
(B) Total: | [5 empty] | 10.27
Código auxiliar | (C) Materiais | Unidade | Valor unitário | Consumo | Valor total
H693 | TUBO FERRO GALVANIZADO 1" | m | 34.26 | 1 | 34.26
H689 | FITA VEDAROSCA 18 MM | m | 0.38 | 0.81 | 0.3
(C) Total: |  |  |  |  | 34.56
Custo direto total (A) + (B) + (C) + (D) + (E) |  |  |  |  | 44.83
BDI: 20,34% |  |  |  |  | 9.11
Preço unitário total |  |  |  |  | 53.94
Serviço: 082379 - TUBO FERRO GALVANIZADO DIAM.2.1/2" | [5 empty] | Unidade: m
Código auxiliar | (B) Mãos-de-obra | Eq. Salarial | Sal/Hora | Encargos(%) | Consumo | Custo Horário
8 | AJUDANTE | 5.65 | 12.31 | 117.99 | 0.833 | 10.25
11 | ENCANADOR | 8.56 | 18.65 | 117.99 | 0.836 | 15.59
(B) Total: | [5 empty] | 25.84
Código auxiliar | (C) Materiais | Unidade | Valor unitário | Consumo | Valor total
H695 | TUBO FERRO GALVANIZADO 2.1/2" | m | 112.71 | 1.048 | 118.12
H689 | FITA VEDAROSCA 18 MM | m | 0.38 | 2.06 | 0.78
(C) Total: |  |  |  |  | 118.9
Custo direto total (A) + (B) + (C) + (D) + (E) |  |  |  |  | 144.74
BDI: 20,34% |  |  |  |  | 29.44
Preço unitário total |  |  |  |  | 174.18
Serviço: 080513 - TUBO PARA VÁLVULA DE DESCARGA ( CURTO 1.1/4" ) | [5 empty] | Unidade: Un
Código auxiliar | (B) Mãos-de-obra | Eq. Salarial | Sal/Hora | Encargos(%) | Consumo | Custo Horário
8 | AJUDANTE | 5.65 | 12.31 | 117.99 | 0.322 | 3.96
11 | ENCANADOR | 8.56 | 18.65 | 117.99 | 0.3224 | 6.01
(B) Total: | [5 empty] | 9.97
Código auxiliar | (C) Materiais | Unidade | Valor unitário | Consumo | Valor total
H240 | TUBO PARA VÁLVULA DE DESCARGA (CURTO 1.1/4") | un | 9.56 | 1.015 | 9.7
(C) Total: |  |  |  |  | 9.7
Custo direto total (A) + (B) + (C) + (D) + (E) |  |  |  |  | 19.67
BDI: 20,34% |  |  |  |  | 4
Preço unitário total |  |  |  |  | 23.67
89800 TUBO PVC, SERIE NORMAL, ESGOTO PREDIAL, DN 100 MM, FORNECIDO E INSTALADO E M PRUMADA DE ESGOTO SANITÁRIO OU VENTILAÇÃO. AF_12/2014 | [5 empty] | Unidade: m
Código auxiliar | (B) Mãos-de-obra | Eq. Salarial | Sal/Hora | Encargos(%) | Consumo | Custo Horário
8 | AJUDANTE | 5.65 | 12.31 | 117.99 | 0.25 | 3.07
11 | ENCANADOR | 8.56 | 18.65 | 117.99 | 0.273 | 5.09
(B) Total: | [5 empty] | 8.16
Código auxiliar | (C) Materiais | Unidade | Valor unitário | Consumo | Valor total
122 | ADESIVO PLASTICO PARA PVC, FRASCO COM *850* GR | UN | 51.52 | 0.0117 | 0.6
9836 | TUBO PVC SERIE NORMAL, DN 100 MM, PARA ESGOTO PREDIAL (NBR 5688) | M | 13.98 | 0.982 | 13.72
20083 | SOLUCAO PREPARADORA / LIMPADORA PARA PVC, FRASCO COM 1000 CM3 | UN | 58.37 | 0.0191 | 1.11
38383 | LIXA D'AGUA EM FOLHA, GRAO 100 | UN | 1.58 | 0.053 | 0.08
(C) Total: |  |  |  |  | 15.51
Custo direto total (A) + (B) + (C) + (D) + (E) |  |  |  |  | 23.67
BDI: 20,34% |  |  |  |  | 4.81
Preço unitário total |  |  |  |  | 28.48
89849 TUBO PVC, SERIE NORMAL, ESGOTO PREDIAL, DN 150 MM, FORNECIDO E INSTALADO E M SUBCOLETOR AÉREO DE ESGOTO SANITÁRIO. AF_08/2022 | [5 empty] | Unidade: Un
Código auxiliar | (B) Mãos-de-obra | Eq. Salarial | Sal/Hora | Encargos(%) | Consumo | Custo Horário
8 | AJUDANTE | 5.65 | 12.31 | 117.99 | 0.3125 | 3.84
11 | ENCANADOR | 8.56 | 18.65 | 117.99 | 0.312 | 5.81
(B) Total: | [5 empty] | 9.65
Código auxiliar | (C) Materiais | Unidade | Valor unitário | Consumo | Valor total
20065 | TUBO PVC SERIE NORMAL, DN 150 MM, PARA ESGOTO PREDIAL (NBR 5688) | un | 37.9 | 1 | 37.9
(C) Total: |  |  |  |  | 37.9
Custo direto total (A) + (B) + (C) + (D) + (E) |  |  |  |  | 47.55
BDI: 20,34% |  |  |  |  | 9.67
Preço unitário total |  |  |  |  | 57.22
89798 TUBO PVC, SERIE NORMAL, ESGOTO PREDIAL, DN 50 MM, FORNECIDO E INSTALADO EM PRUMADA DE ESGOTO SANITÁRIO OU VENTILAÇÃO. AF_12/2014 | [5 empty] | Unidade: m
Código auxiliar | (B) Mãos-de-obra | Eq. Salarial | Sal/Hora | Encargos(%) | Consumo | Custo Horário
8 | AJUDANTE | 5.65 | 12.31 | 117.99 | 0.0385 | 0.47
11 | ENCANADOR | 8.56 | 18.65 | 117.99 | 0.043 | 0.8
(B) Total: | [5 empty] | 1.27
Código auxiliar | (C) Materiais | Unidade | Valor unitário | Consumo | Valor total
122 | ADESIVO PLASTICO PARA PVC, FRASCO COM *850* GR | UN | 51.52 | 0.0035 | 0.18
9838 | TUBO PVC SERIE NORMAL, DN 50 MM, PARA ESGOTO PREDIAL (NBR 5688) | M | 9.65 | 0.978 | 9.43
20083 | SOLUCAO PREPARADORA / LIMPADORA PARA PVC, FRASCO COM 1000 CM3 | UN | 58.37 | 0.0048 | 0.28
38383 | LIXA D'AGUA EM FOLHA, GRAO 100 | UN | 1.58 | 0.017 | 0.02
(C) Total: |  |  |  |  | 9.91
Custo direto total (A) + (B) + (C) + (D) + (E) |  |  |  |  | 11.18
BDI: 20,34% |  |  |  |  | 2.27
Preço unitário total |  |  |  |  | 13.45
89799 TUBO PVC, SERIE NORMAL, ESGOTO PREDIAL, DN 75 MM, FORNECIDO E INSTALADO EM PRUMADA DE ESGOTO SANITÁRIO OU VENTILAÇÃO. AF_12/2014 | [5 empty] | Unidade: m
Código auxiliar | (B) Mãos-de-obra | Eq. Salarial | Sal/Hora | Encargos(%) | Consumo | Custo Horário
8 | AJUDANTE | 5.65 | 12.31 | 117.99 | 0.1501 | 1.84
11 | ENCANADOR | 8.56 | 18.65 | 117.99 | 0.154 | 2.87
(B) Total: | [5 empty] | 4.71
Código auxiliar | (C) Materiais | Unidade | Valor unitário | Consumo | Valor total
122 | ADESIVO PLASTICO PARA PVC, FRASCO COM *850* GR | UN | 51.52 | 0.008 | 0.41
9837 | TUBO PVC SERIE NORMAL, DN 75 MM, PARA ESGOTO PREDIAL (NBR 5688) | M | 12.94 | 0.977 | 12.64
20083 | SOLUCAO PREPARADORA / LIMPADORA PARA PVC, FRASCO COM 1000 CM3 | UN | 58.37 | 0.0124 | 0.72
38383 | LIXA D'AGUA EM FOLHA, GRAO 100 | UN | 1.58 | 0.038 | 0.06
(C) Total: |  |  |  |  | 13.83
Custo direto total (A) + (B) + (C) + (D) + (E) |  |  |  |  | 18.54
BDI: 20,34% |  |  |  |  | 3.77
Preço unitário total |  |  |  |  | 22.31
Serviço: 082301 - TUBO SOLD.P/ESGOTO DIAM. 40 MM | [5 empty] | Unidade: m
Código auxiliar | (B) Mãos-de-obra | Eq. Salarial | Sal/Hora | Encargos(%) | Consumo | Custo Horário
11 | ENCANADOR | 8.56 | 18.65 | 117.99 | 0.2405 | 4.48
8 | AJUDANTE | 5.65 | 12.31 | 117.99 | 0.242 | 2.97
(B) Total: | [5 empty] | 7.45
Código auxiliar | (C) Materiais | Unidade | Valor unitário | Consumo | Valor total
H285 | TUBO SOLDAVEL P/ESGOTO DIAMETRO 40 mm | m | 5.5 | 1.037 | 5.7
(C) Total: |  |  |  |  | 5.7
Custo direto total (A) + (B) + (C) + (D) + (E) |  |  |  |  | 13.15
BDI: 20,34% |  |  |  |  | 2.67
Preço unitário total |  |  |  |  | 15.82
Serviço: 081003 - TUBO SOLDAVEL PVC MARROM DIAMETRO 25 mm | [5 empty] | Unidade: M
Código auxiliar | (B) Mãos-de-obra | Eq. Salarial | Sal/Hora | Encargos(%) | Consumo | Custo Horário
8 | AJUDANTE | 5.65 | 12.31 | 117.99 | 0.122 | 1.5
11 | ENCANADOR | 8.56 | 18.65 | 117.99 | 0.1202 | 2.24
(B) Total: | [5 empty] | 3.74
Código auxiliar | (C) Materiais | Unidade | Valor unitário | Consumo | Valor total
H248 | TUBO SOLDAVEL PVC MARROM DIAM. 25 MM | m | 3.32 | 1.045 | 3.46
(C) Total: |  |  |  |  | 3.46
Custo direto total (A) + (B) + (C) + (D) + (E) |  |  |  |  | 7.2
BDI: 20,34% |  |  |  |  | 1.46
Preço unitário total |  |  |  |  | 8.66
Serviço: 081004 - TUBO SOLDAVEL PVC MARROM DIAM. 32 MM | [5 empty] | Unidade: M
Código auxiliar | (B) Mãos-de-obra | Eq. Salarial | Sal/Hora | Encargos(%) | Consumo | Custo Horário
8 | AJUDANTE | 5.65 | 12.31 | 117.99 | 0.1305 | 1.6
11 | ENCANADOR | 8.56 | 18.65 | 117.99 | 0.1291 | 2.4
(B) Total: | [5 empty] | 4
Código auxiliar | (C) Materiais | Unidade | Valor unitário | Consumo | Valor total
H249 | TUBO SOLDAVEL PVC MARROM DIAM. 32 MM | m | 8.07 | 1.032 | 8.32
(C) Total: |  |  |  |  | 8.32
Custo direto total (A) + (B) + (C) + (D) + (E) |  |  |  |  | 12.32
BDI: 20,34% |  |  |  |  | 2.5
Preço unitário total |  |  |  |  | 14.82
Serviço: 081006 - TUBO SOLDAVEL PVC MARROM DIAM. 50 MM | [5 empty] | Unidade: M
Código auxiliar | (B) Mãos-de-obra | Eq. Salarial | Sal/Hora | Encargos(%) | Consumo | Custo Horário
8 | AJUDANTE | 5.65 | 12.31 | 117.99 | 0.223 | 2.74
11 | ENCANADOR | 8.56 | 18.65 | 117.99 | 0.225 | 4.19
(B) Total: | [5 empty] | 6.93
Código auxiliar | (C) Materiais | Unidade | Valor unitário | Consumo | Valor total
H244 | TUBO SOLDAVEL PVC MARROM DIAM. 50 MM | m | 12.75 | 1.022 | 13.03
(C) Total: |  |  |  |  | 13.03
Custo direto total (A) + (B) + (C) + (D) + (E) |  |  |  |  | 19.96
BDI: 20,34% |  |  |  |  | 4.05
Preço unitário total |  |  |  |  | 24.01
Serviço: 081007 - TUBO SOLDAVEL PVC MARROM DIAM. 60 MM | [5 empty] | Unidade: M
Código auxiliar | (B) Mãos-de-obra | Eq. Salarial | Sal/Hora | Encargos(%) | Consumo | Custo Horário
8 | AJUDANTE | 5.65 | 12.31 | 117.99 | 0.298 | 3.66
11 | ENCANADOR | 8.56 | 18.65 | 117.99 | 0.299 | 5.57
(B) Total: | [5 empty] | 9.23
Código auxiliar | (C) Materiais | Unidade | Valor unitário | Consumo | Valor total
H245 | TUBO SOLDAVEL PVC MARROM DIAM. 60 MM | m | 20.31 | 1.038 | 21.08
(C) Total: |  |  |  |  | 21.08
Custo direto total (A) + (B) + (C) + (D) + (E) |  |  |  |  | 30.31
BDI: 20,34% |  |  |  |  | 6.16
Preço unitário total |  |  |  |  | 36.47
Serviço: 081009 - TUBO SOLDAVEL PVC MARROM DIAM. 85 MM | [5 empty] | Unidade: M
Código auxiliar | (B) Mãos-de-obra | Eq. Salarial | Sal/Hora | Encargos(%) | Consumo | Custo Horário
8 | AJUDANTE | 5.65 | 12.31 | 117.99 | 0.477 | 5.87
11 | ENCANADOR | 8.56 | 18.65 | 117.99 | 0.478 | 8.91
(B) Total: | [5 empty] | 14.78
Código auxiliar | (C) Materiais | Unidade | Valor unitário | Consumo | Valor total
H247 | TUBO SOLDAVEL PVC MARROM DIAM. 85 MM | m | 43.96 | 1.0167 | 44.69
(C) Total: |  |  |  |  | 44.69
Custo direto total (A) + (B) + (C) + (D) + (E) |  |  |  |  | 59.47
BDI: 20,34% |  |  |  |  | 12.09
Preço unitário total |  |  |  |  | 71.56
89447 TUBO, PVC, SOLDÁVEL, DN 32MM, INSTALADO EM PRUMADA DE ÁGUA - FORNECIMENTO E INSTALAÇÃO. AF_06/2022 | [5 empty] | Unidade: M
Código auxiliar | (B) Mãos-de-obra | Eq. Salarial | Sal/Hora | Encargos(%) | Consumo | Custo Horário
8 | AJUDANTE | 5.65 | 12.31 | 117.99 | 0.0235 | 0.28
11 | ENCANADOR | 8.56 | 18.65 | 117.99 | 0.023 | 0.42
(B) Total: | [5 empty] | 0.7
Código auxiliar | (C) Materiais | Unidade | Valor unitário | Consumo | Valor total
9869 | TUBO PVC, SOLDAVEL, DE 32 MM, AGUA FRIA (NBR-5648) | m | 10.29 | 1 | 10.29
(C) Total: |  |  |  |  | 10.29
Custo direto total (A) + (B) + (C) + (D) + (E) |  |  |  |  | 10.99
BDI: 20,34% |  |  |  |  | 2.23
Preço unitário total |  |  |  |  | 13.22
89449 TUBO, PVC, SOLDÁVEL, DN 50MM, INSTALADO EM PRUMADA DE ÁGUA - FORNECIMENTO E INSTALAÇÃO. AF_06/2022 | [5 empty] | Unidade: M
Código auxiliar | (B) Mãos-de-obra | Eq. Salarial | Sal/Hora | Encargos(%) | Consumo | Custo Horário
8 | AJUDANTE | 5.65 | 12.31 | 117.99 | 0.034 | 0.41
11 | ENCANADOR | 8.56 | 18.65 | 117.99 | 0.034 | 0.63
(B) Total: | [5 empty] | 1.04
Código auxiliar | (C) Materiais | Unidade | Valor unitário | Consumo | Valor total
9875 | TUBO PVC, SOLDAVEL, DE 50 MM, AGUA FRIA (NBR-5648) | m | 17.66 | 1 | 17.66
(C) Total: |  |  |  |  | 17.66
Custo direto total (A) + (B) + (C) + (D) + (E) |  |  |  |  | 18.7
BDI: 20,34% |  |  |  |  | 3.8
Preço unitário total |  |  |  |  | 22.5
101108 TUBULÃO A CÉU ABERTO, DIÂMETRO DO FUSTE DE 70CM, ESCAVAÇÃO MECÂNICA, SEM A LARGAMENTO DE BASE, CONCRETO USINADO E LANÇADO COM BOMBA OU DIRETAMENTE DO CAMINHÃO (EXCLUSIVE BOMBEAMENTO, MOBILIZAÇÃO E DESMOBILIZAÇÃO). AF_05/202 0_PA | [5 empty] | Unidade: M3
Código auxiliar | (B) Mãos-de-obra | Eq. Salarial | Sal/Hora | Encargos(%) | Consumo | Custo Horário
8 | AJUDANTE | 5.65 | 12.31 | 117.99 | 0.85 | 10.46
11 | PEDREIRO | 8.56 | 18.65 | 117.99 | 0.7555 | 14.09
11 | ENCARREGADO GERAL COM ENCARGOS COMPLEMENTARES | 21.075 | 36.76 | 74.45 | 0.458 | 16.83
11 | ENGENHEIRO CIVIL DE OBRA PLENO COM ENCARGOS COMPLEMENTARES | 42.29 | 73.77 | 74.45 | 0.126 | 9.29
(B) Total: | [5 empty] | 50.67
Código auxiliar | (C) Materiais | Unidade | Valor unitário | Consumo | Valor total
38405 | CONCRETO USINADO BOMBEAVEL, CLASSE DE RESISTENCIA C25, COM BRITA 0 E 1, SL UMP = 130 +/- 20 MM, EXCLUI SERVICO DE BOMBEAMENTO (NBR 8953) | M3 | 496.06 | 1.149 | 569.97
90680 | PERFURATRIZ HIDRÁULICA SOBRE CAMINHÃO COM TRADO CURTO ACOPLADO, PROFUNDIDA DE MÁXIMA DE 20 M, DIÂMETRO MÁXIMO DE 1500 MM, POTÊNCIA INSTALADA DE 137 H P, MESA ROTATIVA COM TORQUE MÁXIMO DE 30 KNM - CHP DIURNO. AF_06/2015 | CHP | 325.02 | 0.151 | 49.07
90681 | PERFURATRIZ HIDRÁULICA SOBRE CAMINHÃO COM TRADO CURTO ACOPLADO, PROFUNDIDA DE MÁXIMA DE 20 M, DIÂMETRO MÁXIMO DE 1500 MM, POTÊNCIA INSTALADA DE 137 H P, MESA ROTATIVA COM TORQUE MÁXIMO DE 30 KNM - CHI DIURNO. AF_06/2015 | CHI | 129.7 | 0.228 | 29.57
95576 | MONTAGEM DE ARMADURA DE ESTACAS, DIÂMETRO = 8,0 MM. AF_09/2021_PS | KG | 11.37 | 2.585 | 29.39
95579 | MONTAGEM DE ARMADURA DE ESTACAS, DIÂMETRO = 16,0 MM. AF_09/2021_PS | KG | 7.92 | 12 | 95.04
97913 | TRANSPORTE COM CAMINHÃO BASCULANTE DE 6 M³, EM VIA URBANA EM REVESTIMENTO PRIMÁRIO (UNIDADE: M3XKM). AF_07/2020 | M3XKM | 2.47 | 0.41 | 1.01
100973 | CARGA, MANOBRA E DESCARGA DE SOLOS E MATERIAIS GRANULARES EM CAMINHÃO BASC ULANTE 6 M³ - CARGA COM PÁ CARREGADEIRA (CAÇAMBA DE 1,7 A 2,8 M³ / 128 HP) E DESCARGA LIVRE (UNIDADE: M3). AF_07/2020 | M3 | 6.73 | 1.24 | 8.34
(C) Total: |  |  |  |  | 782.39
Custo direto total (A) + (B) + (C) + (D) + (E) |  |  |  |  | 833.06
BDI: 20,34% |  |  |  |  | 169.44
Preço unitário total |  |  |  |  | 1002.5
COMP 071_SEE | UNIÃO COM ASSENTO MACHO FEMEA 1" (GOINFRA + SINAPI) |  |  |  |  | UN
Código auxiliar | (B) Mãos-de-obra | Eq. Salarial | Sal/Hora | Encargos(%) | Consumo | Custo Horário
11 | ENCANADOR | 8.56 | 18.65 | 117.99 | 0.4031 | 7.51
8 | AJUDANTE | 5.65 | 12.31 | 117.99 | 0.4 | 4.92
(B) Total: | [5 empty] | 12.43
Código auxiliar | (C) Materiais | Unidade | Valor unitário | Consumo | Valor total
H689 | FITA VEDAROSCA 18 MM | m | 0.38 | 2.07 | 0.78
9886 | UNIAO DE FERRO GALVANIZADO, COM ROSCA BSP, COM ASSENTO PLANO, DE 1" | UN | 29.26 | 1 | 29.26
(C) Total: |  |  |  |  | 30.04
Custo direto total (A) + (B) + (C) + (D) + (E) |  |  |  |  | 42.47
BDI: 20,34% |  |  |  |  | 8.63
Preço unitário total |  |  |  |  | 51.1
Serviço: 091024 - UNIÃO DE FERRO MALEÁVEL GALVANIZADO 3/4", ASSENTO BRONZE , CLASSE 150, ROSCA NPT - NBR 6925 | [5 empty] | Unidade: um
Código auxiliar | (B) Mãos-de-obra | Eq. Salarial | Sal/Hora | Encargos(%) | Consumo | Custo Horário
11 | ENCANADOR | 8.56 | 18.65 | 117.99 | 0.162 | 3.02
8 | AJUDANTE | 5.65 | 12.31 | 117.99 | 0.16 | 1.96
(B) Total: | [5 empty] | 4.98
Código auxiliar | (C) Materiais | Unidade | Valor unitário | Consumo | Valor total
H720 | UNIÃO DE FERRO MALEÁVEL GALVANIZADO 3/4", ASSENTO BRONZE , CLASSE 150, ROSCA NPT - NBR 6925 | un | 28.78 | 1 | 28.78
(C) Total: |  |  |  |  | 28.78
Custo direto total (A) + (B) + (C) + (D) + (E) |  |  |  |  | 33.76
BDI: 20,34% |  |  |  |  | 6.86
Preço unitário total |  |  |  |  | 40.62
COMP 077_SEE | UNIAO FERRO GALV C/ASSENTO CONICO BRONZE 2 1/2" (GOINFRA + SINAPI) |  |  |  |  | UN
Código auxiliar | (B) Mãos-de-obra | Eq. Salarial | Sal/Hora | Encargos(%) | Consumo | Custo Horário
11 | ENCANADOR | 8.56 | 18.65 | 117.99 | 0.4031 | 7.51
8 | AJUDANTE | 5.65 | 12.31 | 117.99 | 0.4 | 4.92
(B) Total: | [5 empty] | 12.43
Código auxiliar | (C) Materiais | Unidade | Valor unitário | Consumo | Valor total
H689 | FITA VEDAROSCA 18 MM | m | 0.38 | 2.47 | 0.93
12427 | UNIAO COM ASSENTO CONICO DE BRONZE, DIAMETRO 2 1/2" | UN | 227.8 | 1 | 227.8
(C) Total: |  |  |  |  | 228.73
Custo direto total (A) + (B) + (C) + (D) + (E) |  |  |  |  | 241.16
BDI: 20,34% |  |  |  |  | 49.05
Preço unitário total |  |  |  |  | 290.21
Serviço: 081463 - UNIAO SOLDAVEL DIAMETRO 32 mm | [5 empty] | Unidade: um
Código auxiliar | (B) Mãos-de-obra | Eq. Salarial | Sal/Hora | Encargos(%) | Consumo | Custo Horário
11 | ENCANADOR | 8.56 | 18.65 | 117.99 | 0.0912 | 1.7
8 | AJUDANTE | 5.65 | 12.31 | 117.99 | 0.09 | 1.1
(B) Total: | [5 empty] | 2.8
Código auxiliar | (C) Materiais | Unidade | Valor unitário | Consumo | Valor total
H272 | UNIAO SOLDAVEL DIAMETRO 32 MM | un | 13.95 | 1 | 13.95
(C) Total: |  |  |  |  | 13.95
Custo direto total (A) + (B) + (C) + (D) + (E) |  |  |  |  | 16.75
BDI: 20,34% |  |  |  |  | 3.4
Preço unitário total |  |  |  |  | 20.15
Serviço: 081465 - UNIAO SOLDAVEL DIAMETRO 50 mm | [5 empty] | Unidade: um
Código auxiliar | (B) Mãos-de-obra | Eq. Salarial | Sal/Hora | Encargos(%) | Consumo | Custo Horário
11 | ENCANADOR | 8.56 | 18.65 | 117.99 | 0.1413 | 2.63
8 | AJUDANTE | 5.65 | 12.31 | 117.99 | 0.14 | 1.72
(B) Total: | [5 empty] | 4.35
Código auxiliar | (C) Materiais | Unidade | Valor unitário | Consumo | Valor total
H255 | UNIAO SOLDAVEL DIAMETRO 50 MM | un | 21.18 | 1 | 21.18
(C) Total: |  |  |  |  | 21.18
Custo direto total (A) + (B) + (C) + (D) + (E) |  |  |  |  | 25.53
BDI: 20,34% |  |  |  |  | 5.19
Preço unitário total |  |  |  |  | 30.72
Serviço: 081466 - UNIAO SOLDAVEL DIAMETRO 60 mm | [5 empty] | Unidade: um
Código auxiliar | (B) Mãos-de-obra | Eq. Salarial | Sal/Hora | Encargos(%) | Consumo | Custo Horário
11 | ENCANADOR | 8.56 | 18.65 | 117.99 | 0.1413 | 2.63
8 | AJUDANTE | 5.65 | 12.31 | 117.99 | 0.14 | 1.72
(B) Total: | [5 empty] | 4.35
Código auxiliar | (C) Materiais | Unidade | Valor unitário | Consumo | Valor total
H256 | UNIAO SOLDAVEL DIAMETRO 60 MM | un | 70.59 | 1 | 70.59
(C) Total: |  |  |  |  | 70.59
Custo direto total (A) + (B) + (C) + (D) + (E) |  |  |  |  | 74.94
BDI: 20,34% |  |  |  |  | 15.24
Preço unitário total |  |  |  |  | 90.18
92893 UNIÃO, EM FERRO GALVANIZADO, DN 32 (1 1/4"), CONEXÃO ROSQUEADA, INSTALADO EM REDE DE ALIMENTAÇÃO PARA HIDRANTE - FORNECIMENTO E INSTALAÇÃO. AF_10/20 20 | [5 empty] | Unidade: um
Código auxiliar | (B) Mãos-de-obra | Eq. Salarial | Sal/Hora | Encargos(%) | Consumo | Custo Horário
11 | ENCANADOR | 8.56 | 18.65 | 117.99 | 0.557 | 10.38
8 | AJUDANTE | 5.65 | 12.31 | 117.99 | 0.501 | 6.16
(B) Total: | [5 empty] | 16.54
Código auxiliar | (C) Materiais | Unidade | Valor unitário | Consumo | Valor total
3148 | FITA VEDA ROSCA EM ROLOS DE 18 MM X 50 M (L X C) | UN | 11.76 | 0.018 | 0.21
7307 | FUNDO ANTICORROSIVO PARA METAIS FERROSOS (ZARCAO) | L | 31.43 | 0.004 | 0.12
9888 | UNIAO DE FERRO GALVANIZADO, COM ROSCA BSP, COM ASSENTO PLANO, DE 1 1/4" | UN | 53.81 | 1 | 53.81
(C) Total: |  |  |  |  | 54.14
Custo direto total (A) + (B) + (C) + (D) + (E) |  |  |  |  | 70.68
BDI: 20,34% |  |  |  |  | 14.37
Preço unitário total |  |  |  |  | 85.05
89615 UNIÃO, PVC, SOLDÁVEL, DN 85MM, INSTALADO EM PRUMADA DE ÁGUA - FORNECIMENTO E INSTALAÇÃO. AF_06/2022mm | [5 empty] | Unidade: um
Código auxiliar | (B) Mãos-de-obra | Eq. Salarial | Sal/Hora | Encargos(%) | Consumo | Custo Horário
11 | ENCANADOR | 8.56 | 18.65 | 117.99 | 0.138 | 2.57
8 | AJUDANTE | 5.65 | 12.31 | 117.99 | 0.138 | 1.69
(B) Total: | [5 empty] | 4.26
Código auxiliar | (C) Materiais | Unidade | Valor unitário | Consumo | Valor total
9907 | UNIAO PVC, SOLDAVEL, 85 MM, PARA AGUA FRIA PREDIAL | un | 191.99 | 1 | 191.99
(C) Total: |  |  |  |  | 191.99
Custo direto total (A) + (B) + (C) + (D) + (E) |  |  |  |  | 196.25
BDI: 20,34% |  |  |  |  | 39.91
Preço unitário total |  |  |  |  | 236.16
Serviço: 080517 - VÁLVULA DE DESCARGA DUPLO ACIONAMENTO COM ACABAMENTO CROMADO ANTIVANDALISMO | [5 empty] | Unidade: Un
Código auxiliar | (B) Mãos-de-obra | Eq. Salarial | Sal/Hora | Encargos(%) | Consumo | Custo Horário
8 | AJUDANTE | 5.65 | 12.31 | 117.99 | 1.6325 | 20.09
11 | ENCANADOR | 8.56 | 18.65 | 117.99 | 1.64 | 30.58
(B) Total: | [5 empty] | 50.67
Código auxiliar | (C) Materiais | Unidade | Valor unitário | Consumo | Valor total
H664 | VÁLVULA DE DESCARGA DUPLO ACIONAMENTO HIDRA/DOCOL ( BASE E ACABAMENTO CROMADO ANTIVANDALISMO) | un | 253.37 | 1,0000 | 253.37
H689 | FITA VEDAROSCA 18 MM | m | 0.38 | 1,8800 | 0.71
(C) Total: |  |  |  |  | 254.08
Custo direto total (A) + (B) + (C) + (D) + (E) |  |  |  |  | 304.75
BDI: 20,34% |  |  |  |  | 61.98
Preço unitário total |  |  |  |  | 366.73
Serviço: 080519 - VÁLVULA DE DESCARGA PARA PcD COM ACABAMENTO CROMADO ANTIVANDALISMO | [5 empty] | Unidade: Un
Código auxiliar | (B) Mãos-de-obra | Eq. Salarial | Sal/Hora | Encargos(%) | Consumo | Custo Horário
8 | AJUDANTE | 5.65 | 12.31 | 117.99 | 1.6325 | 20.09
11 | ENCANADOR | 8.56 | 18.65 | 117.99 | 1.64 | 30.58
(B) Total: | [5 empty] | 50.67
Código auxiliar | (C) Materiais | Unidade | Valor unitário | Consumo | Valor total
H710 | VÁLVULA DE DESCARGA HIDRA/DOCOL (BASE E ACABAMENTO CROMADO ANTIVANDALISMO PARA PcD) | un | 331.98 | 1,0000 | 331.98
H689 | FITA VEDAROSCA 18 MM | m | 0.38 | 1,8800 | 0.71
(C) Total: |  |  |  |  | 332.69
Custo direto total (A) + (B) + (C) + (D) + (E) |  |  |  |  | 383.36
BDI: 20,34% |  |  |  |  | 77.97
Preço unitário total |  |  |  |  | 461.33
Serviço: 091025 - VÁLVULA DE ESFERA TRIPARTIDA 3/4", PASSAGEM PLENA, ROSCA NPT, CLASSE 300 - NORMA ASME B16 | [5 empty] | Unidade: un
Código auxiliar | (B) Mãos-de-obra | Eq. Salarial | Sal/Hora | Encargos(%) | Consumo | Custo Horário
8 | AJUDANTE | 5.65 | 12.31 | 117.99 | 0.4318 | 5.31
11 | ENCANADOR | 8.56 | 18.65 | 117.99 | 0.436 | 8.13
(B) Total: | [5 empty] | 13.44
Código auxiliar | (C) Materiais | Unidade | Valor unitário | Consumo | Valor total
H653 | VÁLVULA DE ESFERA TRIPARTIDA 3/4", PASSAGEM PLENA, ROSCA NPT, CLASSE 300 - NORMA ASME B16.34 | un | 109.29 | 1 | 109.29
(C) Total: |  |  |  |  | 109.29
Custo direto total (A) + (B) + (C) + (D) + (E) |  |  |  |  | 122.73
BDI: 20,34% |  |  |  |  | 24.96
Preço unitário total |  |  |  |  | 147.69
Serviço: 091029 - VÁLVULA DE RETENÇÃO EM LATÃO 7/16" NS (I) X 1/2" NPT (E) | [5 empty] | Unidade: Un
Código auxiliar | (B) Mãos-de-obra | Eq. Salarial | Sal/Hora | Encargos(%) | Consumo | Custo Horário
11 | ENCANADOR | 8.56 | 18.65 | 117.99 | 0.162 | 3.02
8 | AJUDANTE | 5.65 | 12.31 | 117.99 | 0.16 | 1.96
(B) Total: | [5 empty] | 4.98
Código auxiliar | (C) Materiais | Unidade | Valor unitário | Consumo | Valor total
H651 | VÁLVULA DE RETENÇÃO EM LATÃO 7/16" NS (I) X 1/2" NPT (E) | un | 20.6 | 1 | 20.6
H689 | FITA VEDAROSCA 18 MM | m | 0.38 | 0.1995 | 0.07
(C) Total: |  |  |  |  | 20.67
Custo direto total (A) + (B) + (C) + (D) + (E) |  |  |  |  | 25.65
BDI: 20,34% |  |  |  |  | 5.21
Preço unitário total |  |  |  |  | 30.86
Serviço: 085076 - VALVULA DE RETENÇÃO HORIZONTAL 1" | [5 empty] | Unidade: Un
Código auxiliar | (B) Mãos-de-obra | Eq. Salarial | Sal/Hora | Encargos(%) | Consumo | Custo Horário
8 | AJUDANTE | 5.65 | 12.31 | 117.99 | 0.5415 | 6.66
11 | ENCANADOR | 8.56 | 18.65 | 117.99 | 0.544 | 10.14
(B) Total: | [5 empty] | 16.8
Código auxiliar | (C) Materiais | Unidade | Valor unitário | Consumo | Valor total
H611 | VALVULA DE RETENÇÃO HORIZONTAL 1" | un | 80.13 | 1,0000 | 80.13
H689 | FITA VEDAROSCA 18 MM | m | 0.38 | 0.36 | 0.13
(C) Total: |  |  |  |  | 80.26
Custo direto total (A) + (B) + (C) + (D) + (E) |  |  |  |  | 97.06
BDI: 20,34% |  |  |  |  | 19.74
Preço unitário total |  |  |  |  | 116.8
Serviço: 085077 - VÁLVULA DE RETENÇÃO HORIZONTAL 2.1/2" | [5 empty] | Unidade: Un
Código auxiliar | (B) Mãos-de-obra | Eq. Salarial | Sal/Hora | Encargos(%) | Consumo | Custo Horário
8 | AJUDANTE | 5.65 | 12.31 | 117.99 | 1.15 | 14.15
11 | ENCANADOR | 8.56 | 18.65 | 117.99 | 1.161 | 21.65
(B) Total: | [5 empty] | 35.8
Código auxiliar | (C) Materiais | Unidade | Valor unitário | Consumo | Valor total
H600 | VÁLVULA DE RETENÇÃO HORIZONTAL 2.1/2" | un | 353.29 | 1 | 353.29
H689 | FITA VEDAROSCA 18 MM | m | 0.38 | 1.05 | 0.39
(C) Total: |  |  |  |  | 353.68
Custo direto total (A) + (B) + (C) + (D) + (E) |  |  |  |  | 389.48
BDI: 20,34% |  |  |  |  | 79.22
Preço unitário total |  |  |  |  | 468.7
Serviço: 085080 - VALVULA DE RETENÇÃO VERTICAL 1"1/2" | [5 empty] | Unidade: Un
Código auxiliar | (B) Mãos-de-obra | Eq. Salarial | Sal/Hora | Encargos(%) | Consumo | Custo Horário
8 | AJUDANTE | 5.65 | 12.31 | 117.99 | 0.5415 | 6.66
11 | ENCANADOR | 8.56 | 18.65 | 117.99 | 0.544 | 10.14
(B) Total: | [5 empty] | 16.8
Código auxiliar | (C) Materiais | Unidade | Valor unitário | Consumo | Valor total
H612 | VALVULA DE RETENÇAO VERTICAL 1" | un | 58.77 | 1 | 58.77
H689 | FITA VEDAROSCA 18 MM | m | 0.38 | 0.47 | 0.17
(C) Total: |  |  |  |  | 58.94
Custo direto total (A) + (B) + (C) + (D) + (E) |  |  |  |  | 75.74
BDI: 20,34% |  |  |  |  | 15.4
Preço unitário total |  |  |  |  | 91.14
86877 VÁLVULA EM METAL CROMADO 1.1/2 X 1.1/2 PARA TANQUE OU LAVATÓRIO, COM OU SEM LADRÃO - FORNECIMENTO E INSTALAÇÃO. AF_01/2020 | [5 empty] | Unidade: Un
Código auxiliar | (B) Mãos-de-obra | Eq. Salarial | Sal/Hora | Encargos(%) | Consumo | Custo Horário
8 | AJUDANTE | 5.65 | 12.31 | 117.99 | 0.055 | 0.67
11 | ENCANADOR | 8.56 | 18.65 | 117.99 | 0.172 | 3.2
(B) Total: | [5 empty] | 3.87
Código auxiliar | (C) Materiais | Unidade | Valor unitário | Consumo | Valor total
37588 | VALVULA DE ESCOAMENTO PARA TANQUE, EM METAL CROMADO, 1.1/2 ", SEM LADRAO, COM TAMPAO PLASTICO | un | 55.66 | 1 | 55.66
H689 | FITA VEDAROSCA 18 MM | m | 0.38 | 0.06 | 0.02
(C) Total: |  |  |  |  | 55.68
Custo direto total (A) + (B) + (C) + (D) + (E) |  |  |  |  | 59.55
BDI: 20,34% |  |  |  |  | 12.11
Preço unitário total |  |  |  |  | 71.66
Serviço: 080580 - VALVULA P/LAVATORIO OU BEBEDOURO METALICO DIAMETRO 1" | [5 empty] | Unidade: Un
Código auxiliar | (B) Mãos-de-obra | Eq. Salarial | Sal/Hora | Encargos(%) | Consumo | Custo Horário
8 | AJUDANTE | 5.65 | 12.31 | 117.99 | 0.151 | 1.85
11 | ENCANADOR | 8.56 | 18.65 | 117.99 | 0.151 | 2.81
(B) Total: | [5 empty] | 4.66
Código auxiliar | (C) Materiais | Unidade | Valor unitário | Consumo | Valor total
H260 | VALVULA P/LAVATORIO OU BEBEDOURO METALICO DIAMETRO 1" | un | 57.96 | 1 | 57.96
(C) Total: |  |  |  |  | 57.96
Custo direto total (A) + (B) + (C) + (D) + (E) |  |  |  |  | 62.62
BDI: 20,34% |  |  |  |  | 12.73
Preço unitário total |  |  |  |  | 75.35
Serviço: 080680 - VALVULA P/PIA TIPO AMERICANA DIAM.3.1/2" (METAL) | [5 empty] | Unidade: Un
Código auxiliar | (B) Mãos-de-obra | Eq. Salarial | Sal/Hora | Encargos(%) | Consumo | Custo Horário
11 | ENCANADOR | 8.56 | 18.65 | 117.99 | 0.2224 | 4.14
8 | AJUDANTE | 5.65 | 12.31 | 117.99 | 0.22 | 2.7
(B) Total: | [5 empty] | 6.84
Código auxiliar | (C) Materiais | Unidade | Valor unitário | Consumo | Valor total
H262 | VALVULA P/PIA TIPO AMERICANA DIAMETRO 3.1/2" (METALICA) | un | 52.16 | 1 | 52.16
H689 | FITA VEDAROSCA 18 MM | m | 0.38 | 0.49 | 0.18
(C) Total: |  |  |  |  | 52.34
Custo direto total (A) + (B) + (C) + (D) + (E) |  |  |  |  | 59.18
BDI: 20,34% |  |  |  |  | 12.03
Preço unitário total |  |  |  |  | 71.21
Serviço: 080830 - VÁLVULA PARA TANQUE METÁLICA DIAM. 1" SEM LADRAO | [5 empty] | Unidade: Un
Código auxiliar | (B) Mãos-de-obra | Eq. Salarial | Sal/Hora | Encargos(%) | Consumo | Custo Horário
11 | ENCANADOR | 8.56 | 18.65 | 117.99 | 0.15 | 2.79
8 | AJUDANTE | 5.65 | 12.31 | 117.99 | 0.153 | 1.88
(B) Total: | [5 empty] | 4.67
Código auxiliar | (C) Materiais | Unidade | Valor unitário | Consumo | Valor total
H514 | VÁLVULA PARA TANQUE METÁLICA DIAM. 1" SEM LADRAO | un | 20.16 | 1 | 20.16
H689 | FITA VEDAROSCA 18 MM | m | 0.38 | 0.49 | 0.18
(C) Total: |  |  |  |  | 20.34
Custo direto total (A) + (B) + (C) + (D) + (E) |  |  |  |  | 25.01
BDI: 20,34% |  |  |  |  | 5.08
Preço unitário total |  |  |  |  | 30.09
COMP 331_SEE VALVULA PÉ DE CRIVO 1.1/4" (GOINFRA + SINAPI) | [5 empty] | Unidade: Un
Código auxiliar | (B) Mãos-de-obra | Eq. Salarial | Sal/Hora | Encargos(%) | Consumo | Custo Horário
11 | ENCANADOR | 8.56 | 18.65 | 117.99 | 0.555 | 10.35
8 | AJUDANTE | 5.65 | 12.31 | 117.99 | 0.55 | 6.77
(B) Total: | [5 empty] | 17.12
Código auxiliar | (C) Materiais | Unidade | Valor unitário | Consumo | Valor total
118 | PASTA VEDA JUNTAS/ROSCA, EMBALAGEM DE *500* G, PARA INSTALACOES DE AGUA, GAS E OUTROS | UN | 53.71 | 0.024 | 1.28
10233 | VALVULA DE RETENCAO DE BRONZE, PE COM CRIVOS, EXTREMIDADE COM ROSCA, DE 1 1/4", PARA FUNDO DE POCO | UN | 54.56 | 1 | 54.56
H689 | FITA VEDAROSCA 18 MM | m | 0.38 | 1.31 | 0.49
(C) Total: |  |  |  |  | 56.33
Custo direto total (A) + (B) + (C) + (D) + (E) |  |  |  |  | 73.45
BDI: 20,34% |  |  |  |  | 14.93
Preço unitário total |  |  |  |  | 88.38
COMP 543_SEE | VÁLVULA UGV 1/2" (S) LATÃO (GOINFRA + COT) |  |  |  |  | UN
Código auxiliar | (B) Mãos-de-obra | Eq. Salarial | Sal/Hora | Encargos(%) | Consumo | Custo Horário
11 | ENCANADOR | 8.56 | 18.65 | 117.99 | 0.435 | 8.11
8 | AJUDANTE | 5.65 | 12.31 | 117.99 | 0.434 | 5.34
(B) Total: | [5 empty] | 13.45
Código auxiliar | (C) Materiais | Unidade | Valor unitário | Consumo | Valor total
COT 282_SEE | (10480/ORSE) Válvula UGV-1 1/2" | un | 21.83 | 1 | 21.83
(C) Total: |  |  |  |  | 21.83
Custo direto total (A) + (B) + (C) + (D) + (E) |  |  |  |  | 35.28
BDI: 20,34% |  |  |  |  | 7.17
Preço unitário total |  |  |  |  | 42.45
COMP 542_SEE | VÁLVULA UGV 3/4" (S) LATÃO (GOINFRA + COT) |  |  |  |  | UN
Código auxiliar | (B) Mãos-de-obra | Eq. Salarial | Sal/Hora | Encargos(%) | Consumo | Custo Horário
11 | ENCANADOR | 8.56 | 18.65 | 117.99 | 0.435 | 8.11
8 | AJUDANTE | 5.65 | 12.31 | 117.99 | 0.434 | 5.34
(B) Total: | [5 empty] | 13.45
Código auxiliar | (C) Materiais | Unidade | Valor unitário | Consumo | Valor total
COT 281_SEE | (10479/ORSE) Válvula UGV-1 3/4" | un | 36.38 | 1 | 36.38
(C) Total: |  |  |  |  | 36.38
Custo direto total (A) + (B) + (C) + (D) + (E) |  |  |  |  | 49.83
BDI: 20,34% |  |  |  |  | 10.13
Preço unitário total |  |  |  |  | 59.96
Serviço: 080502 - VASO SANITÁRIO CONVENCIONAL (1ª LINHA) | [5 empty] | UN
Código auxiliar | (B) Mãos-de-obra | Eq. Salarial | Sal/Hora | Encargos(%) | Consumo | Custo Horário
11 | ENCANADOR | 8.56 | 18.65 | 117.99 | 1.901 | 35.45
8 | AJUDANTE | 5.65 | 12.31 | 117.99 | 1.899 | 23.37
(B) Total: | [5 empty] | 58.82
Código auxiliar | (C) Materiais | Unidade | Valor unitário | Consumo | Valor total
H264 | VASO SANITARIO CONVENCIONAL | un | 208.65 | 1 | 208.65
(C) Total: |  |  |  |  | 208.65
Custo direto total (A) + (B) + (C) + (D) + (E) |  |  |  |  | 267.47
BDI: 20,34% |  |  |  |  | 54.4
Preço unitário total |  |  |  |  | 321.87
Serviço: 080503 - VASO SANITÁRIO PARA PcD SEM ABERTURA FRONTAL (1ª LINHA) | [5 empty] | UN
Código auxiliar | (B) Mãos-de-obra | Eq. Salarial | Sal/Hora | Encargos(%) | Consumo | Custo Horário
11 | ENCANADOR | 8.56 | 18.65 | 117.99 | 1.9005 | 35.44
8 | AJUDANTE | 5.65 | 12.31 | 117.99 | 1.9 | 23.38
(B) Total: | [5 empty] | 58.82
Código auxiliar | (C) Materiais | Unidade | Valor unitário | Consumo | Valor total
H711 | VASO SANITÁRIO PARA PcD SEM ABERTURA FRONTAL | UN | 630.31 | 1 | 630.31
(C) Total: |  |  |  |  | 630.31
Custo direto total (A) + (B) + (C) + (D) + (E) |  |  |  |  | 689.13
BDI: 20,34% |  |  |  |  | 140.16
Preço unitário total |  |  |  |  | 829.29
95469 VASO SANITARIO SIFONADO CONVENCIONAL COM LOUÇA BRANCA - FORNECIMENTO E IN STALAÇÃO. AF_01/2020A) | [5 empty] | UN
Código auxiliar | (B) Mãos-de-obra | Eq. Salarial | Sal/Hora | Encargos(%) | Consumo | Custo Horário
11 | ENCANADOR | 8.56 | 18.65 | 117.99 | 0.43 | 8.01
8 | AJUDANTE | 5.65 | 12.31 | 117.99 | 0.427 | 5.25
(B) Total: | [5 empty] | 13.26
Código auxiliar | (C) Materiais | Unidade | Valor unitário | Consumo | Valor total
10420 | VASO SANITARIO SIFONADO CONVENCIONAL COM LOUÇA BRANCA | UN | 247.48 | 1 | 247.48
(C) Total: |  |  |  |  | 247.48
Custo direto total (A) + (B) + (C) + (D) + (E) |  |  |  |  | 260.74
BDI: 20,34% |  |  |  |  | 53.03
Preço unitário total |  |  |  |  | 313.77
95471 VASO SANITARIO SIFONADO CONVENCIONAL PARA PCD SEM FURO FRONTAL COM LOUÇA BRANCA SEM ASSENTO - FORNECIMENTO E INSTALAÇÃO. AF_01/2020 | [5 empty] | UN
Código auxiliar | (B) Mãos-de-obra | Eq. Salarial | Sal/Hora | Encargos(%) | Consumo | Custo Horário
11 | ENCANADOR | 8.56 | 18.65 | 117.99 | 0.905 | 16.87
8 | AJUDANTE | 5.65 | 12.31 | 117.99 | 0.902 | 11.1
(B) Total: | [5 empty] | 27.97
Código auxiliar | (C) Materiais | Unidade | Valor unitário | Consumo | Valor total
36520 | BACIA SANITARIA (VASO) CONVENCIONAL PARA PCD, SEM FURO FRONTAL, DE LOUCA B RANCA (SEM ASSENTO) | UN | 647.88 | 1 | 647.88
(C) Total: |  |  |  |  | 647.88
Custo direto total (A) + (B) + (C) + (D) + (E) |  |  |  |  | 675.85
BDI: 20,34% |  |  |  |  | 137.46
Preço unitário total |  |  |  |  | 813.31
Serviço: 060010 - VERGA/CONTRAVERGA EM CONCRETO ARMADO FCK = 20 MPA | [5 empty] | Unidade: m3
Código auxiliar | (B) Mãos-de-obra | Eq. Salarial | Sal/Hora | Encargos(%) | Consumo | Custo Horário
10 | CARPINTEIRO | 8.56 | 18.65 | 117.99 | 5.98 | 111.52
6 | ARMADOR | 8.56 | 18.65 | 117.99 | 10.455 | 194.98
8 | AJUDANTE | 5.65 | 12.31 | 117.99 | 16.814 | 206.98
5 | SERVENTE | 5.12 | 11.16 | 117.99 | 5.81 | 64.83
32 | OPERADOR DE BETONEIRA | 6.14 | 13.38 | 117.99 | 0.65 | 8.69
25 | OFICIAL "B" | 8.69 | 18.94 | 117.99 | 1.94 | 36.74
(B) Total: | [5 empty] | 623.74
Código auxiliar | (C) Materiais | Unidade | Valor unitário | Consumo | Valor total
2804 | AREIA GROSSA | m3 | 145.3 | 0.81 | 117.69
102 | ARAME RECOZIDO 18 | Kg | 21.18 | 2.5 | 52.95
2437 | ACO CA-50 - 6,3 MM (1/4") | Kg | 7 | 121 | 847
2426 | ARAME GALVANIZADO No. 12 BWG | Kg | 17.83 | 0.49 | 8.73
2448 | ACO CA-60 B - 5,0 MM | Kg | 9.53 | 25.8137 | 246
2386 | BRITA No. 01 | m3 | 114.18 | 0.214 | 24.43
2497 | BRITA No.02 | m3 | 112.24 | 0.6371 | 71.5
1215 | CIMENTO PORTLAND C.P. 32 | Kg | 0.54 | 320 | 172.8
2023 | TABUA PARA FORMA(30CM) | m | 12.28 | 21.546 | 264.58
1861 | PREGO 18x24 | Kg | 21.09 | 1.114 | 23.49
(C) Total: |  |  |  |  | 1829.17
Custo direto total (A) + (B) + (C) + (D) + (E) |  |  |  |  | 2452.91
BDI: 20,34% |  |  |  |  | 498.92
Preço unitário total |  |  |  |  | 2951.83
Serviço: 190102 - VIDRO LISO 4 MM - COLOCADO | [5 empty] | Unidade: m2
Código auxiliar | (C) Materiais | Unidade | Valor unitário | Consumo | Valor total
2135 | VIDRO LISO 4 MM - CORTADO E COLOCADO | m2 | 173.05 | 1,0000 | 173.05
(C) Total: |  |  |  |  | 173.05
Custo direto total (A) + (B) + (C) + (D) + (E) |  |  |  |  | 173.05
BDI: 20,34% |  |  |  |  | 35.19
Preço unitário total |  |  |  |  | 208.24
Serviço: 190105 - VIDRO MINI-BOREAL - COLOCADO | [5 empty] | Unidade: m2
Código auxiliar | (C) Materiais | Unidade | Valor unitário | Consumo | Valor total
2138 | VIDRO MINI BOREAL - CORTADO E COLOCADO | m2 | 160.56 | 0.9912 | 159.14
(C) Total: |  |  |  |  | 159.14
Custo direto total (A) + (B) + (C) + (D) + (E) |  |  |  |  | 159.14
BDI: 20,34% |  |  |  |  | 32.36
Preço unitário total |  |  |  |  | 191.5