## RESUMO DO ORÇ
UNIDADE ESCOLAR |  |  |  | CÓDIGO INEP
ESCOLA ESTADUAL MANOEL LELIS |  |  |  | 52040607
OBRA |  |  |  | CIDADE
CONSTRUÇÃO |  |  |  | DAMIANÓPOLIS
ENDEREÇO |  |  |  | CRE
AV TIRADENTES , CENTRO , CEP:73980-000 |  |  |  | CRE-POSSE
REFERÊNCIA |  | DATA |  | ÁREA TOTAL CONSTRUÍDA (M²)
GOINFRA E SINAPI - ONERADA |  | 23/11/2023 |  | 1592.02
RESUMO GERAL DO ORÇAMENTO
ITEM | DESCRIÇÃO DOS SERVIÇOS | QUANT. | PREÇO SEM BDI | PREÇO COM BDI | PARTICIP. (%)
1 | ADMINISTRATIVO | 1 | 426998.1012 | 513849.515 | 13.42%
2 | CANTEIRO DE OBRAS | 1 | 31072.9956 | 37393.2429 | 0.9766%
3 | MOVIMENTAÇÃO DE TERRA | 1 | 96032.9344 | 115566.0333 | 3.018%
4 | BLOCO 03 SALAS DE AULA - PADRÃO SEDUC | 1 | 215549.4836 | 259392.2486 | 6.775%
5 | BLOCO 03 SALAS DE AULA COM SANITÁRIOS - PADRÃO SEDUC | 1 | 355505.8543 | 427815.7451 | 11.17%
6 | BLOCO REFEITÓRIO COM COZINHA MOD 02 - PADRÃO SEDUC | 1 | 280082.1503 | 337050.8597 | 8.803%
7 | BLOCO CENTRAL DE GÁS E INSTALAÇÕES COMPLEMENTARES | 1 | 10034.8 | 12075.8783 | 0.3154%
8 | BLOCO 02 SALAS DE AULA - PADRÃO SEDUC (MODIFICADO) | 1 | 173226.8569 | 208461.1996 | 5.444%
9 | BLOCO ADMINISTRATIVO MODELO 01 - PADRÃO SEDUC | 1 | 221202.6688 | 266195.2916 | 6.952%
10 | BLOCO QUADRA EM ARCO MODELO 02 - PADRÃO SEDUC | 1 | 308038.5673 | 370693.6119 | 9.682%
11 | BLOCO PASSARELA MODELO 01 - SEC. XXI - REV. 2015 | 5 | 36556.386 | 43991.9549 | 1.149%
12 | BLOCO PASSARELA MODELO 02 - SEC. XXI - REV. 2015 | 5 | 56596.4205 | 68108.1324 | 1.779%
13 | PÁTIOS DESCOBERTOS - 01 AO 05 | 1 | 149555.9572 | 179975.6389 | 4.7%
14 | ESCADA DE CONCRETO | 1 | 13662.5737 | 16441.5412 | 0.4294%
15 | ESTACIONAMENTO | 1 | 16256.0101 | 19562.4826 | 0.5109%
16 | ÁREA BICICLETÁRIO | 1 | 5772.9692 | 6947.1911 | 0.1814%
17 | PAISAGISMO E MASTROS | 1 | 30679.8436 | 36920.1238 | 0.9643%
18 | MURO | 1 | 141083.7326 | 169780.1638 | 4.434%
19 | PORTÕES | 1 | 10228.658 | 12309.167 | 0.3215%
20 | CALÇADA EXTERNA | 1 | 91690.9528 | 110340.8926 | 2.882%
21 | ACESSIBILIDADE INTERNA | 1 | 61184.9342 | 73629.9498 | 1.923%
22 | GRADES | 1 | 26248.1467 | 31587.0197 | 0.825%
23 | PAREDE DE CONTENÇÃO | 1 | 15641.21 | 18822.6321 | 0.4916%
24 | PROJETO DE INSTALAÇÕES DE PREVENÇÃO E COMBATE A INCÊNDIO | 1 | 2912.84 | 3505.3117 | 0.09155%
25 | PROJETO DE INSTALAÇÕES ELÉTRICAS | 1 | 265125.6737 | 319052.2357 | 8.333%
26 | PROJETO DE INSTALAÇÕES HIDROSSANITÁRIAS | 1 | 140774.5784 | 169408.1276 | 4.424%
TOTAL GERAL DO ORÇAMENTO (R$) |  |  | 3181715.2991 | 3828876.1909 | 100%
GOIÂNIA - GO, 29 DE FEVEREIRO DE 2024.

## P.O
UNIDADE ESCOLAR | [8 empty] | CÓDIGO INEP
ESCOLA ESTADUAL MANOEL LELIS | [8 empty] | 52040607
OBRA | [5 empty] | DATA |  |  | CIDADE
CONSTRUÇÃO | [5 empty] | 23/11/2023 |  |  | DAMIANÓPOLIS
CRE |  |  | ENDEREÇO |  |  | REFERÊNCIA GOINFRA |  |  | REFERÊNCIA SINAPI
CRE-POSSE |  |  | AV TIRADENTES,CENTRO, CEP:73980-000 |  |  | AGO/23 ONERADA |  |  | SET/23 ONERADA
ÁREA EXISTENTE(M²) |  |  | ÁREA A CONSTRUIR(M²) | ÁREA A DEMOLIR (M²) |  |  |  | ÁREA TOTAL CONSTRUÍDA(M²)
0 |  |  | 1592.02 |  |  |  |  | 1592.02
PLANILHA ORÇAMENTÁRIA
ITEM | TABELA | CODIGO | DESCRIÇÃO DOSSERVIÇOS | UNID | QUANT | QUANT TOTAL | MAT | MO | T.SERVIÇO UNIT | VALORTOTAL
1 | GOINFRA |  | ADMINISTRATIVO | UN | 1 | 1 |  |  | 188.38 | 426998.1012
1.1 | GOINFRA |  | SERVIÇOS PRELIMINARES | - |  | - | 0 | 0 | 55.32 | 115005.3012
11001 | GOINFRA | 20200 | FERRAMENTAS (MANUAIS/ELÉTRICAS) MATERIAL DE LIMPEZA PERMANENTE DA OBRA - ÁREAS EDIFICADAS/COBERTAS/FECHADAS | M2 | 2078.91 | 2078.91 | 7.13 | 0 | 7.13 | 14822.6283
11002 | GOINFRA | 21602 | EPI/PGR/PCMSO/EXAMES/TREINAMENTOS/VISITAS - ÁREAS EDIFICADAS/COBERTAS/FECHADAS | M2 | 2078.91 | 2078.91 | 48.19 | 0 | 48.19 | 100182.6729
1.2 | SINAPI |  | ADMINISTRAÇÃO | - |  | - | 0 | 0 | 110 | 176400
12001 | GOINFRA | 250101 | ENGENHEIRO-(OBRASCIVIS) | H | 1260 | 1260 | 0 | 80 | 80 | 100800
12002 | GOINFRA | 250103 | ENCARREGADO-(OBRASCIVIS) | H | 2520 | 2520 | 0 | 20 | 20 | 50400
12003 | GOINFRA | 250105 | ALMOXARIFE-(OBRASCIVIS) | H | 2520 | 2520 | 0 | 10 | 10 | 25200
1.3 |  |  | DIVERSOS | - |  | - | 0 | 0 | 23.06 | 135592.8
13001 | GOINFRA | 271500 | CAFÉ DA MANHA | RE | 5880 | 5880 | 3.06 | 0 | 3.06 | 17992.8
13002 | GOINFRA | 271502 | CANTINA-(OBRASCIVIS) | RE | 5880 | 5880 | 20 | 0 | 20 | 117600
2 | GOINFRA |  | CANTEIRO DE OBRAS | UN | 1 | 1 | 0 | 0 | 3128.36 | 31072.9956
2.1 | GOINFRA |  | SERVIÇOS PRELIMINARES | - |  | - | 0 | 0 | 751.17 | 18697.8786
21001 | GOINFRA | 20107 | CORTE, DESTOCAMENTO, RETIRADA E REATERRO (MANUAIS) DE ÁRVORE GRAND EPORTE (H= 8 A10 M/DIÂMETRO TRONCO 60 A70CM E COPA DE 10 A13M) C/TRANSPORTE ATE CAÇAMBA E CARGA | UN | 3 | 3 | 0 | 40 | 40 | 120
21002 | GOINFRA | 20202 | RASPAGEMELIMPEZAMANUALDOTERRENO | M2 | 39.93 | 39.93 | 0 | 2 | 2 | 79.86
21003 | GOINFRA | 20212 | BARRACÃO DE OBRAS PADRÃO GOINFRA (BLOCOS, COBERTURAS, PASSARELAS E MÓVEIS), SEM ALOJAMENTO E LAVANDERIA, COM PINTURA, EM CONSONÂNCIA COM AS NR's, EM ESPECIAL A NR-18, INCLUSO INSTALAÇÕES ELÉTRICAS E HIDROSSANITÁRIAS-( COM REAPROVEITAMENTO 1 VEZ). | M2 | 50.82 | 50.82 | 244.23 | 60 | 304.23 | 15460.9686
21004 | GOINFRA | 21301 | PLACA DE OBRA PLOTADA EM CHAPA METÁLICA 26, AFIXADA EM CAVALETES DE MADEIRA DE LEI (VIGOTAS 6X12CM)-PADRÃO GOINFRA | M2 | 7.5 | 7.5 | 401.94 | 3 | 404.94 | 3037.05
2.2 | SINAPI |  | TRANSPORTES | - |  | - | 0 | 0 | 516.54 | 516.54
22001 | GOINFRA | 30114 | MOBILIZAÇÃO DO CANTEIRO DE OBRAS - INCLUSIVE CARGA E DESCARGA E A HORA IMPRODUTIVA DO CAMINHÃO - ( EXCLUSO O TRANSPORTE) | UN | 1 | 1 | 158.27 | 100 | 258.27 | 258.27
22002 | GOINFRA | 30116 | DESMOBILIZAÇÃO DO CANTEIRO DE OBRAS -INCLUSIVE CARGA E DESCARGA E A HORA IMPRODUTIVA DO CAMINHÃO - ( EXCLUSO O TRANSPORTE) | UN | 1 | 1 | 158.27 | 100 | 258.27 | 258.27
23 | GOINFRA |  | FUNDAÇÕES E SONDAGENS | - |  | - | 0 | 0 | 95.13 | 7610.4
23001 | GOINFRA | 50101 | SONDAGENS PARA INTERIOR - (OBRASCIVIS) | M | 80 | 80 | 95.13 | 0 | 95.13 | 7610.4
24 | GOINFRA |  | DIVERSOS | - |  | - | 0 | 0 | 1765.52 | 4248.177
24001 | GOINFRA | 270501 | LIMPEZA FINAL DE OBRA-(OBRASCIVIS) | M2 | 681.18 | 681.18 | 1.65 | 2 | 3.65 | 2486.307
24002 | GOINFRA | 270804 | PLACA DE INAUGURAÇÃO AÇO ESCOVADO 60X120 CM | UN | 1 | 1 | 1758.87 | 3 | 1761.87 | 1761.87
3 | GOINFRA |  | MOVIMENTAÇÃO DE TERRA | UN | 1 | 1 | 0 | 0 | 47.82 | 96032.9344
3.1 | SINAPI |  | SERVIÇO EM TERRA | - |  | - | 0 | 0 | 47.82 | 96032.9344
3.1.1 | GOINFRA |  | CORTE E ATERRO-PLATÔ | - |  | - | 0 | 0 | 17.65 | 60782.804
31101 | GOINFRA | 41004 | ESCAVACAO MECANICA | M3 | 2032.59 | 2032.59 | 1.97 | 0 | 1.97 | 4004.2023
31102 | GOINFRA | 41005 | CARGA MECANIZADA | M3 | 1440.16 | 1440.16 | 1.5 | 0 | 1.5 | 2160.24
31103 | GOINFRA | 41012 | INDENIZAÇÃO DE JAZIDA | M3 | 1440.16 | 1440.16 | 5 | 0 | 5 | 7200.8
31104 | GOINFRA | 41006 | TRANSPORTE DE MATERIAL ESCAVADO M3.KM | M3KM | 14401.63 | 14401.63 | 2.79 | 0 | 2.79 | 40180.5477
31105 | GOINFRA | 41010 | TRANSPORTE COM LÂMINA ATE 100 M-(OBRASCIVIS) | M3 | 296.21 | 296.21 | 1.5 | 0 | 1.5 | 444.315
31106 | GOINFRA | 41008 | COMPACTAÇÃO MECÂNICA COM CONTROLE DA UMIDADE(95%PN) | M3 | 1389.1 | 1389.1 | 4.89 | 0 | 4.89 | 6792.699
312 | GOINFRA |  | BOTA FORA- PLATÔ | - |  | - | 0 | 0 | 6.26 | 32763.6296
31201 | GOINFRA | 41004 | ESCAVACAO MECANICA | M3 | 1044.43 | 1044.43 | 1.97 | 0 | 1.97 | 2057.5271
31202 | GOINFRA | 41005 | CARGA MECANIZADA | M3 | 1044.43 | 1044.43 | 1.5 | 0 | 1.5 | 1566.645
31203 | GOINFRA | 41006 | TRANSPORTE DE MATERIAL ESCAVADO M3.KM | M3KM | 10444.25 | 10444.25 | 2.79 | 0 | 2.79 | 29139.4575
313 | GOINFRA |  | CORTE A TERRO-RAMPAS | - |  | - | 0 | 0 | 17.65 | 1663.0383
31301 | GOINFRA | 41004 | ESCAVACAO MECANICA | M3 | 53.64 | 53.64 | 1.97 | 0 | 1.97 | 105.6708
31302 | GOINFRA | 41005 | CARGA MECANIZADA | M3 | 39.66 | 39.66 | 1.5 | 0 | 1.5 | 59.49
31303 | GOINFRA | 41012 | INDENIZAÇÃO DE JAZIDA | M3 | 39.66 | 39.66 | 5 | 0 | 5 | 198.3
31304 | GOINFRA | 41006 | TRANSPORTE DE MATERIAL ESCAVADO M3.KM | M3KM | 396.63 | 396.63 | 2.79 | 0 | 2.79 | 1106.5977
31305 | GOINFRA | 41010 | TRANSPORTE COM LÂMINA ATE 100 M-(OBRASCIVIS) | M3 | 6.99 | 6.99 | 1.5 | 0 | 1.5 | 10.485
31306 | GOINFRA | 41008 | COMPACTAÇÃO MECÂNICA COM CONTROLE DA UMIDADE(95%PN) | M3 | 37.32 | 37.32 | 4.89 | 0 | 4.89 | 182.4948
314 | GOINFRA |  | BOTA FORA- RAMPAS | - |  | - | 0 | 0 | 6.26 | 823.4625
31401 | GOINFRA | 41004 | ESCAVACAO MECANICA | M3 | 26.25 | 26.25 | 1.97 | 0 | 1.97 | 51.7125
31402 | GOINFRA | 41005 | CARGA MECANIZADA | M3 | 26.25 | 26.25 | 1.5 | 0 | 1.5 | 39.375
31403 | GOINFRA | 41006 | TRANSPORTE DE MATERIAL ESCAVADO M3.KM | M3KM | 262.5 | 262.5 | 2.79 | 0 | 2.79 | 732.375
4 | GOINFRA |  | BLOCO 03 SALAS DE AULA - PADRÃO SEDUC | UN | 1 | 1 | 0 | 0 | 11189.75 | 215549.4836
4.2 | GOINFRA |  | SERVIÇOS PRELIMINARES | - |  | - | 0 | 0 | 4.63 | 880.9038
41001 | GOINFRA | 20701 | LOCAÇÃO DA OBRA, EXECUÇÃO DE GABARITO SEM REAPROVEITAMENTO, INCLUSO PINTURA(FACE INTERNA DO RIPÃO 15CM) E PIQUETE COM TESTEMUNHA | M2 | 190.26 | 190.26 | 3.63 | 1 | 4.63 | 880.9038
4.2 | GOINFRA |  | TRANSPORTES | - |  | - | 0 | 0 | 41.15 | 547.7065
42001 | GOINFRA | 30101 | TRANSPORTE DE ENTULHO EM CAMINHÃO INCLUSO A CARGA MANUAL | M3 | 13.31 | 13.31 | 36.15 | 5 | 41.15 | 547.7065
4.3 | GOINFRA |  | SERVIÇO EM TERRA | - |  | - | 0 | 0 | 4.93 | 937.9818
4.3.1 | GOINFRA |  | REGULARIZAÇÃO DO TERRENO | - |  | - | 0 | 0 | 4.93 | 937.9818
43101 | GOINFRA | 41140 | REGULARIZAÇÃO DO TERRENO SEM APILOAMENTO COM TRANSPORTE MANUAL DA TERRA ESCAVADA | M2 | 190.26 | 190.26 | 0 | 2 | 2 | 380.52
43102 | SINAPI | 97083 | COMPACTAÇÃO MECÂNICA DE SOLO PARA EXECUÇÃO DE RADIER, PISO DE CONCRETO OU LAJE SOBRE SOLO, COM COMPACTADOR DE SOLOS A PERCUSSÃO.AF_09/2021 | M2 | 190.26 | 190.26 | 0.93 | 2 | 2.93 | 557.4618
4.4 | GOINFRA |  | FUNDAÇÕES E SONDAGENS | - |  | - | 0 | 0 | 1367.77 | 19763.1558
4.4.1 | GOINFRA |  | ESTACAS | - |  | - | 0 | 0 | 76.13 | 12563.527
44101 | GOINFRA | 50302 | ESTACA A TRADO DIAM. 30 CM SEM FERRO | M | 113 | 113 | 31.48 | 20 | 51.48 | 5817.24
44102 | SINAPI | 95577 | MONTAGEM DE ARMADURA DE ESTACAS, DIÂMETRO = 10,0 MM.AF_09/2021_PS | KG | 464.45 | 464.45 | 9.75 | 0.95 | 10.7 | 4969.615
44103 | GOINFRA | 52014 | ACO CA-60-5,0MM-(OBRASCIVIS) | KG | 127.36 | 127.36 | 11.95 | 2 | 13.95 | 1776.672
4.4.2 | GOINFRA |  | BLOCOS | - |  | - | 0 | 0 | 1276.64 | 7109.6288
44201 | GOINFRA | 50901 | ESCAVACAO MANUAL DE VALAS(SAPATAS/BLOCOS) | M3 | 7.74 | 7.74 | 0 | 20 | 20 | 154.8
44202 | GOINFRA | 50902 | APILOAMENTO (BLOCOS/SAPATAS) | M2 | 11.52 | 11.52 | 0 | 5 | 5 | 57.6
44203 | SINAPI | 96616 | LASTRO DE CONCRETO MAGRO, APLICADO EM BLOCOS DE COROAMENTO OU SAPATAS.AF_08/2017 | M3 | 0.58 | 0.58 | 442.01 | 200 | 642.01 | 372.3658
44204 | GOINFRA | 51036 | CONCRETO USINADO BOMBEÁVEL FCK=25 MPA(O.C.) | M3 | 7.74 | 7.74 | 544.68 | 0 | 544.68 | 4215.8232
44205 | GOINFRA | 51060 | LANÇAMENTO/APLICAÇÃO/ADENSAMENTO DE CONCRETO USINADO BOMBEADO EM FUNDAÇÃO | M3 | 7.74 | 7.74 | 0.12 | 40 | 40.12 | 310.5288
44206 | GOINFRA | 52004 | ACO CA50-A-8,0MM(5/16") -(OBRASCIVIS) | KG | 49.7 | 49.7 | 8.88 | 2 | 10.88 | 540.736
44207 | GOINFRA | 52014 | ACO CA-60-5,0MM-(OBRASCIVIS) | KG | 104.5 | 104.5 | 11.95 | 2 | 13.95 | 1457.775
4.4.3 | GOINFRA |  | CONTROLE TECNOLÓGICO | - |  | - | 0 | 0 | 15 | 90
44301 | GOINFRA | 50251 | CORPO DE PROVA | UN | 6 | 6 | 15 | 0 | 15 | 90
4.5 | GOINFRA |  | ESTRUTURA | - |  | - | 0 | 0 | 5262.56 | 54089.9365
4.5.1 | GOINFRA |  | VIGASBALDRAMES | - |  | - | 0 | 0 | 1334.21 | 6060.42
45101 | GOINFRA | 40101 | ESCAVACAO MANUAL DE VALAS< 1 MTS.(OBRASCIVIS) | M3 | 7.46 | 7.46 | 0 | 30 | 30 | 223.8
45102 | GOINFRA | 50902 | APILOAMENTO (BLOCOS/SAPATAS) | M2 | 10.23 | 10.23 | 0 | 5 | 5 | 51.15
45103 | SINAPI | 96616 | LASTRO DE CONCRETO MAGRO, APLICADO EM BLOCOS DE COROAMENTO OU SAPATAS.AF_08/2017 | M3 | 0.51 | 0.51 | 442.01 | 200 | 642.01 | 327.4251
45104 | GOINFRA | 60191 | FORMA DE TABUA CINTA BALDRAME U=8 VEZES | M2 | 43.85 | 43.85 | 24.01 | 10 | 34.01 | 1491.3385
45105 | GOINFRA | 60524 | CONCRETO USINADO BOMBEÁVEL FCK=25 MPA(O.C.) | M3 | 3.07 | 3.07 | 544.68 | 0 | 544.68 | 1672.1676
45106 | GOINFRA | 60800 | LANÇAMENTO/APLICAÇÃO/ADENSAMENTO DE CONCRETO USINADO BOMBEADO EM ESTRUTURA-(O.C.) | M3 | 3.07 | 3.07 | 0.12 | 50 | 50.12 | 153.8684
45107 | GOINFRA | 40904 | REATERRO COM APILOAMENTO MECÂNICO | M3 | 4.39 | 4.39 | 0.56 | 3 | 3.56 | 15.6284
45108 | GOINFRA | 52004 | ACO CA50-A-8,0MM(5/16") -(OBRASCIVIS) | KG | 128.9 | 128.9 | 8.88 | 2 | 10.88 | 1402.432
45109 | GOINFRA | 52014 | ACO CA-60-5,0MM-(OBRASCIVIS) | KG | 51.8 | 51.8 | 11.95 | 2 | 13.95 | 722.61
4.5.2 | GOINFRA |  | PILARES | - |  | - | 0 | 0 | 678.85 | 9853.0958
45201 | GOINFRA | 60205 | FORMA CHAPA DE COMPENSADO PLASTIFICADO 17MM U=7V-(OBRASCIVIS) | M2 | 67.42 | 67.42 | 31.74 | 20 | 51.74 | 3488.3108
45202 | GOINFRA | 60524 | CONCRETO USINADO BOMBEÁVEL FCK=25 MPA(O.C.) | M3 | 3.52 | 3.52 | 544.68 | 0 | 544.68 | 1917.2736
45203 | GOINFRA | 60800 | LANÇAMENTO/APLICAÇÃO/ADENSAMENTO DE CONCRETO USINADO BOMBEADO EM ESTRUTURA - (O.C.) | M3 | 3.52 | 3.52 | 0.12 | 50 | 50.12 | 176.4224
45204 | SINAPI | 92762 | ARMAÇÃO DE PILAR OU VIGA DE ESTRUTURA CONVENCIONAL DE CONCRETO ARMADO UTILIZANDO AÇO CA-50 DE 10,0 MM - MONTAGEM. AF_06/2022 | KG | 247.4 | 247.4 | 9.91 | 1 | 10.91 | 2699.134
45205 | SINAPI | 92763 | ARMAÇÃO DE PILAR OU VIGA DE ESTRUTURA CONVENCIONAL DE CONCRETO ARMADO UTILIZANDO AÇO CA-50 DE 12,5 MM-MONTAGEM. AF_06/2022 | KG | 53.4 | 53.4 | 8.59 | 0.72 | 9.31 | 497.154
45206 | SINAPI | 92759 | ARMAÇÃO DE PILAR OU VIGA DE ESTRUTURA CONVENCIONAL DE CONCRETO ARMADO UTILIZANDO AÇO CA-60 DE 5,0MM-MONTAGEM.AF_06/2022 | KG | 88.9 | 88.9 | 10.09 | 2 | 12.09 | 1074.801
4.5.3 | GOINFRA |  | VIGAS DE COBERTURA | - |  | - | 0 | 0 | 692.58 | 12557.5954
45301 | GOINFRA | 60205 | FORMA CHAPA DE COMPENSADO PLASTIFICADO 17MM U=7V-(OBRASCIVIS) | M2 | 94.61 | 94.61 | 31.74 | 20 | 51.74 | 4895.1214
45302 | GOINFRA | 60524 | CONCRETO USINADO BOMBEÁVEL FCK=25 MPA(O.C.) | M3 | 6.59 | 6.59 | 544.68 | 0 | 544.68 | 3589.4412
45303 | GOINFRA | 60800 | LANÇAMENTO/APLICAÇÃO/ADENSAMENTO DE CONCRETO USINADO BOMBEADO EM ESTRUTURA-(O.C.) | M3 | 6.59 | 6.59 | 0.12 | 50 | 50.12 | 330.2908
45304 | GOINFRA | 60303 | ACO CA-50-A-6,3MM(1/4") -(OBRASCIVIS) | KG | 54.8 | 54.8 | 9.16 | 2 | 11.16 | 611.568
45305 | GOINFRA | 60304 | ACO CA-50A-8,0MM(5/16") -(OBRASCIVIS) | KG | 168.1 | 168.1 | 8.88 | 1 | 9.88 | 1660.828
45306 | SINAPI | 92762 | ARMAÇÃO DE PILAR OU VIGA DE ESTRUTURA CONVENCIONAL DE CONCRETO ARMADO UTILIZANDO AÇO CA-50 DE 10,0 MM-MONTAGEM. AF_06/2022 | KG | 19.7 | 19.7 | 9.91 | 1 | 10.91 | 214.927
45307 | SINAPI | 92759 | ARMAÇÃO DE PILAR OU VIGA DE ESTRUTURA CONVENCIONAL DE CONCRETO ARMADO UTILIZANDO AÇO CA-60 DE 5,0MM-MONTAGEM.AF_06/2022 | KG | 89.1 | 89.1 | 10.09 | 4 | 14.09 | 1255.419
4.5.4 | GOINFRA |  | LAJE | - |  | - | 0 | 0 | 145.75 | 22737
4.5.4.1 | GOINFRA |  | LAJE PRÉ-MOLDADA | - |  | - | 0 | 0 | 145.75 | 22737
45411 | COMPOSIÇÃO | COMP727_SEE | LAJE PRÉ - FABRICADA TRELIÇADA PARA COBERTURA, H=14CM, ENCHIMENTO EM EPS, INCLUSIVE ESCORAMENTO EM MADEIRA ROLIÇA E CAPEAMENTO COM CONCRETO USINADO 25 MPA -FORNECIMENTO E INSTALAÇÃO.(GOINFRA+ ORSE) | M2 | 156 | 156 | 125.75 | 20 | 145.75 | 22737
4.5.5 | GOINFRA |  | VERGAS E CONTRAVERGAS | - |  | - | 0 | 0 | 2396.17 | 2611.8253
45501 | GOINFRA | 60010 | VERGA/CONTRAVERGA EM CONCRETO ARMADO FCK= 20MPA | M3 | 1.09 | 1.09 | 2096.17 | 300 | 2396.17 | 2611.8253
4.5.6 | GOINFRA |  | CONTROLE TECNOLÓGICO | - |  | - | 0 | 0 | 15 | 270
45601 | GOINFRA | 60487 | CORPO D PROVA | UN | 18 | 18 | 15 | 0 | 15 | 270
4.6 | GOINFRA |  | INSTALAÇÕES ELÉTRICAS | - |  | - | 0 | 0 | 1313.29 | 12767.39
46001 | SINAPI | 91926 | CABO DE COBRE FLEXÍVEL ISOLADO, 2,5 MM², ANTI-CHAMA 450/750 V, PARA CIRCUITOS TERMINAIS-FORNECIMENTO E INSTALAÇÃO.AF_03/2023 | M | 592 | 592 | 2.96 | 1 | 3.96 | 2344.32
46002 | GOINFRA | 70564 | CABO FLEXÍVEL, PVC(70°C),450/750 V, 4 MM2 | M | 137 | 137 | 3.9 | 2 | 5.9 | 808.3
46003 | GOINFRA | 71211 | ELETRODUTO EM AÇO GALVANIZADO A FOGO DIÂMETRO 3/4"-PESADO | M | 26 | 26 | 32.9 | 5 | 37.9 | 985.4
46004 | GOINFRA | 70371 | BRACADEIRA METALICA TIPO "D"DIAM.3/4" | UN | 18 | 18 | 1.45 | 0.37 | 1.82 | 32.76
46005 | GOINFRA | 70421 | BUCHA E ARRUELA METALICA DIAM.3/4" | PR | 18 | 18 | 1.74 | 0.37 | 2.11 | 37.98
46006 | GOINFRA | 71701 | LUVA EM AÇO GALVANIZADO DIÂMETRO 3/4" | UN | 9 | 9 | 2.72 | 1 | 3.72 | 33.48
46007 | GOINFRA | 71861 | PARAFUSO P/BUCHA S-6 | UN | 78 | 78 | 0.13 | 0.38 | 0.51 | 39.78
46008 | GOINFRA | 70391 | BUCHA DE NYLON S-6 | UN | 78 | 78 | 0.18 | 0.6 | 0.78 | 60.84
46009 | SINAPI | 91855 | ELETRODUTO FLEXÍVEL CORRUGADO REFORÇADO, PVC, DN 25 MM (3/4"), PARA CIRCUITOS TERMINAIS, INSTALADO EM PAREDE-FORNECIMENTO E INSTALAÇÃO.AF_03/2023 | M | 134 | 134 | 5.27 | 2 | 7.27 | 974.18
460010 | SINAPI | 91847 | ELETRODUTO FLEXÍVEL CORRUGADO REFORÇADO, PVC, DN 32 MM (1"), PARA CIRCUITOS TERMINAIS, INSTALADO EM LAJE-FORNECIMENTO E INSTALAÇÃO.AF_03/2023 | M | 11 | 11 | 8.74 | 3 | 11.74 | 129.14
460011 | GOINFRA | 70929 | CONDULETE METÁLICO - CAIXA COM 5 ENTRADAS | UN | 7 | 7 | 8.76 | 10 | 18.76 | 131.32
460012 | GOINFRA | 70930 | CONDULETE METÁLICO - ADAPTADOR DE SAÍDA 3/4" | UN | 22 | 22 | 2.15 | 2 | 4.15 | 91.3
460013 | GOINFRA | 70932 | CONDULETE METÁLICO -TAMPÃO DE 3/4" | UN | 18 | 18 | 0.25 | 1 | 1.25 | 22.5
460014 | GOINFRA | 72578 | TOMADA HEXAGONAL 2P+ T -10A-250V | UN | 6 | 6 | 8.07 | 10 | 18.07 | 108.42
460015 | GOINFRA | 72585 | TOMADA HEXAGONAL 2P+ T -20A-250V | UN | 3 | 3 | 11.94 | 10 | 21.94 | 65.82
460016 | SINAPI | 92008 | TOMADA BAIXA DE EMBUTIR (2MÓDULOS), 2P+T 10 A, INCLUINDO SUPORTE E PLACA-FORNECIMENTO E INSTALAÇÃO.AF_03/2023 | UN | 6 | 6 | 24.01 | 20 | 44.01 | 264.06
460017 | GOINFRA | 71441 | INTERRUPTOR SIMPLES (2 SECOES) | UN | 3 | 3 | 12.08 | 10 | 22.08 | 66.24
460018 | GOINFRA | 71440 | INTERRUPTOR SIMPLES (1 SECAO) | UN | 1 | 1 | 8.32 | 7 | 15.32 | 15.32
460019 | SINAPI | 91936 | CAIXA OCTOGONAL 4"X4", PVC, INSTALADA EM LAJE-FORNECIMENTO E INSTALAÇÃO. AF_03/2023 | UN | 24 | 24 | 6.4 | 8 | 14.4 | 345.6
460020 | SINAPI | 91939 | CAIXA RETANGULAR 4"X2" ALTA (2,00M DO PISO), PVC,INSTALADA EM PAREDE-FORNECIMENTO E INSTALAÇÃO.AF_03/2023 | UN | 9 | 9 | 8.49 | 20 | 28.49 | 256.41
460021 | SINAPI | 91941 | CAIXA RETANGULAR 4"X2" BAIXA (0,30M DO PISO), PVC, INSTALADA EM PAREDE-FORNECIMENTO E INSTALAÇÃO.AF_03/2023 | UN | 6 | 6 | 3.85 | 6 | 9.85 | 59.1
460022 | SINAPI | 91940 | CAIXA RETANGULAR 4"X2" MÉDIA (1,30M DO PISO), PVC, INSTALADA EM PAREDE-FORNECIMENTO E INSTALAÇÃO.AF_03/2023 | UN | 4 | 4 | 5.4 | 10 | 15.4 | 61.6
460023 | COMPOSIÇÃO | COMP693_SEE | LUMINÁRIA DE SOBREPOR COM ALETAS 2 X16/18/20 W-FORNECIMENTO E INSTALAÇÃO(GOINFRA+ ORSE) | UN | 30 | 30 | 91.28 | 5 | 96.28 | 2888.4
460024 | SINAPI | 100903 | LÂMPADA TUBULAR LED DE 18/20W, BASE G13 -FORNECIMENTO E INSTALAÇÃO.AF_02/2020_PS | UN | 60 | 60 | 19.17 | 5 | 24.17 | 1450.2
460025 | SINAPI | 93654 | DISJUNTOR MONOPOLAR TIPO DIN, CORRENTE NOMINAL DE 16A-FORNECIMENTO E INSTALAÇÃO.AF_10/2020 | UN | 4 | 4 | 9.97 | 1 | 10.97 | 43.88
460026 | SINAPI | 93655 | DISJUNTOR MONOPOLAR TIPO DIN, CORRENTE NOMINAL DE 20A-FORNECIMENTO E INSTALAÇÃO.AF_10/2020 | UN | 3 | 3 | 10.49 | 2 | 12.49 | 37.47
460027 | SINAPI | 93671 | DISJUNTOR TRIPOLAR TIPO DIN, CORRENTE NOMINAL DE 32A-FORNECIMENTO E INSTALAÇÃO.AF_10/2020 | UN | 1 | 1 | 66.99 | 10 | 76.99 | 76.99
460028 | GOINFRA | 71184 | DISPOSITIVO DE PROTEÇÃO CONTRA SURTOS(D.P.S.)275V DE 8 A40KA | UN | 3 | 3 | 80.39 | 30 | 110.39 | 331.17
460029 | GOINFRA | 71450 | INTERRUPTOR DIFERENCIAL RESIDUAL (D.R.) BIPOLAR DE 25A-30mA | UN | 3 | 3 | 136.42 | 20 | 156.42 | 469.26
460030 | SINAPI | 101879 | QUADRO DE DISTRIBUIÇÃO DE ENERGIA EM CHAPA DE AÇO GALVANIZADO, DE EMBUTIR, COM BARRAMENTO TRIFÁSICO, PARA 24 DISJUNTORES DIN100A-FORNECIMENTO E INSTALAÇÃO.AF_10/2020 | UN | 1 | 1 | 516.15 | 20 | 536.15 | 536.15
4.7 | GOINFRA |  | ALVENARIAS E DIVISÓRIAS | - |  | - | 0 | 0 | 40.97 | 6185.9851
47001 | GOINFRA | 100160 | ALVENARIA DE TIJOLO FURADO 1/2 VEZ 14X29X9 -6 FUROS- ARG.(1CALH:4ARML+100KG DE CI/M3) | M2 | 166.99 | 166.99 | 24.09 | 10 | 34.09 | 5692.6891
47002 | SINAPI | 93201 | FIXAÇÃO (ENCUNHAMENTO)DE ALVENARIA DE VEDAÇÃO COM ARGAMASSA APLICADA COM COLHER. AF_03/2016 | M | 71.7 | 71.7 | 2.88 | 4 | 6.88 | 493.296
4.8 | GOINFRA |  | IMPERMEABILIZAÇÃO | - |  | - | 0 | 0 | 32.81 | 1775.021
481 | GOINFRA |  | VIGAS BALDRAMES | - |  | - | 0 | 0 | 32.81 | 1775.021
48101 | GOINFRA | 120902 | IMPERMEABILIZACAO VIGAS BALDRAMES E=2,0 CM | M2 | 54.1 | 54.1 | 12.81 | 20 | 32.81 | 1775.021
4.9 | GOINFRA |  | ESTRUTURAS METÁLICAS | - |  | - | 0 | 0 | 10.5 | 34063.05
49001 | SINAPI | 100775 | ESTRUTURA TRELIÇADA DE COBERTURA, TIPO FINK, COM LIGAÇÕES SOLDADAS, INCLUSOS PERFIS METÁLICOS, CHAPAS METÁLICAS, MÃO DE OBRA E TRANSPORTE COM GUINDASTE-FORNECIMENTO E INSTALAÇÃO.AF_01/2020_PSA | KG | 3244.1 | 3244.1 | 10 | 0.5 | 10.5 | 34063.05
4.10 | GOINFRA |  | COBERTURAS | - |  | - | 0 | 0 | 103 | 11492.4706
410001 | GOINFRA | 160100 | COBERTURA COM TELHA AMERICANA RESINADA COR VERMELHA | M2 | 235.69 | 235.69 | 39.84 | 2 | 41.84 | 9861.2696
410002 | GOINFRA | 160101 | CUMEEIRA PARA TELHA AMERICANA RESINADA COR VERMELHA | M | 24.05 | 24.05 | 20 | 10 | 30 | 721.5
410003 | GOINFRA | 160403 | EMBOCAMENTO LATERAL (OITOES) | M | 19.6 | 19.6 | 10.67 | 10 | 20.67 | 405.132
410004 | GOINFRA | 160404 | EMBOCAMENTO DE BEIRAL | M | 48.1 | 48.1 | 0.49 | 10 | 10.49 | 504.569
4.11 | GOINFRA |  | ESQUADRIAS METÁLICAS | - |  | - | 0 | 0 | 922.89 | 10350.9144
4.11.1 | GOINFRA |  | PORTA | - |  | - | 0 | 0 | 683.01 | 3442.3704
411101 | GOINFRA | 180501 | PORTA DE ABRIR DE 01 FOLHA EM CHAPA METÁLICA PF-1C/FERRAGENS | M2 | 5.04 | 5.04 | 663.01 | 20 | 683.01 | 3442.3704
4.11.2 | GOINFRA |  | JANELAS | - |  | - | 0 | 0 | 239.88 | 6908.544
411201 | GOINFRA | 180401 | JANELA DE CORRER CHAPA/VIDROJ9/J10/J12/J13 C/FERRAGENS | M2 | 28.8 | 28.8 | 219.88 | 20 | 239.88 | 6908.544
4.12 | GOINFRA |  | VIDROS | - |  | - | 0 | 0 | 194.44 | 5599.872
412001 | GOINFRA | 190102 | VIDRO LISO 4 MM-COLOCADO | M2 | 28.8 | 28.8 | 194.44 | 0 | 194.44 | 5599.872
4.13 | GOINFRA |  | REVESTIMENTO DE PAREDE | - |  | - | 0 | 0 | 12.53 | 4583.7246
413001 | GOINFRA | 200150 | CHAPISCO ROLADO-(1COLA:10CI:30 ARML) | M2 | 365.82 | 365.82 | 3.7 | 1 | 4.7 | 1719.354
413002 | GOINFRA | 200403 | REBOCO(1 CALH:4 ARFC+100kgCI/M3) | M2 | 365.82 | 365.82 | 2.83 | 5 | 7.83 | 2864.3706
4.14 | GOINFRA |  | FORROS | - |  | - | 0 | 0 | 51.14 | 4536.78
414001 | GOINFRA | 210515 | GESSO CORRIDO EM TETO | M2 | 121.8 | 121.8 | 6.42 | 5 | 11.42 | 1390.956
414002 | SINAPI | 99054 | ACABAMENTOS PARA FORRO (SANCA DE GESSO, MONTADA NA OBRA).AF_08/2023_PS | M2 | 79.2 | 79.2 | 24.72 | 15 | 39.72 | 3145.824
4.15 | GOINFRA |  | REVESTIMENTO DE PISO | - |  | - | 0 | 0 | 207.05 | 25450.1321
4.15.1 | GOINFRA |  | LASTRO IMPERMEABILIZADO | - |  | - | 0 | 0 | 31.41 | 5646.8898
415101 | GOINFRA | 220101 | LASTRO DE CONCRETO REGULARIZADO IMPERMEABILIZADO 1:3:6 ESP=5CM(BASE) | M2 | 179.78 | 179.78 | 26.41 | 5 | 31.41 | 5646.8898
4.15.2 | GOINFRA |  | GRANITINA | - |  | - | 0 | 0 | 104.11 | 17056.3838
415201 | COMPOSIÇÃO | COMP754_SEE | GRANITINA 8MM FUNDIDA COM CONTRAPISO(1CI:3ARML) E=2CM, JUNTA PLASTICA 27MM E RESINA ACRÍLICA(GOINFRA+ SINAPI) | M2 | 179.78 | 179.78 | 72.93 | 10 | 82.93 | 14909.1554
415202 | COMPOSIÇÃO | COMP757_SEE | RODAPÉ FUNDIDO DE GRANITINA 7CM E RESINA ACRÍLICA(GOINFRA+ SINAPI) | M | 101.38 | 101.38 | 20.83 | 0.35 | 21.18 | 2147.2284
4.15.3 | GOINFRA |  | PASSEIO (CALÇADA) | - |  | - | 0 | 0 | 71.53 | 2746.8585
415301 | GOINFRA | 220100 | PASSEIO PROTECAO EM CONC.DESEMPEN.5 CM1:2,5:3,5(INCLUSO ESPELHO DE 30CM/ESCAVAÇÃO/REATERRO/APILOAMENTO/ATERROINTERNO) | M2 | 38.7 | 38.7 | 47.04 | 15 | 62.04 | 2400.948
415302 | GOINFRA | 220902 | RODAPEDEMASSA(ICI:3 ARMG) | M | 36.45 | 36.45 | 1.49 | 8 | 9.49 | 345.9105
4.16 | GOINFRA |  | MARCENARIA | - |  | - | 0 | 0 | 38.6 | 2355.372
416001 | GOINFRA | 240106 | BATE CARTEIRA ENVERNIZADO E ASSENT.2,5 X12 CM | M | 61.02 | 61.02 | 28.6 | 10 | 38.6 | 2355.372
4.17 | GOINFRA |  | PINTURA | - |  | - | 0 | 0 | 145.02 | 15010.3589
4.17.1 | GOINFRA |  | PINTURA BARRADO- INTERNO | - |  | - | 0 | 0 | 25.98 | 3330.8958
417101 | GOINFRA | 261300 | EMASSAMENTO COM MASSA PVA DUAS DEMAOS | M2 | 128.21 | 128.21 | 2.08 | 9 | 11.08 | 1420.5668
417102 | GOINFRA | 261550 | PINTURA INTA ESMALTE SINTETICO PARA PAREDES -2 DEMÃOS C/SELADOR | M2 | 128.21 | 128.21 | 6.9 | 8 | 14.9 | 1910.329
4.17.2 | GOINFRA |  | PINTURA ACIMA BARRADO- INTERNO | - |  | - | 0 | 0 | 22.2 | 2830.944
417201 | GOINFRA | 261300 | EMASSAMENTO COM MASSA PVA DUAS DEMAOS | M2 | 127.52 | 127.52 | 2.08 | 9 | 11.08 | 1412.9216
417202 | GOINFRA | 261001 | PINTURA LATEX ACRILICO 2 DEMAOS | M2 | 127.52 | 127.52 | 4.12 | 7 | 11.12 | 1418.0224
4.17.3 | GOINFRA |  | PINTURA FORRO | - |  | - | 0 | 0 | 19.89 | 3052.7172
417301 | GOINFRA | 261300 | EMASSAMENTO COM MASSA PVA DUAS DEMAOS | M2 | 153.48 | 153.48 | 2.08 | 9 | 11.08 | 1700.5584
417302 | GOINFRA | 261307 | PINTURA PVA LATEX 2 DEMAOS SEM SELADOR | M2 | 153.48 | 153.48 | 3.81 | 5 | 8.81 | 1352.1588
4.17.4 | GOINFRA |  | PINTURA EXTERNA | - |  | - | 0 | 0 | 12.18 | 1214.5896
417401 | GOINFRA | 261000 | PINTURA LATEX ACRILICA 2 DEMAOS C/SELADOR | M2 | 99.72 | 99.72 | 5.18 | 7 | 12.18 | 1214.5896
4.17.5 | GOINFRA |  | PINTURA CALÇADA DE PROTEÇÃO | - |  | - | 0 | 0 | 11.78 | 455.886
417501 | GOINFRA | 261703 | PINTURA TINTA POLIESPORTIVA - 2 DEMÃOS(PISOS E CIMENTADOS) | M2 | 38.7 | 38.7 | 3.78 | 8 | 11.78 | 455.886
4.17.6 | GOINFRA |  | PINTURA PORTAS | - |  | - | 0 | 0 | 20.98 | 317.2176
417601 | GOINFRA | 261602 | PINTURA TINTA ESMALTE PARA ESQUADRIAS DE FERRO C FUNDO ANTICORROSIVO | M2 | 15.12 | 15.12 | 10.98 | 10 | 20.98 | 317.2176
4.17.7 | GOINFRA |  | PINTURA JANELAS | - |  | - | 0 | 0 | 20.98 | 1208.448
417701 | GOINFRA | 261602 | PINTURA TINTA ESMALTE PARA ESQUADRIAS DE FERRO C FUNDO ANTICORROSIVO | M2 | 57.6 | 57.6 | 10.98 | 10 | 20.98 | 1208.448
4.17.8 | GOINFRA |  | PINTURA ESTRUTURA METÁLICA | - |  | - | 0 | 0 | 11.03 | 2599.6607
417801 | GOINFRA | 261609 | PINTURA ESMALTE ALQUIDICO ESTRUTURA METALICA 2 DEMAOS | M2 | 235.69 | 235.69 | 9.03 | 2 | 11.03 | 2599.6607
4.18 | GOINFRA |  | DIVERSOS | - |  | - | 0 | 0 | 1436.47 | 5158.7285
4.18.1 | GOINFRA |  | GERAL | - |  | - | 0 | 0 | 1275.02 | 4674.3785
418101 | COMPOSIÇÃO | COMP582_SEE | QUADRO ESCOLAR MISTO 4,20x1,25M - FÓRMICA BRANCA BRILHANTE (3,08x1,25M) E FELTRO VERDE COM FUNDO EM CORTIÇA 6MM(1,05x1,25M) (GOINFRA+ SINAPI) | UN | 3 | 3 | 1071.37 | 200 | 1271.37 | 3814.11
418102 | GOINFRA | 270501 | LIMPEZA FINAL DE OBRA-(OBRASCIVIS) | M2 | 235.69 | 235.69 | 1.65 | 2 | 3.65 | 860.2685
4.18.2 | GOINFRA |  | SINALIZAÇÃO | - |  | - | 0 | 0 | 161.45 | 484.35
418201 | COMPOSIÇÃO | COMP499_SEE | PLACA DE COMUNICAÇÃO VISUAL SEC XXI, MODELO P-PLACA DE PAREDE, TAMANHO 0,30 X0,40 M, CHAPA DOBRADA #18, PINTADA E ADESIVADA - FORNECIMENTO E INSTALAÇÃO (GOINFRA+ ORSE) | UN | 3 | 3 | 65.3 | 0 | 65.3 | 195.9
418202 | COMPOSIÇÃO | COMP451_SEE | PLACAS EM BRAILE PARA IDENTIFICAÇÃO DE PORTAS/NOMEAR AMBIENTES - FORNECIMENTO E INSTALAÇÃO(GOINFRA+ ORSE) | UN | 3 | 3 | 96.15 | 0 | 96.15 | 288.45
5 | GOINFRA |  | BLOCO 03 SALAS DE AULA COM SANITÁRIOS - PADRÃO SEDUC | UN | 1 | 1 | 0 | 0 | 19847.69 | 355505.8543
5.1 | GOINFRA |  | SERVIÇOS PRELIMINARES | - |  | - | 0 | 0 | 4.63 | 1178.4276
51001 | GOINFRA | 20701 | LOCAÇÃO DA OBRA, EXECUÇÃO DE GABARITO SEM REAPROVEITAMENTO, INCLUSO PINTURA(FACE INTERNA DO RIPÃO 15CM) E PIQUETE COM TESTEMUNHA | M2 | 254.52 | 254.52 | 3.63 | 1 | 4.63 | 1178.4276
5.2 | SINAPI |  | TRANSPORTES | - |  | - | 0 | 0 | 45.15 | 804.1215
52001 | GOINFRA | 30101 | TRANSPORTE DE ENTULHO EM CAMINHÃO INCLUSO A CARGA MANUAL | M3 | 17.81 | 17.81 | 36.15 | 9 | 45.15 | 804.1215
5.3 | GOINFRA |  | SERVIÇO EM TERRA | - |  | - | 0 | 0 | 38.49 | 1333.6496
5.3.1 | GOINFRA |  | GERAL | - |  | - | 0 | 0 | 4.93 | 1254.7836
53101 | GOINFRA | 41140 | REGULARIZAÇÃO DO TERRENO SEM APILOAMENTO COM TRANSPORTE MANUAL DA TERRA ESCAVADA | M2 | 254.52 | 254.52 | 0 | 2 | 2 | 509.04
53102 | SINAPI | 97083 | COMPACTAÇÃO MECÂNICA DE SOLO PARA EXECUÇÃO DE RADIER, PISO DE CONCRETO OU LAJE SOBRE SOLO, COM COMPACTADOR DE SOLO SAPERCUSSÃO.AF_09/2021 | M2 | 254.52 | 254.52 | 0.93 | 2 | 2.93 | 745.7436
5.3.2 | GOINFRA |  | RASGO - INSTALAÇÕES HIDROSSANITÁRIAS | - |  | - | 0 | 0 | 33.56 | 78.866
53201 | GOINFRA | 40101 | ESCAVACAO MANUAL DE VALAS < 1 MTS.(OBRAS CIVIS) | M3 | 2.35 | 2.35 | 0 | 30 | 30 | 70.5
53202 | GOINFRA | 40904 | REATERRO COM APILOAMENTO MECÂNICO | M3 | 2.35 | 2.35 | 0.56 | 3 | 3.56 | 8.366
5.4 | SINAPI |  | FUNDAÇÕES E SONDAGENS | - |  | - | 0 | 0 | 1379.97 | 30831.556
5.4.1 | GOINFRA |  | ESTACAS | - |  | - | 0 | 0 | 69.33 | 20216.691
54101 | GOINFRA | 50302 | ESTACA A TRADO DIAM.30 CM SEM FERRO | M | 200 | 200 | 31.48 | 15 | 46.48 | 9296
54102 | SINAPI | 95577 | MONTAGEM DE ARMADURA DE ESTACAS, DIÂMETRO= 10,0 MM.AF_09/2021_PS | KG | 810.09 | 810.09 | 9.75 | 0.15 | 9.9 | 8019.891
54103 | GOINFRA | 52014 | ACO CA-60-5,0MM-(OBRASCIVIS) | KG | 224 | 224 | 11.95 | 1 | 12.95 | 2900.8
5.4.2 | SINAPI |  | BLOCOS | - |  | - | 0 | 1 | 1295.64 | 10524.865
54201 | GOINFRA | 50901 | ESCAVACAO MANUAL DE VALAS (SAPATAS/BLOCOS) | M3 | 11.24 | 11.24 | 0 | 40 | 40 | 449.6
54202 | GOINFRA | 50902 | APILOAMENTO (BLOCOS/SAPATAS) | M2 | 18 | 18 | 0 | 5 | 5 | 90
54203 | SINAPI | 96616 | LASTRO DE CONCRETO MAGRO, APLICADO EM BLOCOS DE COROAMENTO OU SAPATAS.AF_08/2017 | M3 | 0.9 | 0.9 | 442.01 | 200 | 642.01 | 577.809
54204 | GOINFRA | 51036 | CONCRETO USINADO BOMBEÁVEL FCK=25 MPA(O.C.) | M3 | 11.24 | 11.24 | 544.68 | 0 | 544.68 | 6122.2032
54205 | GOINFRA | 51060 | LANÇAMENTO/APLICAÇÃO/ADENSAMENTO DE CONCRETO USINADO BOMBEADO EM FUNDAÇÃO | M3 | 11.24 | 11.24 | 0.12 | 40 | 40.12 | 450.9488
54206 | GOINFRA | 52014 | ACO CA-60-5,0MM-(OBRASCIVIS) | KG | 147.2 | 147.2 | 11.95 | 1 | 12.95 | 1906.24
54207 | GOINFRA | 52004 | ACO CA50-A-8,0MM(5/16") -(OBRASCIVIS) | KG | 85.3 | 85.3 | 8.88 | 2 | 10.88 | 928.064
5.4.3 | GOINFRA |  | CONTROLE TECNOLÓGICO | - |  | - | 0 | 0 | 15 | 90
54301 | GOINFRA | 50251 | CORPO DE PROVA | UN | 6 | 6 | 15 | 0 | 15 | 90
5.5 | GOINFRA |  | ESTRUTURA | - |  | - | 0 | 0 | 5254.33 | 78917.8778
5.5.1 | SINAPI |  | VIGAS BALDRAME | - |  | - | 0 | 0 | 1337.82 | 10785.2218
55101 | GOINFRA | 40101 | ESCAVACAO MANUAL DE VALAS < 1 MTS.(OBRAS CIVIS) | M3 | 14.28 | 14.28 | 0 | 30 | 30 | 428.4
55102 | GOINFRA | 50902 | APILOAMENTO (BLOCOS/SAPATAS) | M2 | 19.6 | 19.6 | 0 | 5 | 5 | 98
55103 | SINAPI | 96616 | LASTRO DE CONCRETO MAGRO, APLICADO EM BLOCOS DE COROAMENTO OU SAPATAS.AF_08/2017 | M3 | 0.98 | 0.98 | 442.01 | 200 | 642.01 | 629.1698
55104 | GOINFRA | 60191 | FORMA DE TABUA CINTA BALDRAME U=8 VEZES | M2 | 84 | 84 | 24.01 | 5 | 29.01 | 2436.84
55105 | GOINFRA | 60524 | CONCRETO USINADO BOMBEÁVEL FCK=25 MPA(O.C.) | M3 | 5.88 | 5.88 | 544.68 | 0 | 544.68 | 3202.7184
55106 | GOINFRA | 60800 | LANÇAMENTO/APLICAÇÃO/ADENSAMENTO DE CONCRETO USINADO BOMBEADO EM ESTRUTURA-(O.C.) | M3 | 5.88 | 5.88 | 0.12 | 50 | 50.12 | 294.7056
55107 | GOINFRA | 40904 | REATERRO COM APILOAMENTO MECÂNICO | M3 | 8.4 | 8.4 | 0.56 | 3 | 3.56 | 29.904
55108 | GOINFRA | 52004 | ACO CA50-A-8,0MM(5/16") -(OBRASCIVIS) | KG | 231 | 231 | 8.88 | 1 | 9.88 | 2282.28
55109 | GOINFRA | 52005 | ACO CA-50A-10,0 MM(3/8") -(OBRASCIVIS) | KG | 9.9 | 9.9 | 8.61 | 2 | 10.61 | 105.039
551010 | GOINFRA | 52014 | ACO CA-60-5,0MM-(OBRASCIVIS) | KG | 98.7 | 98.7 | 11.95 | 1 | 12.95 | 1278.165
5.5.2 | SINAPI |  | PILARES | - |  | - | 0 | 0 | 659.54 | 14138.0452
55201 | GOINFRA | 60205 | FORMA CHAPA DE COMPENSADO PLASTIFICADO 17MM U=7V-(OBRASCIVIS) | M2 | 111.98 | 111.98 | 31.74 | 10 | 41.74 | 4674.0452
55202 | GOINFRA | 60524 | CONCRETO USINADO BOMBEÁVEL FCK=25 MPA(O.C.) | M3 | 5.78 | 5.78 | 544.68 | 0 | 544.68 | 3148.2504
55203 | GOINFRA | 60800 | LANÇAMENTO/APLICAÇÃO/ADENSAMENTODECONCRETO USINADO BOMBEADOEM ESTRUTURA-(O.C.) | M3 | 5.78 | 5.78 | 0.12 | 50 | 50.12 | 289.6936
55204 | SINAPI | 92762 | ARMAÇÃO DE PILAR OU VIGA DE ESTRUTURA CONVENCIONAL DE CONCRETO ARMADO UTILIZANDO AÇO CA-50 DE 10,0 MM-MONTAGEM.AF_06/2022 | KG | 389 | 389 | 9.91 | 1 | 10.91 | 4243.99
55205 | SINAPI | 92759 | ARMAÇÃO DE PILAR OU VIGA DE ESTRUTURA CONVENCIONAL DE CONCRETO ARMADO UTILIZANDO AÇO CA-60 DE 5,0MM - MONTAGEM.AF_06/2022 | KG | 147.4 | 147.4 | 10.09 | 2 | 12.09 | 1782.066
5.5.3 | GOINFRA |  | VIGAS DA COBERTURA | - |  | - | 0 | 0 | 684.89 | 17698.6004
55301 | GOINFRA | 60205 | FORMA CHAPA DE COMPENSADO PLASTIFICADO 17MM U=7V-(OBRASCIVIS) | M2 | 158.01 | 158.01 | 31.74 | 5 | 36.74 | 5805.2874
55302 | GOINFRA | 60524 | CONCRETO USINADO BOMBEÁVEL FCK=25 MPA(O.C.) | M3 | 10.24 | 10.24 | 544.68 | 0 | 544.68 | 5577.5232
55303 | GOINFRA | 60800 | LANÇAMENTO/APLICAÇÃO/ADENSAMENTO DE CONCRETO USINADO BOMBEADO EM ESTRUTURA-(O.C.) | M3 | 10.24 | 10.24 | 0.12 | 50 | 50.12 | 513.2288
55304 | GOINFRA | 60303 | ACO CA-50-A-6,3MM(1/4") -(OBRASCIVIS) | KG | 54.8 | 54.8 | 9.16 | 2 | 11.16 | 611.568
55305 | GOINFRA | 60304 | ACO CA-50A-8,0MM(5/16") -(OBRASCIVIS) | KG | 256 | 256 | 8.88 | 1 | 9.88 | 2529.28
55306 | SINAPI | 92762 | ARMAÇÃO DE PILAR OU VIGA DE ESTRUTURA CONVENCIONAL DE CONCRETOARMADO UTILIZANDO AÇO CA-50 DE 10,0 MM - MONTAGEM. AF_06/2022 | KG | 69.7 | 69.7 | 9.91 | 1 | 10.91 | 760.427
55307 | SINAPI | 92763 | ARMAÇÃO DE PILAR OU VIGA DE ESTRUTURA CONVENCIONAL DE CONCRETO ARMADO UTILIZANDO AÇO CA-50 DE 12,5 MM - MONTAGEM. AF_06/2022 | KG | 18 | 18 | 8.59 | 0.72 | 9.31 | 167.58
55308 | SINAPI | 92759 | ARMAÇÃO DE PILAR OU VIGA DE ESTRUTURA CONVENCIONAL DE CONCRETO ARMADO UTILIZANDO AÇO CA-60 DE 5,0MM-MONTAGEM.AF_06/2022 | KG | 143.4 | 143.4 | 10.09 | 2 | 12.09 | 1733.706
5.5.4 | SINAPI |  | LAJE PRÉ MOLDADA | - |  | - | 0 | 0 | 160.91 | 33581.917
55401 | COMPOSIÇÃO | COMP728_SEE | LAJE PRÉ -FABRICADA TRELIÇADA PARA COBERTURA, H=16CM, ENCHIMENTO EM EPS, INCLUSIVE ESCORAMENTO EM MADEIRA ROLIÇA E CAPEAMENTO COM CONCRETO USINADO 25 MPA -FORNECIMENTO E INSTALAÇÃO.(GOINFRA+ ORSE) | M2 | 208.7 | 208.7 | 150.91 | 10 | 160.91 | 33581.917
5.5.5 | SINAPI |  | VERGAS E CONTRAVERGAS | - |  | - | 0 | 0 | 2396.17 | 2444.0934
55501 | GOINFRA | 60010 | VERGA/CONTRAVERGA EM CONCRETO ARMADO FCK= 20MPA | M3 | 1.02 | 1.02 | 2096.17 | 300 | 2396.17 | 2444.0934
5.5.6 | GOINFRA |  | CONTROLE TECNOLÓGICO | - |  | - | 0 | 0 | 15 | 270
55601 | GOINFRA | 60487 | CORPO DE PROVA | UN | 18 | 18 | 15 | 0 | 15 | 270
5.6 | SINAPI |  | INSTALAÇÕES ELÉTRICAS | - |  | - | 0 | 0 | 1376.23 | 17466.07
56001 | GOINFRA | 70391 | BUCHA DE NYLON S-6 | UN | 70 | 70 | 0.18 | 0.6 | 0.78 | 54.6
56002 | SINAPI | 91924 | CABO DE COBRE FLEXÍVEL ISOLADO, 1,5 MM², ANTI-CHAMA 450/750 V, PARA CIRCUITOS TERMINAIS - FORNECIMENTO E INSTALAÇÃO.AF_03/2023 | M | 530 | 530 | 1.92 | 0.87 | 2.79 | 1478.7
56003 | SINAPI | 91926 | CABO DE COBRE FLEXÍVEL ISOLADO, 2,5 MM², ANTI -CHAMA 450/750 V, PARA CIRCUITOS TERMINAIS -FORNECIMENTO E INSTALAÇÃO.AF_03/2023 | M | 370 | 370 | 2.96 | 1 | 3.96 | 1465.2
56004 | GOINFRA | 70564 | CABO FLEXÍVEL, PVC(70°C),450/750 V, 4 MM2 | M | 125 | 125 | 3.9 | 2 | 5.9 | 737.5
56005 | SINAPI | 91936 | CAIXA OCTOGONAL 4"X4",PVC, INSTALADA EM LAJE-FORNECIMENTO E INSTALAÇÃO.AF_03/2023 | UN | 36 | 36 | 6.4 | 8 | 14.4 | 518.4
56006 | SINAPI | 91939 | CAIXA RETANGULAR 4"X2" ALTA (2,00M DO PISO), PVC, INSTALADA EM PAREDE - FORNECIMENTO E INSTALAÇÃO.AF_03/2023 | UN | 8 | 8 | 8.49 | 20 | 28.49 | 227.92
56007 | SINAPI | 91941 | CAIXA RETANGULAR 4"X2" BAIXA(0,30M DO PISO), PVC,INSTALADA EM PAREDE - FORNECIMENTO E INSTALAÇÃO.AF_03/2023 | UN | 13 | 13 | 3.85 | 6 | 9.85 | 128.05
56008 | SINAPI | 91940 | CAIXA RETANGULAR 4"X2" MÉDIA(1,30M DO PISO), PVC, INSTALADA EM PAREDE - FORNECIMENTO E INSTALAÇÃO.AF_03/2023 | UN | 10 | 10 | 5.4 | 10 | 15.4 | 154
56009 | GOINFRA | 70930 | CONDULETE METÁLICO-ADAPTADOR DE SAÍDA 3/4" | UN | 40 | 40 | 2.15 | 2 | 4.15 | 166
560010 | GOINFRA | 70929 | CONDULETE METÁLICO-CAIXA COM 5 ENTRADAS | UN | 20 | 20 | 8.76 | 10 | 18.76 | 375.2
560011 | GOINFRA | 70932 | CONDULETE METÁLICO-TAMPÃO DE 3/4" | UN | 60 | 60 | 0.25 | 1 | 1.25 | 75
560012 | SINAPI | 93653 | DISJUNTOR MONOPOLAR TIPO DIN,CORRENTE NOMINAL DE 10A-FORNECIMENTO E INSTALAÇÃO.AF_10/2020 | UN | 2 | 2 | 9.82 | 1 | 10.82 | 21.64
560013 | SINAPI | 93654 | DISJUNTOR MONOPOLA RTIPO DIN, CORRENTE NOMINAL DE 16A-FORNECIMENTO E INSTALAÇÃO.AF_10/2020 | UN | 4 | 4 | 9.97 | 1 | 10.97 | 43.88
560014 | SINAPI | 93655 | DISJUNTOR MONOPOLAR TIPO DIN,CORRENTE NOMINAL DE 20A-FORNECIMENTO E INSTALAÇÃO.AF_10/2020 | UN | 3 | 3 | 10.49 | 2 | 12.49 | 37.47
560015 | SINAPI | 93671 | DISJUNTOR TRIPOLAR TIPO DIN, CORRENTE NOMINAL DE 32A-FORNECIMENTO E INSTALAÇÃO.AF_10/2020 | UN | 1 | 1 | 66.99 | 10 | 76.99 | 76.99
560016 | GOINFRA | 71251 | ELETRODUTO EM AÇO ZINCADO DIÂMETRO 3/4" | M | 42 | 42 | 8.01 | 10 | 18.01 | 756.42
560017 | SINAPI | 91845 | ELETRODUTO FLEXÍVEL CORRUGADO REFORÇADO, PVC, DN 25 MM(3/4"), PARA CIRCUITOS TERMINAIS, INSTALADO EM LAJE-FORNECIMENTO EINSTALAÇÃO.AF_03/2023 | M | 130 | 130 | 4.88 | 2 | 6.88 | 894.4
560018 | SINAPI | 91847 | ELETRODUTO FLEXÍVEL CORRUGADO REFORÇADO, PVC, DN 32 MM(1"), PARA CIRCUITOS TERMINAIS, INSTALADO EM LAJE-FORNECIMENTO EINSTALAÇÃO.AF_03/2023 | M | 6 | 6 | 8.74 | 3 | 11.74 | 70.44
560019 | SINAPI | 91854 | ELETRODUTO FLEXÍVEL CORRUGADO,PVC, DN25MM(3/4"), PARA CIRCUITOS TERMINAIS, INSTALADO EM PAREDE-FORNECIMENTO EINSTALAÇÃO.AF_03/2023 | M | 75 | 75 | 3.98 | 5 | 8.98 | 673.5
560020 | SINAPI | 91856 | ELETRODUTO FLEXÍVEL CORRUGADO, PVC,DN32MM(1"),PARA CIRCUITOS TERMINAIS, INSTALADO EM PAREDE-FORNECIMENTO EINSTALAÇÃO.AF_03/2023 | M | 3 | 3 | 5.89 | 5 | 10.89 | 32.67
560021 | GOINFRA | 71450 | INTERRUPTOR DIFERENCIAL RESIDUAL(D.R.) BIPOLAR DE 25A-30mA | UN | 4 | 4 | 136.42 | 20 | 156.42 | 625.68
560022 | GOINFRA | 71440 | INTERRUPTOR SIMPLES (1 SECAO) | UN | 4 | 4 | 8.32 | 7 | 15.32 | 61.28
560023 | GOINFRA | 71441 | INTERRUPTOR SIMPLES (2 SECOES) | UN | 3 | 3 | 12.08 | 10 | 22.08 | 66.24
560024 | SINAPI | 97610 | LÂMPADA COMPACTA DE LED 10W, BASE E27 -FORNECIMENTO E INSTALAÇÃO.AF_02/2020 | UN | 42 | 42 | 10.2 | 4 | 14.2 | 596.4
560025 | SINAPI | 100903 | LÂMPADA TUBULAR LED DE 18/20W, BASE G13 -FORNECIMENTO E INSTALAÇÃO.AF_02/2020_PS | UN | 48 | 48 | 19.17 | 3 | 22.17 | 1064.16
560026 | COMPOSIÇÃO | COMP693_SEE | LUMINÁRIA DE SOBREPOR COM ALETAS 2 X16/18/20 W-FORNECIMENTO E INSTALAÇÃO (GOINFRA+ ORSE) | UN | 24 | 24 | 91.28 | 5 | 96.28 | 2310.72
560027 | GOINFRA | 71645 | LUMINÁRIA TIPO PLAFON DE SOBREPOR REDONDA ARA 02 LÂMPADAS | UN | 21 | 21 | 168.09 | 5 | 173.09 | 3634.89
560028 | GOINFRA | 71722 | LUVA EM AÇO ZINCADO DIÂMETRO 3/4" | UN | 14 | 14 | 1.95 | 1 | 2.95 | 41.3
560029 | GOINFRA | 71861 | PARAFUSO P/BUCHA S-6 | UN | 70 | 70 | 0.13 | 0.38 | 0.51 | 35.7
560030 | SINAPI | 101879 | QUADRO DE DISTRIBUIÇÃO DE ENERGIA EM CHAPA DE AÇO GALVANIZADO, DE EMBUTIR, COM BARRAMENTO TRIFÁSICO, PARA 24 DISJUNTORES DIN100A-FORNECIMENTO E INSTALAÇÃO.AF_10/2020 | UN | 1 | 1 | 516.15 | 20 | 536.15 | 536.15
560031 | GOINFRA | 72395 | TAMPA CEGA PARA CONDULETE METÁLICO | UN | 11 | 11 | 4.48 | 1 | 5.48 | 60.28
560032 | GOINFRA | 72578 | TOMADA HEXAGONAL 2P+ T -10A-250V | UN | 8 | 8 | 8.07 | 10 | 18.07 | 144.56
560033 | GOINFRA | 72585 | TOMADA HEXAGONAL 2P+ T -20A-250V | UN | 3 | 3 | 11.94 | 10 | 21.94 | 65.82
560034 | GOINFRA | 72578 | TOMADA HEXAGONAL 2P+ T -10A-250V | UN | 13 | 13 | 8.07 | 10 | 18.07 | 234.91
5.7 | SINAPI |  | INSTALAÇÕES HIDROSSANITÁRIAS | - |  | - | 0 |  | 5536.6 | 28216.33
5.7.1 | SINAPI |  | PEÇAS E ACESSÓRIOS | - |  | - | 0 |  | 3971.02 | 18165.02
5.7.1.1 | SINAPI |  | REGISTROS | - |  | - | 0 |  | 288.99 | 950.32
57111 | GOINFRA | 80926 | REGISTRO DE GAVETA C/ CANOPLA DIAMETRO 3/4" | UN | 2 | 2 | 82.82 | 20 | 102.82 | 205.64
57112 | SINAPI | 94794 | REGISTRO DE GAVETA BRUTO, LATÃO, ROSCÁVEL, 1 1/2", COM ACABAMENTO E CANOPLA CROMADOS - FORNECIMENTO E INSTALAÇÃO.AF_08/2021 | UN | 4 | 4 | 176.17 | 10 | 186.17 | 744.68
5.7.1.2 | SINAPI |  | LAVATÓRIOS E ACESSÓRIOS | - |  | - | 0 |  | 1271.74 | 4711.66
57121 | GOINFRA | 80590 | CUBA DE LOUCA DE EMBUTIR OVAL MÉDIA | UN | 8 | 8 | 98.2 | 10 | 108.2 | 865.6
57122 | GOINFRA | 80542 | LAVATÓRIO MÉDIO SEM COLUNA | UN | 2 | 2 | 93.93 | 60 | 153.93 | 307.86
57123 | GOINFRA | 80572 | TORNEIRA DE MESA COM FECHAMENTO AUTOMÁTICO TEMPORIZADO PARA LAVATÓRIO DIÂMETRO DE 1/2" | UN | 8 | 8 | 128.91 | 5 | 133.91 | 1071.28
57124 | GOINFRA | 80573 | TORNEIRA DE MESA PARA PcD COM FECHAMENTO AUTOMÁTICO TEMPORIZADO PARA LAVATÓRIO DIÂMETRO DE 1/2" | UN | 2 | 2 | 770.86 | 5 | 775.86 | 1551.72
57125 | SINAPI | 86883 | SIFÃO DO TIPO FLEXÍVEL EM PVC 1 X1.1/2 -FORNECIMENTO E INSTALAÇÃO.AF_01/2020 | UN | 10 | 10 | 8.74 | 2 | 10.74 | 107.4
57126 | GOINFRA | 80556 | LIGAÇÃO FLEXÍVEL PVC DIAM.1/2"(ENGATE) | UN | 10 | 10 | 4.32 | 9 | 13.32 | 133.2
57127 | SINAPI | 86877 | VÁLVULA EM METAL CROMADO 1.1/2 X1.1/2 PARA TANQUE OU LAVATÓRIO, COM OU SEM LADRÃO -FORNECIMENTO E INSTALAÇÃO.AF_01/2020 | UN | 10 | 10 | 61.38 | 4 | 65.38 | 653.8
57128 | GOINFRA | 80550 | FIXACAO P/LAVATORIO (PAR) | PAR | 2 | 2 | 5.4 | 5 | 10.4 | 20.8
5.7.1.3 | SINAPI |  | VASOS SANITÁRIOS E ACESSÓRIOS | - |  | - | 0 |  | 2258.4 | 11688.2
57131 | GOINFRA | 80502 | VASO SANITÁRIO CONVENCIONAL (1ªLINHA) | UN | 8 | 8 | 236.13 | 30 | 266.13 | 2129.04
57132 | SINAPI | 95471 | VASOSANITARIO SIFONADOCONVENCIONALPARAPCDSEMFUROFRONTALCOM LOUÇA BRANCASEMASSENTO - FORNECIMENTO EINSTALAÇÃO.AF_01/2020 | UN | 2 | 2 | 723.3 | 15 | 738.3 | 1476.6
57133 | GOINFRA | 80517 | VÁLVULA DE DESCARGA DUPLO ACIONAMENTO COM ACABAMENTO CROMADO ANTIVANDALISMO | UN | 8 | 8 | 315.57 | 30 | 345.57 | 2764.56
57134 | GOINFRA | 80519 | VÁLVULA DE DESCARGA PARA PcD COM ACABAMENTO CROMADO ANTIVANDALISMO | UN | 2 | 2 | 440.75 | 30 | 470.75 | 941.5
57135 | GOINFRA | 80513 | TUBO PARA VÁLVULA DE DESCARGA( CURTO 1.1/4") | UN | 10 | 10 | 11.03 | 10 | 21.03 | 210.3
57136 | GOINFRA | 80514 | TUBO DE LIGACAO PVC CROMADO 1.1/2"/ESPUDE -(ENTRADA) | UN | 10 | 10 | 44.52 | 5 | 49.52 | 495.2
57137 | GOINFRA | 80510 | ANEL DE VEDAÇÃO PARA VASO SANITÁRIO | UN | 10 | 10 | 13.36 | 5 | 18.36 | 183.6
57138 | GOINFRA | 80520 | CONJUNTO DE FIXACAO P/VASO SANITARIO(PAR) | CJ | 10 | 10 | 6.67 | 7 | 13.67 | 136.7
57139 | GOINFRA | 80526 | ASSENTO EM POLIPROPILENO COM SISTEMA DE FECHAMENTO SUAVE PARA VASOSANITÁRIO | UN | 10 | 10 | 155.55 | 3 | 158.55 | 1585.5
571310 | COMPOSIÇÃO | COMP586_SEE | SUPORTE PARA ROLO DE PAPEL HIGIÊNICO 300 A 600M COM ROLO DE PAPEL HIGIÊNICO INDUSTRIAL 500M INCLUSO(GOINFRA) | UN | 10 | 10 | 63.39 | 6 | 69.39 | 693.9
571311 | COMPOSIÇÃO | COMP427_SEE | DUCHA HIGIENICA PLASTICA COM REGISTRO METALICO 1/2 "(GOINFRA+ SINAPI) | UN | 10 | 10 | 102.13 | 5 | 107.13 | 1071.3
5.7.1.4 | GOINFRA |  | OUTROS | - |  | - | 0 |  | 151.89 | 814.84
57141 | COMPOSIÇÃO | COMP584_SEE | SABONETEIRA TIPO DISPENSER COM SABONETE LÍQUIDO INCLUSO(GOINFRA) | UN | 8 | 8 | 45.82 | 6 | 51.82 | 414.56
57142 | COMPOSIÇÃO | COMP209_SEE | TOALHEIRO PLÁSTICO TIPO DISPENSER PARA PAPEL TOALHA INTERFOLHADO (GOINFRA+SINAPI) | UN | 4 | 4 | 91.07 | 9 | 100.07 | 400.28
5.7.2 | SINAPI |  | ÁGUA FRIA | - |  | - | 0 |  | 519.78 | 4564.32
5.7.2.1 | SINAPI |  | TUBOS PVC SOLDÁVEL | - |  | - | 0 |  | 80.39 | 1943.28
57211 | GOINFRA | 81003 | TUBO SOLDAVEL PVC MARROM DIAM.25 MM | M | 30 | 30 | 4.19 | 4 | 8.19 | 245.7
57212 | SINAPI | 89449 | TUBO, PVC, SOLDÁVEL, DN50MM, INSTALADO EM PRUMADA DE ÁGUA-FORNECIMENTO E INSTALAÇÃO.AF_06/2022 | M | 36 | 36 | 20.86 | 1.25 | 22.11 | 795.96
57213 | GOINFRA | 81008 | TUBO SOLDAVEL PVC MARROM DIAM.75 MM | M | 18 | 18 | 43.09 | 7 | 50.09 | 901.62
5.7.2.2 | SINAPI |  | BUCHA DE REDUÇÃO | - |  | - | 0 |  | 9.46 | 37.84
57221 | GOINFRA | 81179 | BUCHA DE REDUCAO SOLDAVEL LONGA 50 X25 mm | UN | 4 | 4 | 4.46 | 5 | 9.46 | 37.84
5.7.2.3 | SINAPI |  | JOELHOS | - |  | - | 0 |  | 38.52 | 534.53
57231 | SINAPI | 89481 | JOELHO 90GRAUS, PVC, SOLDÁVEL, DN 25MM, INSTALADO EM PRUMADA DE ÁGUA - FORNECIMENTO E INSTALAÇÃO.AF_06/2022 | UN | 15 | 15 | 2.79 | 2 | 4.79 | 71.85
57232 | SINAPI | 89501 | JOELHO 90GRAUS, PVC, SOLDÁVEL, DN 50MM, INSTALADO EM PRUMADA DE ÁGUA - FORNECIMENTO E INSTALAÇÃO.AF_06/2022 | UN | 16 | 16 | 10.48 | 4 | 14.48 | 231.68
57233 | GOINFRA | 81380 | JOELHO 90 GRAUS C/ROSCA E BUCHA LATAO DIAM. 1/2" | UN | 12 | 12 | 11.25 | 8 | 19.25 | 231
5.7.2.4 | SINAPI |  | TÊ | - |  | - | 0 |  | 199.26 | 1094.47
57241 | GOINFRA | 81405 | TE 90 GRAUS SOLDAVEL DIAMETRO50 MM | UN | 7 | 7 | 11.75 | 10 | 21.75 | 152.25
57242 | GOINFRA | 81407 | TE 90 GRAUS SOLDAVEL DIAMETRO 75 MM | UN | 3 | 3 | 60.17 | 10 | 70.17 | 210.51
57243 | GOINFRA | 81424 | TE REDUCAO 90 GRAUS SOLDAVEL 50 X25 mm | UN | 12 | 12 | 10.32 | 10 | 20.32 | 243.84
57244 | SINAPI | 89630 | TE DE REDUÇÃO, PVC, SOLDÁVEL, DN75MMX50MM, INSTALADO EMPRUMADA DE ÁGUA - FORNECIMENTO E INSTALAÇÃO.AF_06/2022 | UN | 5 | 5 | 62.43 | 7 | 69.43 | 347.15
57245 | GOINFRA | 81445 | TE 90 GRAUS SOLDAVEL COM BUCHA DE LATÃO NA BOLSA CENTRAL 25 X25 X1/2" | UN | 8 | 8 | 10.59 | 7 | 17.59 | 140.72
5.7.2.5 | SINAPI |  | ADAPTADORES DE PVC SOLDÁVEL | - |  | - | 0 |  | 14.85 | 218.46
57251 | GOINFRA | 81066 | ADAPTADOR SOLDÁVEL CURTO C/BOLSA E ROSCA PARA REGISTRO 25X3/4" | UN | 6 | 6 | 1.07 | 3 | 4.07 | 24.42
57252 | GOINFRA | 81069 | ADAPTADOR SOLDÁVEL CURTO COM BOLSA E ROSCA PARA REGISTRO 50MMX1.1/2" | UN | 18 | 18 | 5.78 | 5 | 10.78 | 194.04
5.7.2.6 | SINAPI |  | ADESIVOS | - |  | - | 0 | 0 | 129.55 | 518.2
57261 | GOINFRA | 81501 | ADESIVO PLASTICO - FRASCO 850 G | UN | 4 | 4 | 61.6 | 0 | 61.6 | 246.4
57262 | GOINFRA | 81504 | SOLUCAO LIMPADORA 1000 CM3 | UN | 4 | 4 | 67.95 | 0 | 67.95 | 271.8
5.7.2.7 | GOINFRA |  | LUVAS | - |  | - | 0 | 0 | 47.75 | 217.54
57271 | GOINFRA | 81102 | LUVA SOLDAVEL DIAMETRO 25 mm | UN | 5 | 5 | 1.02 | 3 | 4.02 | 20.1
57272 | GOINFRA | 81105 | LUVA SOLDAVEL DIAMETRO 50 mm | UN | 6 | 6 | 6.26 | 5 | 11.26 | 67.56
57273 | GOINFRA | 81107 | LUVA SOLDAVEL DIAMETRO 75 mm | UN | 4 | 4 | 26.47 | 6 | 32.47 | 129.88
5.7.3 | GOINFRA |  | UNIÃO | - |  | - | 0 | 0 | 253.54 | 662.67
57301 | GOINFRA | 81462 | UNIAO SOLDAVEL DIAMETRO 25 mm | UN | 4 | 4 | 9.95 | 3 | 12.95 | 51.8
57302 | GOINFRA | 81464 | UNIAO SOLDAVEL DIAMETRO 40 mm | UN | 3 | 3 | 27.01 | 5 | 32.01 | 96.03
57303 | GOINFRA | 81465 | UNIAO SOLDAVEL DIAMETRO 50 mm | UN | 5 | 5 | 27.56 | 5 | 32.56 | 162.8
57304 | GOINFRA | 81467 | UNIAO SOLDAVEL DIAMETRO 75 mm | UN | 2 | 2 | 169.02 | 7 | 176.02 | 352.04
5.7.4 | SINAPI |  | ESGOTO SANITÁRIO | - |  | - | 0 | 0 | 319.8 | 2934.48
5.7.4.1 | SINAPI |  | JOELHOS | - |  | - | 0 | 0 | 52.03 | 377.68
57411 | SINAPI | 89726 | JOELHO 45 GRAUS, PVC, SERIE NORMAL, ESGOTO PREDIAL, DN40 MM, JUNTA SOLDÁVEL, FORNECIDO E INSTALADO EM RAMAL DE DESCARGA OU RAMAL DE ESGOTO SANITÁRIO.AF_08/2022 | UN | 5 | 5 | 5.26 | 4 | 9.26 | 46.3
57412 | SINAPI | 89802 | JOELHO 45GRAUS, PVC, SERIE NORMAL, ESGOTO PREDIAL, DN50 MM, JUNTA E LÁSTICA, FORNECIDO E INSTALADO EM PRUMADA DE ESGOTO SANITÁRIO OU VENTILAÇÃO.AF_08/2022 | UN | 7 | 7 | 8.99 | 1 | 9.99 | 69.93
57413 | GOINFRA | 81936 | JOELHO 90 GRAUS DIAMETRO 50MM(ESGOTO) | UN | 5 | 5 | 3.27 | 10 | 13.27 | 66.35
57414 | GOINFRA | 81938 | JOELHO 90 GRAUS DIAMETRO 100 MM(ESGOTO) | UN | 10 | 10 | 9.51 | 10 | 19.51 | 195.1
5.7.4.2 | SINAPI |  | CURVAS | - |  | - | 0 | 0 | 15.87 | 158.7
57421 | GOINFRA | 81730 | CURVA 90 GRAUS CURTA DIAM.40MM(ESGOTO) | UN | 10 | 10 | 5.87 | 10 | 15.87 | 158.7
5.7.4.3 | SINAPI |  | JUNÇÃO | - |  | - | 0 | 0 | 74.66 | 324.2
57431 | GOINFRA | 81961 | JUNCAO 45GRAUS DIAMETRO 40 MM(ESGOTO) | UN | 5 | 5 | 3.7 | 10 | 13.7 | 68.5
57432 | GOINFRA | 81973 | JUNCAO SIMPLES DIAM. 100 X50 MM(ESGOTO) | UN | 3 | 3 | 14.55 | 10 | 24.55 | 73.65
57433 | GOINFRA | 81975 | JUNCAO SIMPLES DIAM. 100 X100MM(ESGOTO) | UN | 5 | 5 | 26.41 | 10 | 36.41 | 182.05
5.7.4.4 | GOINFRA |  | LUVAS | - |  | - | 0 | 0 | 39.96 | 169.05
57441 | GOINFRA | 82001 | LUVA SIMPLES DIAMETRO 40 MM-(ESGOTO) | UN | 5 | 5 | 1.67 | 5 | 6.67 | 33.35
57442 | GOINFRA | 82002 | LUVA SIMPLES DIAMETRO 50 MM-(ESGOTO) | UN | 4 | 4 | 2.73 | 5 | 7.73 | 30.92
57443 | GOINFRA | 82003 | LUVA SIMPLES DIAMETRO 75 MM-(ESGOTO) | UN | 3 | 3 | 5.51 | 6 | 11.51 | 34.53
57444 | GOINFRA | 82004 | LUVA SIMPLES DIAMETRO 100 mm-(ESGOTO) | UN | 5 | 5 | 6.05 | 8 | 14.05 | 70.25
5.7.4.5 | SINAPI |  | REDUÇÕES | - |  | - | 0 | 0 | 28.04 | 91.15
57451 | GOINFRA | 81885 | TERMINAL DE VENTILACAO DIAMETRO 50 MM(ESGOTO) | UN | 5 | 5 | 9.69 | 2 | 11.69 | 58.45
57452 | GOINFRA | 82103 | REDUCAO EXCENTRICA 100 X50 MM(ESGOTO) | UN | 2 | 2 | 6.35 | 10 | 16.35 | 32.7
5.7.4.6 | GOINFRA |  | TÊSANITÁRIO | - |  | - | 0 | 0 | 14.36 | 71.8
57461 | GOINFRA | 82230 | TE SANITARIO DIAMETRO 50 X50MM(ESGOTO) | UN | 5 | 5 | 4.36 | 10 | 14.36 | 71.8
5.7.4.7 | SINAPI |  | TUBOS | - |  | - | 0 | 0 | 48.4 | 1555.98
57471 | GOINFRA | 82301 | TUBO SOLDAVEL PARA ESGOTO DIAMETRO 40 MM | M | 24 | 24 | 6.86 | 8 | 14.86 | 356.64
57472 | SINAPI | 89798 | TUBO PVC, SERIE NORMAL, ESGOTO PREDIAL, DN50 MM, FORNECIDO E INSTALADO EM PRUMADA DE ESGOTO SANITÁRIO OU VENTILAÇÃO.AF_08/2022 | M | 24 | 24 | 10.63 | 1 | 11.63 | 279.12
57473 | SINAPI | 89800 | TUBO PVC, SERIE NORMAL,ESGOTO PREDIAL, DN100 MM,FORNECIDO E INSTALADO EM PRUMADA DE ESGOTO SANITÁRIO OU VENTILAÇÃO.AF_08/2022 | M | 42 | 42 | 16.91 | 5 | 21.91 | 920.22
5.7.4.8 | GOINFRA |  | CORPO DE CAIXA SIFONADA/RALO | - |  | - | 0 | 0 | 46.48 | 185.92
57481 | GOINFRA | 81663 | CORPO CAIXA SIFONADA DIAM. 150 X150X50 | UN | 4 | 4 | 38.48 | 8 | 46.48 | 185.92
5.7.5 | SINAPI |  | EXTRAS | - |  | - | 0 | 0 | 472.46 | 1889.84
57501 | GOINFRA | 81825 | CAIXA DE PASSAGEM 60X60X80 CM(MEDIDAS INTERNAS) SEM TAMPA | UN | 4 | 4 | 162.66 | 100 | 262.66 | 1050.64
57502 | GOINFRA | 81840 | TAMPA PARA CAIXA PASSAGEM FERRO FUNDIDO T-33-TRÁFEGO LEVE | UN | 4 | 4 | 189.8 | 20 | 209.8 | 839.2
5.8 | SINAPI |  | ALVENARIAS E DIVISÓRIAS | - |  | - | 0 | 10 | 10 | 12398.1198
58001 | GOINFRA | 100160 | ALVENARIA DE TIJOLO FURADO 1/2 VEZ 14X29X9 -6 FUROS- ARG.(1CALH:4ARML+100KG DECI/M3) | M2 | 340.62 | 340.62 | 24.09 | 10 | 34.09 | 11611.7358
58002 | SINAPI | 93201 | FIXAÇÃO (ENCUNHAMENTO)DE ALVENARIA DE VEDAÇÃO COM ARGAMASSA APLICADA COM COLHER. AF_03/2016 | M | 114.3 | 114.3 | 2.88 | 4 | 6.88 | 786.384
5.9 | SINAPI |  | IMPERMEABILIZAÇÃO | - |  | - | 0 | 0 | 62.83 | 4269.4136
5.9.1 | GOINFRA |  | VIGAS BALDRAMES | - |  | - | 0 | 0 | 22.81 | 2364.0284
59101 | GOINFRA | 120902 | IMPERMEABILIZACAO VIGAS BALDRAMES E=2,0 CM | M2 | 103.64 | 103.64 | 12.81 | 10 | 22.81 | 2364.0284
5.9.2 | GOINFRA |  | ALVENARIAS ÁREAS MOLHADAS | - |  | - | 0 | 0 | 17.51 | 1093.6746
59201 | GOINFRA | 120209 | IMPERMEABILIZACAO-C/CIMENTO CRISTALIZANTE 3 DEMAOS | M2 | 62.46 | 62.46 | 12.51 | 5 | 17.51 | 1093.6746
5.9.3 | GOINFRA |  | IMPERMEABILIZAÇÃO DE PISO ÁREA MOLHADA | - |  | - | 0 | 0 | 22.51 | 811.7106
59301 | GOINFRA | 120209 | IMPERMEABILIZACAO-C/CIMENTO CRISTALIZANTE 3 DEMAOS | M2 | 36.06 | 36.06 | 12.51 | 10 | 22.51 | 811.7106
5.10 | SINAPI |  | ESTRUTURAS METÁLICAS | - |  | - | 0 | 0 | 10.5 | 44856
510001 | SINAPI | 100775 | ESTRUTURA TRELIÇADA DE COBERTURA, TIPO FINK, COM LIGAÇÕES SOLDADAS, INCLUSOS PERFIS METÁLICOS, CHAPAS METÁLICAS, MÃO DE OBRA E TRANSPORTE COM GUINDASTE -FORNECIMENTO E INSTALAÇÃO.AF_01/2020_PSA | KG | 4272 | 4272 | 10 | 0.5 | 10.5 | 44856
5.11 | SINAPI |  | COBERTURAS | - |  | - | 0 | 0 | 103 | 15019.2124
511001 | GOINFRA | 160100 | COBERTURA COM TELHA AMERICANA RESINADA COR VERMELHA | M2 | 310.66 | 310.66 | 39.84 | 2 | 41.84 | 12998.0144
511002 | GOINFRA | 160101 | CUMEEIRA PARA TELHA AMERICANA RESINADA COR VERMELHA | M | 31.7 | 31.7 | 20 | 10 | 30 | 951
511003 | GOINFRA | 160403 | EMBOCAMENTO LATERAL (OITOES) | M | 19.6 | 19.6 | 10.67 | 10 | 20.67 | 405.132
511004 | GOINFRA | 160404 | EMBOCAMENTO DE BEIRAL | M | 63.4 | 63.4 | 0.49 | 10 | 10.49 | 665.066
5.12 | SINAPI |  | ESQUADRIAS METÁLICAS | - |  | - | 0 | 0 | 2515.22 | 25867.5714
5.12.1 | GOINFRA | 180501 | PORTAS | M2 |  | - | 663.01 | 45.72 | 1106.36 | 13196.0538
512101 | GOINFRA | 180501 | PORTA DE ABRIR DE 01 FOLHA EM CHAPA METÁLICA PF-1C/FERRAGENS | M2 | 12.18 | 12.18 | 663.01 | 20 | 683.01 | 8319.0618
512102 | GOINFRA | 180509 | PORTA DE ABRIR DE 01 FOLHA EM CHAPA DE AÇO PARA SANITÁRIOPF-10C/FERRAGENS | M2 | 11.52 | 11.52 | 403.35 | 20 | 423.35 | 4876.992
5.12.2 | GOINFRA |  | JANELAS | - |  | - | 0 | 0 | 1408.86 | 12671.5176
512201 | GOINFRA | 180381 | JANELA MAXIMAR CHAPA/VIDRO J3/J5/J6/J8 C/FERRAGENS | M2 | 11.52 | 11.52 | 411.08 | 20 | 431.08 | 4966.0416
512202 | GOINFRA | 180401 | JANELA DE CORRER CHAPA/VIDRO J9/J10/J12/J13 C/FERRAGENS | M2 | 28.8 | 28.8 | 219.88 | 20 | 239.88 | 6908.544
512203 | GOINFRA | 180380 | JANELA MAXIMAR CHAPA/VIDRO J4C/FERRAGENS | M2 | 1.08 | 1.08 | 717.9 | 20 | 737.9 | 796.932
5.13 | SINAPI |  | VIDROS | - |  | - | 0 | 0 | 194.44 | 8049.816
513001 | GOINFRA | 190102 | VIDRO LISO 4 MM-COLOCADO | M2 | 41.4 | 41.4 | 194.44 | 0 | 194.44 | 8049.816
5.14 | SINAPI |  | REVESTIMENTO DE PAREDE | - |  | - | 0 | 0 | 76.97 | 16028.6471
514001 | GOINFRA | 200150 | CHAPISCO ROLADO-(1COLA:10CI:30 ARML) | M2 | 574.33 | 574.33 | 3.7 | 1 | 4.7 | 2699.351
514002 | SINAPI | 87553 | EMBOÇO, PARA RECEBIMENTO DE CERÂMICA, EM ARGAMASSA TRAÇO 1:2:8, PREPARO MECÂNICO COM BETONEIRA 400L, APLICADO MANUALMENTE EM FACES INTERNAS DE PAREDES, PARA AMBIENTE COM ÁREA MAIOR QUE 10M2, ESPESSURA DE 10MM, COM EXECUÇÃO DE TALISCAS. AF_06/2014 | M2 | 156.02 | 156.02 | 13.51 | 3 | 16.51 | 2575.8902
514003 | GOINFRA | 200403 | REBOCO(1 CALH:4 ARFC+100kgCI/M3) | M2 | 418.31 | 418.31 | 2.83 | 5 | 7.83 | 3275.3673
514004 | SINAPI | 87273 | REVESTIMENTO CERÂMICO PARA PAREDES INTERNAS COM PLACAS TIPO ESMALTADA EXTRA DE DIMENSÕES 33X45CM APLICADAS NA ALTURA INTEIRADAS PAREDES.AF_02/2023_PE | M2 | 156.02 | 156.02 | 37.93 | 10 | 47.93 | 7478.0386
5.15 | SINAPI |  | FORROS | - |  | - | 0 | 0 | 121.84 | 6458.2536
5.15.1 | GOINFRA |  | ÁREA MOLHADA | - |  | - | 0 | 0 | 83.7 | 3964.305
515101 | GOINFRA | 210499 | FORRO DE GESSO ACARTONADO PARA ÁREAS MOLHADAS, ESPESSURA DE 12,5 MM | M2 | 45.8 | 45.8 | 63.45 | 5 | 68.45 | 3135.01
515102 | GOINFRA | 210506 | TABICA PARA FORRO DE GESSO COMUM | M | 54.38 | 54.38 | 15.25 | 0 | 15.25 | 829.295
5.15.2 | GOINFRA |  | ÁREA COMUM | - |  | - | 0 | 0 | 38.14 | 2493.9486
515201 | GOINFRA | 210515 | GESSO CORRIDO EM TETO | M2 | 125.73 | 125.73 | 6.42 | 5 | 11.42 | 1435.8366
515202 | SINAPI | 99054 | ACABAMENTOS PARA FORRO(SANCA DE GESSO,MONTADA NA OBRA).AF_08/2023_PS | M2 | 39.6 | 39.6 | 24.72 | 2 | 26.72 | 1058.112
5.16 | SINAPI |  | REVESTIMENTO DE PISO | - |  | - | 0 | 0 | 207.05 | 31143.2238
5.16.1 | SINAPI |  | LASTRO IMPERMEABILIZADO | - |  | - | 0 | 0 | 31.41 | 7432.8624
516101 | GOINFRA | 220101 | LASTRO DE CONCRETO REGULARIZADO IMPERMEABILIZADO 1:3:6 ESP=5CM(BASE) | M2 | 236.64 | 236.64 | 26.41 | 5 | 31.41 | 7432.8624
5.16.2 | SINAPI |  | GRANITINA | - |  | - | 0 | 0 | 104.11 | 20321.3772
516201 | COMPOSIÇÃO | COMP754_SEE | GRANITINA 8MM FUNDIDA COM CONTRAPISO(1CI:3ARML) E=2CM, JUNTA PLASTICA 27MME RESINA ACRÍLICA(GOINFRA+ SINAPI) | M2 | 236.64 | 236.64 | 72.93 | 10 | 82.93 | 19624.5552
516202 | COMPOSIÇÃO | COMP757_SEE | RODAPÉ FUNDIDO DE GRANITINA 7CM E RESINA ACRÍLICA(GOINFRA+ SINAPI) | M | 32.9 | 32.9 | 20.83 | 0.35 | 21.18 | 696.822
5.16.2 | SINAPI |  | PASSEIO (CALÇADA) | - |  | - | 0 | 0 | 71.53 | 3388.9842
516301 | GOINFRA | 220100 | PASSEIO PROTECAO EM CONC.DESEMPEN.5 CM1:2,5:3,5(INCLUSO ESPELHO DE 30CM/ESCAVAÇÃO/REATERRO/APILOAMENTO/ATERROINTERNO) | M2 | 47.88 | 47.88 | 47.04 | 15 | 62.04 | 2970.4752
516302 | GOINFRA | 220902 | RODAPE DE MASSA(ICI:3 ARMG) | M | 44.1 | 44.1 | 1.49 | 8 | 9.49 | 418.509
5.17 | GOINFRA |  | FERRAGENS | - |  | - | 0 | 0 | 221.56 | 2095.86
517001 | GOINFRA | 230174 | BARRA DE APOIO EM AÇO INOX-40 CM | UN | 6 | 6 | 83.81 | 10 | 93.81 | 562.86
517002 | GOINFRA | 230176 | BARRA DE APOIO EM AÇO INOX-80 CM | UN | 12 | 12 | 122.75 | 5 | 127.75 | 1533
5.18 | GOINFRA |  | MARCENARIA | - |  | - | 0 | 0 | 33.6 | 2050.272
518001 | GOINFRA | 240106 | BATE CARTEIRA ENVERNIZADO E ASSENT.2,5 X12 CM | M | 61.02 | 61.02 | 28.6 | 5 | 33.6 | 2050.272
5.19 | SINAPI |  | PINTURA | - |  | - | 0 | 0 | 120.02 | 17036.9691
5.19.1 | SINAPI |  | PINTURA BARRADO- INTERNO | - |  | - | 0 | 0 | 18.98 | 2984.0356
519101 | GOINFRA | 261550 | PINTURA TINTA ESMALTE SINTETICO PARA PAREDES-2 DEMÃOSC/SELADOR | M2 | 157.22 | 157.22 | 6.9 | 5 | 11.9 | 1870.918
519102 | GOINFRA | 261300 | EMASSAMENTO COM MASSA PVA DUAS DEMAOS | M2 | 157.22 | 157.22 | 2.08 | 5 | 7.08 | 1113.1176
5.19.2 | GOINFRA |  | PINTURA ACIMA BARRADO- INTERNO | - |  | - | 0 | 0 | 16.2 | 2308.014
519201 | GOINFRA | 261300 | EMASSAMENTO COM MASSA PVA DUAS DEMAOS | M2 | 142.47 | 142.47 | 2.08 | 5 | 7.08 | 1008.6876
519202 | GOINFRA | 261001 | PINTURA LATEX ACRILICO 2 DEMAOS | M2 | 142.47 | 142.47 | 4.12 | 5 | 9.12 | 1299.3264
5.19.3 | GOINFRA |  | PINTURA FORRO | - |  | - | 0 | 0 | 15.89 | 3984.0997
519301 | GOINFRA | 261300 | EMASSAMENTO COM MASSA PVA DUAS DEMAOS | M2 | 250.73 | 250.73 | 2.08 | 5 | 7.08 | 1775.1684
519302 | GOINFRA | 261307 | PINTURA PVA LATEX 2 DEMAOS SEM SELADOR | M2 | 250.73 | 250.73 | 3.81 | 5 | 8.81 | 2208.9313
5.19.4 | GOINFRA |  | PINTURA EXTERNA | - |  | - | 0 | 0 | 10.18 | 1207.5516
519401 | GOINFRA | 261000 | PINTURA LATEX ACRILICA 2 DEMAOS C/SELADOR | M2 | 118.62 | 118.62 | 5.18 | 5 | 10.18 | 1207.5516
5.19.5 | GOINFRA |  | CALÇADA DE PROTEÇÃO | - |  | - | 0 | 0 | 11.78 | 564.0264
519501 | GOINFRA | 261703 | PINTURA TINTA POLIESPORTIVA-2 DEMÃOS(PISOS E CIMENTADOS) | M2 | 47.88 | 47.88 | 3.78 | 8 | 11.78 | 564.0264
5.19.6 | GOINFRA |  | PORTAS | - |  | - | 0 | 0 | 15.98 | 1136.178
519601 | GOINFRA | 261602 | PINTURA TINTA ESMALTE PARA ESQUADRIAS DE FERRO C FUNDO ANTICORROSIVO | M2 | 71.1 | 71.1 | 10.98 | 5 | 15.98 | 1136.178
5.19.7 | GOINFRA |  | JANELAS | - |  | - | 0 | 0 | 20.98 | 1737.144
519701 | GOINFRA | 261602 | PINTURATINTA ESMALTE PARA ESQUADRIAS DE FERRO C FUNDO ANTICORROSIVO | M2 | 82.8 | 82.8 | 10.98 | 10 | 20.98 | 1737.144
5.19.8 | GOINFRA |  | ESTRUTURA METÁLICA | - |  | - | 0 | 0 | 10.03 | 3115.9198
519801 | GOINFRA | 261609 | PINTURA ESMALTE ALQUIDICO ESTRUTURA METALICA 2 DEMAOS | M2 | 310.66 | 310.66 | 9.03 | 1 | 10.03 | 3115.9198
5.20 | SINAPI |  | DIVERSOS | - |  | - | 0 | 0 | 2535.26 | 11484.463
5.20.1 | GOINFRA |  | GERAL | - |  | - | 0 | 0 | 2363.81 | 10284.313
520101 | GOINFRA | 271608 | BANCADA DE GRANITO C/ESPELHO | M2 | 5.02 | 5.02 | 452.01 | 25 | 477.01 | 2394.5902
520102 | COMPOSIÇÃO | COMP128_SEE | ESPELHO CRISTAL, ESPESSURA 4M, COM PARAFUSOS DE FIXAÇÃO,SEM MOLDURA(SINAPI) | M2 | 5.76 | 5.76 | 386.78 | 25 | 411.78 | 2371.8528
520103 | COMPOSIÇÃO | COMP582_SEE | QUADRO ESCOLAR MISTO 4,20x1,25M - FÓRMICA BRANCA BRILHANTE(3,08x1,25M) E FELTRO VERDE COM FUNDO EM CORTIÇA 6MM(1,05x1,25M) (GOINFRA+ SINAPI) | UN | 3 | 3 | 1071.37 | 400 | 1471.37 | 4414.11
520104 | GOINFRA | 270501 | LIMPEZA FINAL DE OBRA-(OBRASCIVIS) | M2 | 302.4 | 302.4 | 1.65 | 2 | 3.65 | 1103.76
5.20.2 | GOINFRA |  | SINALIZAÇÃO | - |  | - | 0 | 0 | 171.45 | 1200.15
520201 | COMPOSIÇÃO | COMP499_SEE | PLACA DE COMUNICAÇÃO VISUAL SEC XXI, MODELO P-PLACA DE PAREDE, TAMANHO 0,30 X0,40 M, CHAPA DOBRADA #18, PINTADA E ADESIVADA - FORNECIMENTO E INSTALAÇÃO (GOINFRA+ ORSE) | UN | 7 | 7 | 65.3 | 10 | 75.3 | 527.1
520202 | COMPOSIÇÃO | COMP451_SEE | PLACAS EM BRAILE PARA IDENTIFICAÇÃO DE PORTAS/NOMEAR AMBIENTES - FORNECIMENTO E INSTALAÇÃO(GOINFRA+ ORSE) | UN | 7 | 7 | 96.15 | 0 | 96.15 | 673.05
6 | GOINFRA |  | BLOCO REFEITÓRIO COM COZINHA MOD 02-PADRÃO SEDUC | UN | 1 | 1 | 0 | 0 | 22818.39 | 280082.1503
6.1 | GOINFRA |  | SERVIÇOS PRELIMINARES | - |  | - | 0 | 0 | 4.63 | 1117.2653
61001 | GOINFRA | 20701 | LOCAÇÃO DA OBRA, EXECUÇÃO DE GABARITO SEM REAPROVEITAMENTO, INCLUSO PINTURA(FACE INTERNA DO RIPÃO 15CM) EPIQUETE COM TESTEMUNHA | M2 | 241.31 | 241.31 | 3.63 | 1 | 4.63 | 1117.2653
6.2 | GOINFRA |  | TRANSPORTES | - |  | - | 0 | 0 | 45.15 | 762.5835
62001 | GOINFRA | 30101 | TRANSPORTE DE ENTULHO EM CAMINHÃO INCLUSO A CARGA MANUAL | M3 | 16.89 | 16.89 | 36.15 | 9 | 45.15 | 762.5835
6.3 | GOINFRA |  | SERVIÇO EM TERRA | - |  | - | 0 | 0 | 38.49 | 1592.3783
6.3.1 | GOINFRA |  | GERAL | - |  | - | 0 | 0 | 4.93 | 1189.6583
63101 | GOINFRA | 41140 | REGULARIZAÇÃO DO TERRENO SEM APILOAMENTO COM TRANSPORTE MANUAL DA TERRA ESCAVADA | M2 | 241.31 | 241.31 | 0 | 2 | 2 | 482.62
63102 | SINAPI | 97083 | COMPACTAÇÃO MECÂNICA DE SOLO PARA EXECUÇÃO DE RADIER, PISO DE CONCRETO OU LAJE SOBRE SOLO, COM COMPACTADOR DE SOLO SAPERCUSSÃO.AF_09/2021 | M2 | 241.31 | 241.31 | 0.93 | 2 | 2.93 | 707.0383
6.3.2 | GOINFRA |  | RASGO-INSTALAÇÕES HIDROSSANITÁRIAS | - |  | - | 0 | 0 | 33.56 | 402.72
63201 | GOINFRA | 40101 | ESCAVACAO MANUAL DE VALAS < 1 MTS.(OBRAS CIVIS) | M3 | 12 | 12 | 0 | 30 | 30 | 360
63202 | GOINFRA | 40904 | REATERRO COM APILOAMENTO MECÂNICO | M3 | 12 | 12 | 0.56 | 3 | 3.56 | 42.72
6.4 | GOINFRA |  | FUNDAÇÕES ESONDAGENS | - |  | - | 0 | 0 | 945.2 | 16998.8184
6.4.1 | GOINFRA |  | ESTACAS | - |  | - | 0 | 0 | 69.04 | 9760.066
64101 | GOINFRA | 50302 | ESTACA A TRADO DIAM.30CM SEM FERRO | M | 132 | 132 | 31.48 | 15 | 46.48 | 6135.36
64102 | GOINFRA | 52005 | ACO CA-50A-10,0 MM(3/8") -(OBRASCIVIS) | KG | 281.1 | 281.1 | 8.61 | 1 | 9.61 | 2701.371
64103 | GOINFRA | 52014 | ACO CA-60-5,0MM-(OBRASCIVIS) | KG | 71.3 | 71.3 | 11.95 | 1 | 12.95 | 923.335
6.4.2 | GOINFRA |  | BLOCOS | - |  | - | 0 | 0 | 861.16 | 7148.7524
64201 | GOINFRA | 50901 | ESCAVACAO MANUAL DE VALAS (SAPATAS/BLOCOS) | M3 | 7.25 | 7.25 | 0 | 40 | 40 | 290
64202 | GOINFRA | 50902 | APILOAMENTO (BLOCOS/SAPATAS) | M2 | 11.16 | 11.16 | 0 | 5 | 5 | 55.8
64203 | GOINFRA | 60470 | LASTRO DE BRITA-(OBRAS CIVIS) | M3 | 0.56 | 0.56 | 175.64 | 20 | 195.64 | 109.5584
64204 | GOINFRA | 51036 | CONCRETO USINADO BOMBEÁVEL FCK=25 MPA(O.C.) | M3 | 6.78 | 6.78 | 544.68 | 0 | 544.68 | 3692.9304
64205 | GOINFRA | 51060 | LANÇAMENTO/APLICAÇÃO/ADENSAMENTO DE CONCRETO USINADO BOMBEADO EM FUNDAÇÃO | M3 | 6.78 | 6.78 | 0.12 | 40 | 40.12 | 272.0136
64206 | GOINFRA | 52014 | ACO CA-60-5,0MM-(OBRASCIVIS) | KG | 35 | 35 | 11.95 | 2 | 13.95 | 488.25
64207 | GOINFRA | 52003 | ACO CA-50A-6,3 MM(1/4")-(OBRASCIVIS) | KG | 22 | 22 | 9.16 | 2 | 11.16 | 245.52
64208 | GOINFRA | 52005 | ACO CA-50A-10,0 MM(3/8") -(OBRASCIVIS) | KG | 188 | 188 | 8.61 | 2 | 10.61 | 1994.68
6.4.3 | GOINFRA |  | CONTROLE TECNOLÓGICO | - |  | - | 0 | 0 | 15 | 90
64301 | GOINFRA | 50251 | CORPO DE PROVA | UN | 6 | 6 | 15 | 0 | 15 | 90
6.5 | GOINFRA |  | ESTRUTURA | - |  | - | 0 | 0 | 5358.58 | 47707.2485
6.5.1 | GOINFRA |  | VIGAS BALDRAMES | - |  | - | 0 | 0 | 904.61 | 10523.9285
65101 | GOINFRA | 40101 | ESCAVACAO MANUAL DE VALAS < 1 MTS.(OBRASCIVIS) | M3 | 14.89 | 14.89 | 0 | 30 | 30 | 446.7
65102 | GOINFRA | 50902 | APILOAMENTO (BLOCOS/SAPATAS) | M2 | 15.32 | 15.32 | 0 | 5 | 5 | 76.6
65103 | GOINFRA | 60470 | LASTRO DEBRITA-(OBRAS CIVIS) | M3 | 0.77 | 0.77 | 175.64 | 20 | 195.64 | 150.6428
65104 | GOINFRA | 60191 | FORMA DE TABUA CINTA BALDRAME U=8 VEZES | M2 | 87.61 | 87.61 | 24.01 | 5 | 29.01 | 2541.5661
65105 | GOINFRA | 60524 | CONCRETO USINADO BOMBEÁVEL FCK=25 MPA(O.C.) | M3 | 6.13 | 6.13 | 544.68 | 0 | 544.68 | 3338.8884
65106 | GOINFRA | 60800 | LANÇAMENTO/APLICAÇÃO/ADENSAMENTO DE CONCRETO USINADO BOMBEADO EM ESTRUTURA-(O.C.) | M3 | 6.13 | 6.13 | 0.12 | 50 | 50.12 | 307.2356
65107 | GOINFRA | 40904 | REATERRO COM APILOAMENTO MECÂNICO | M3 | 8.76 | 8.76 | 0.56 | 3 | 3.56 | 31.1856
65108 | GOINFRA | 52003 | ACO CA-50A-6,3 MM(1/4")-(OBRASCIVIS) | KG | 10 | 10 | 9.16 | 2 | 11.16 | 111.6
65109 | GOINFRA | 52004 | ACO CA50-A-8,0MM(5/16") -(OBRASCIVIS) | KG | 141 | 141 | 8.88 | 2 | 10.88 | 1534.08
651010 | GOINFRA | 52005 | ACO CA-50A-10,0 MM(3/8") -(OBRASCIVIS) | KG | 78 | 78 | 8.61 | 2 | 10.61 | 827.58
651011 | GOINFRA | 52014 | ACO CA-60-5,0MM-(OBRASCIVIS) | KG | 83 | 83 | 11.95 | 2 | 13.95 | 1157.85
6.5.2 | GOINFRA |  | PILARES | - |  | - | 0 | 0 | 659.54 | 10848.892
65201 | GOINFRA | 60205 | FORMA CHAPA DE COMPENSADO PLASTIFICADO 17MMU=7V-(OBRASCIVIS) | M2 | 80.8 | 80.8 | 31.74 | 10 | 41.74 | 3372.592
65202 | GOINFRA | 60524 | CONCRETO USINADO BOMBEÁVEL FCK=25 MPA(O.C.) | M3 | 4.35 | 4.35 | 544.68 | 0 | 544.68 | 2369.358
65203 | GOINFRA | 60800 | LANÇAMENTO/APLICAÇÃO/ADENSAMENTO DE CONCRETO USINADO BOMBEADO EM ESTRUTURA-(O.C.) | M3 | 4.35 | 4.35 | 0.12 | 50 | 50.12 | 218.022
65204 | SINAPI | 92762 | ARMAÇÃO DE PILAR OU VIGA DE ESTRUTURA CONVENCIONAL DE CONCRETO ARMADO UTILIZANDO AÇO CA-50 DE10,0 MM-MONTAGEM. AF_06/2022 | KG | 324 | 324 | 9.91 | 1 | 10.91 | 3534.84
65205 | SINAPI | 92759 | ARMAÇÃO DE PILAR OU VIGA DE ESTRUTURA CONVENCIONAL DE CONCRETO ARMADO UTILIZANDO AÇO CA-60 DE 5,0MM-MONTAGEM.AF_06/2022 | KG | 112 | 112 | 10.09 | 2 | 12.09 | 1354.08
6.5.3 | GOINFRA |  | VIGAS DE COBERTURA | - |  | - | 0 | 0 | 683.58 | 12363.4436
65301 | GOINFRA | 60205 | FORMA CHAPA DE COMPENSADO PLASTIFICADO 17MMU=7V-(OBRASCIVIS) | M2 | 97.34 | 97.34 | 31.74 | 10 | 41.74 | 4062.9716
65302 | GOINFRA | 60524 | CONCRETO USINADO BOMBEÁVE LFCK=25 MPA(O.C.) | M3 | 7.04 | 7.04 | 544.68 | 0 | 544.68 | 3834.5472
65303 | GOINFRA | 60800 | LANÇAMENTO/APLICAÇÃO/ADENSAMENTO DE CONCRETO USINADO BOMBEADO EM ESTRUTURA-(O.C.) | M3 | 7.04 | 7.04 | 0.12 | 50 | 50.12 | 352.8448
65304 | GOINFRA | 60303 | ACO CA-50-A-6,3MM(1/4") -(OBRASCIVIS) | KG | 9 | 9 | 9.16 | 2 | 11.16 | 100.44
65305 | GOINFRA | 60304 | ACO CA-50A-8,0MM(5/16") -(OBRASCIVIS) | KG | 68 | 68 | 8.88 | 2 | 10.88 | 739.84
65306 | SINAPI | 92762 | ARMAÇÃO DE PILAR OU VIGA DE ESTRUTURA CONVENCIONAL DE CONCRETO ARMADO UTILIZANDOAÇOCA-50 DE 10,0 MM-MONTAGEM. AF_06/2022 | KG | 176 | 176 | 9.91 | 1 | 10.91 | 1920.16
65307 | SINAPI | 92759 | ARMAÇÃO DE PILAR OU VIGA DE ESTRUTURA CONVENCIONAL DE CONCRETO ARMADO UTILIZANDO AÇO CA-60 DE 5,0MM-MONTAGEM.AF_06/2022 | KG | 96 | 96 | 10.09 | 4 | 14.09 | 1352.64
6.5.4 | GOINFRA |  | LAJE | - |  | - | 0 | 0 | 299.68 | 12163.0909
65401 | COMPOSIÇÃO | COMP500_SEE | LAJE PRÉ -FABRICADA TRELIÇADA PARA COBERTURA, H=12CM, ENCHIMENTO EM EPS, INCLUSIVE ESCORAMENTO EM MADEIRA ROLIÇA E CAPEAMENTO COM CONCRETO USINADO 25 MPA -FORNECIMENTO E INSTALAÇÃO.(GOINFRA+ ORSE) | M2 | 58.66 | 58.66 | 113.77 | 15 | 128.77 | 7553.6482
65402 | COMPOSIÇÃO | COMP728_SEE | LAJE PRÉ -FABRICADA TRELIÇADA PARA COBERTURA, H=16CM, ENCHIMENTO EM EPS, INCLUSIVE ESCORAMENTO EM MADEIRA ROLIÇA E CAPEAMENTO COM CONCRETO USINADO 25 MPA -FORNECIMENTO E INSTALAÇÃO.(GOINFRA+ ORSE) | M2 | 26.97 | 26.97 | 150.91 | 20 | 170.91 | 4609.4427
6.5.5 | GOINFRA |  | VERGA E CONTRAVERGA | - |  | - | 0 | 0 | 2796.17 | 1537.8935
65501 | GOINFRA | 60010 | VERGA/CONTRAVERGA EM CONCRETO ARMADO FCK= 20MPA | M3 | 0.55 | 0.55 | 2096.17 | 700 | 2796.17 | 1537.8935
6.5.6 | GOINFRA |  | CONTROLE TECNOLÓGICO | - |  | - | 0 | 0 | 15 | 270
65601 | GOINFRA | 60487 | CORPO DE PROVA | UN | 18 | 18 | 15 | 0 | 15 | 270
6.6 | GOINFRA |  | INSTALAÇÕES ELÉTRICAS | - |  | - | 0 | 0 | 1176.95 | 16537.18
66001 | GOINFRA | 70391 | BUCHA DE NYLON S-6 | UN | 50 | 50 | 0.18 | 0.6 | 0.78 | 39
66002 | SINAPI | 91926 | CABO DE COBRE FLEXÍVEL ISOLADO, 2,5 MM², ANTI-CHAMA 450/750 V, PARA CIRCUITOS TERMINAIS-FORNECIMENTO E INSTALAÇÃO.AF_03/2023 | M | 605 | 605 | 2.96 | 1 | 3.96 | 2395.8
66003 | GOINFRA | 70565 | CABO FLEXÍVEL, PVC(70°C),450/750 V, 6 MM2 | M | 47 | 47 | 5.16 | 2 | 7.16 | 336.52
66004 | SINAPI | 91936 | CAIXA OCTOGONAL 4"X4", PVC, INSTALADA EM LAJE-FORNECIMENTO E INSTALAÇÃO. AF_03/2023 | UN | 18 | 18 | 6.4 | 8 | 14.4 | 259.2
66005 | SINAPI | 91939 | CAIXA RETANGULAR 4"X2" ALTA(2,00M DO PISO), PVC, INSTALADA EM PAREDE - FORNECIMENTO E INSTALAÇÃO.AF_03/2023 | UN | 10 | 10 | 8.49 | 20 | 28.49 | 284.9
66006 | SINAPI | 91941 | CAIXA RETANGULAR 4"X2" BAIXA(0,30M DO PISO), PVC, INSTALADA EM PAREDE - FORNECIMENTO E INSTALAÇÃO.AF_03/2023 | UN | 7 | 7 | 3.85 | 6 | 9.85 | 68.95
66007 | SINAPI | 91940 | CAIXA TANGULAR 4"X2" MÉDIA(1,30M DO PISO), PVC, INSTALADA EM PAREDE - FORNECIMENTO E INSTALAÇÃO.AF_03/2023 | UN | 26 | 26 | 5.4 | 10 | 15.4 | 400.4
66008 | GOINFRA | 70930 | CONDULETE METÁLICO - ADAPTADOR DE SAÍDA 3/4" | UN | 37 | 37 | 2.15 | 2 | 4.15 | 153.55
66009 | GOINFRA | 70929 | CONDULETE METÁLICO - CAIXA COM 5 ENTRADAS | UN | 18 | 18 | 8.76 | 10 | 18.76 | 337.68
660010 | GOINFRA | 70932 | CONDULETE METÁLICO - TAMPÃO DE 3/4" | UN | 53 | 53 | 0.25 | 1 | 1.25 | 66.25
660011 | GOINFRA | 71043 | CONECTOR TRIPOLAR EM PORCELANA PARA FIOS DE ATÉ 10MM2 (BORNES) 50A-250V (CHUVEIRO) | UN | 1 | 1 | 3.43 | 10 | 13.43 | 13.43
660012 | GOINFRA | 71151 | CURVA DE 90 GRAUS AÇO GALVANIZADO DIAM.3/4" | UN | 2 | 2 | 6.97 | 4 | 10.97 | 21.94
660013 | SINAPI | 93654 | DISJUNTOR MONOPOLAR TIPO DIN, CORRENTE NOMINAL DE 16A - FORNECIMENTO E INSTALAÇÃO.AF_10/2020 | UN | 6 | 6 | 9.97 | 1 | 10.97 | 65.82
660014 | SINAPI | 93658 | DISJUNTOR MONOPOLAR TIPO DIN, CORRENTE NOMINAL DE 40A - FORNECIMENTO E INSTALAÇÃO.AF_10/2020 | UN | 3 | 3 | 15.74 | 5 | 20.74 | 62.22
660015 | SINAPI | 93673 | DISJUNTOR TRIPOLAR TIPO DIN, CORRENTE NOMINAL DE 50A - FORNECIMENTO E INSTALAÇÃO.AF_10/2020 | UN | 1 | 1 | 71.79 | 20 | 91.79 | 91.79
660016 | GOINFRA | 71211 | ELETRODUTO EM AÇO GALVANIZADO A FOGO DIÂMETRO 3/4"-PESADO | M | 45 | 45 | 32.9 | 10 | 42.9 | 1930.5
660017 | SINAPI | 91845 | ELETRODUTO FLEXÍVEL CORRUGADO REFORÇADO, PVC, DN 25 MM(3/4"), PARA CIRCUITOS TERMINAIS, INSTALADO EM LAJE - FORNECIMENTO E INSTALAÇÃO.AF_03/2023 | M | 170 | 170 | 4.88 | 2 | 6.88 | 1169.6
660018 | GOINFRA | 71450 | INTERRUPTOR DIFERENCIAL RESIDUAL(D.R.) BIPOLAR DE 25A-30mA | UN | 5 | 5 | 136.42 | 20 | 156.42 | 782.1
660019 | GOINFRA | 71451 | INTERRUPTOR DIFERENCIAL RESIDUAL(D.R.) BIPOLAR DE 40A-30mA | UN | 3 | 3 | 165.26 | 20 | 185.26 | 555.78
660020 | GOINFRA | 71440 | INTERRUPTOR SIMPLES(1 SECAO) | UN | 9 | 9 | 8.32 | 7 | 15.32 | 137.88
660021 | GOINFRA | 71442 | INTERRUPTOR SIMPLES(3 SECOES) | UN | 1 | 1 | 17.72 | 10 | 27.72 | 27.72
660022 | SINAPI | 97610 | LÂMPADA COMPACTA DE LED 10W,BASE E27 -FORNECIMENTO E INSTALAÇÃO.AF_02/2020 | UN | 4 | 4 | 10.2 | 4 | 14.2 | 56.8
660023 | SINAPI | 100903 | LÂMPADA TUBULAR LED DE 18/20W,BASE G13 -FORNECIMENTO E INSTALAÇÃO. AF_02/2020_PS | UN | 56 | 56 | 19.17 | 7 | 26.17 | 1465.52
660024 | COMPOSIÇÃO | COMP119_SEE | LUMINÁRIA HERMÉTICA/BLINDADA 2X18/20W COM 2 LÂMPADAS DE LED(GOINFRA+SINAPI) | PÇ | 28 | 28 | 172.55 | 5 | 177.55 | 4971.4
660025 | SINAPI | 103782 | LUMINÁRIA TIPO PLAFON CIRCULAR, DE SOBREPOR, COM LED DE 12/13W - FORNECIMENTO E INSTALAÇÃO.AF_03/2022 | UN | 2 | 2 | 19.38 | 10 | 29.38 | 58.76
660026 | GOINFRA | 71861 | PARAFUSO P/BUCHA S-6 | UN | 100 | 100 | 0.13 | 0.38 | 0.51 | 51
660027 | GOINFRA | 72171 | QUADRO DE DISTRIBUIÇÃO DE EMBUTIR EM PVC CB24E-80A | UN | 1 | 1 | 145.9 | 10 | 155.9 | 155.9
660028 | GOINFRA | 72395 | TAMPA CEGA PARA CONDULE TEMETÁLICO | UN | 4 | 4 | 4.48 | 1 | 5.48 | 21.92
660029 | GOINFRA | 72397 | TAMPA CEGA PLÁSTICA 4"X2" COM FURO CENTRAL(PARA TV/SOM...) | UN | 1 | 1 | 4.01 | 1 | 5.01 | 5.01
660030 | GOINFRA | 72578 | TOMADA HEXAGONAL 2P+ T -10A-250V | UN | 7 | 7 | 8.07 | 10 | 18.07 | 126.49
660031 | GOINFRA | 72578 | TOMADA HEXAGONAL 2P+ T -10A-250V | UN | 7 | 7 | 8.07 | 10 | 18.07 | 126.49
660032 | GOINFRA | 72578 | TOMADA HEXAGONAL 2P+ T -10A-250V | UN | 14 | 14 | 8.07 | 10 | 18.07 | 252.98
660033 | GOINFRA | 72585 | TOMADA HEXAGONAL 2P+ T -20A-250V | UN | 2 | 2 | 11.94 | 10 | 21.94 | 43.88
6.7 | GOINFRA |  | INSTALAÇÕES HIDROSSANITÁRIAS | - |  | - | 0 | 0 | 9694.86 | 22924.03
6.7.1 | SINAPI |  | REGISTROS | - |  | - | 0 | 0 | 388.5 | 1005.42
67101 | GOINFRA | 80926 | REGISTRO DE GAVETA C/CANOPLA DIAMETRO 3/4" | UN | 7 | 7 | 82.82 | 20 | 102.82 | 719.74
67102 | SINAPI | 94794 | REGISTRO DE GAVETA BRUTO, LATÃO, ROSCÁVEL, 1 1/2",COM ACABAMENTO E CANOPLA CROMADOS - FORNECIMENTO E INSTALAÇÃO.AF_08/2021 | UN | 1 | 1 | 176.17 | 10 | 186.17 | 186.17
67103 | GOINFRA | 80946 | REGISTRO DE PRESSAO C/CANOPLA CROMADA DIAM.3/4" | UN | 1 | 1 | 79.51 | 20 | 99.51 | 99.51
6.7.2 | SINAPI |  | LAVATÓRIOS | - |  | - | 0 | 0 | 627.08 | 1289.12
67201 | GOINFRA | 80590 | CUBA DE LOUCA DE EMBUTIR OVAL MÉDIA | UN | 2 | 2 | 98.2 | 10 | 108.2 | 216.4
67202 | GOINFRA | 80541 | LAVATÓRIO MÉDIO COM COLUNA | UN | 1 | 1 | 181.96 | 60 | 241.96 | 241.96
67203 | GOINFRA | 80572 | TORNEIRA DE MESA COM FECHAMENTO AUTOMÁTICO TEMPORIZADO PARA LAVATÓRIO DIÂMETRO DE 1/2" | UN | 3 | 3 | 128.91 | 7 | 135.91 | 407.73
67204 | SINAPI | 86883 | SIFÃO DO TIPO FLEXÍVEL EM PVC 1 X1.1/2 -FORNECIMENTO E INSTALAÇÃO.AF_01/2020 | UN | 3 | 3 | 8.74 | 2 | 10.74 | 32.22
67205 | GOINFRA | 80555 | LIGAÇÃO FLEXÍVEL METÁLICA DIAM.1/2"(ENGATE) | UN | 3 | 3 | 45.49 | 9 | 54.49 | 163.47
67206 | SINAPI | 86877 | VÁLVULA EM METAL CROMADO 1.1/2 X1.1/2 PARA TANQUE OU LAVATÓRIO, COM OU SEM LADRÃO -FORNECIMENTO E INSTALAÇÃO.AF_01/2020 | UN | 3 | 3 | 61.38 | 4 | 65.38 | 196.14
67207 | GOINFRA | 80550 | FIXACAO P/LAVATORIO (PAR) | PAR | 3 | 3 | 5.4 | 5 | 10.4 | 31.2
6.7.3 | SINAPI |  | PIA E TANQUE | - |  | - | 0 | 0 | 3787.99 | 8703.76
67301 | GOINFRA | 80686 | CUBA INOX 56X34X17CM E=0,6MM - AÇO 304 (CUBA Nº2) | UN | 4 | 4 | 292.54 | 10 | 302.54 | 1210.16
67302 | GOINFRA | 80693 | TANQUE(PANELAO) INOX 60X70 X40 CM CH.18 | UN | 2 | 2 | 2080.78 | 5 | 2085.78 | 4171.56
67303 | SINAPI | 86881 | SIFÃO DO TIPO GARRAFA EM METAL CROMADO 1 X1.1/2 -FORNECIMENTO E INSTALAÇÃO.AF_01/2020 | UN | 6 | 6 | 192.57 | 7 | 199.57 | 1197.42
67304 | SINAPI | 86878 | VÁLVULA EM METAL CROMADO TIPO AMERICANA 3.1/2 X1.1/2 PARA PIA - FORNECIMENTO E INSTALAÇÃO.AF_01/2020 | UN | 6 | 6 | 66.51 | 4 | 70.51 | 423.06
67305 | SINAPI | 86911 | TORNEIRA CROMADA LONGA, DE PAREDE, 1/2 OU 3/4, PARA PIA DE COZINHA, PADRÃO POPULAR - FORNECIMENTO E INSTALAÇÃO.AF_01/2020 | UN | 2 | 2 | 98.39 | 3 | 101.39 | 202.78
67306 | GOINFRA | 80656 | TORNEIRA DE MESA PARA PIA DIÂMETRO DE 1/2"-BICA MÓVEL | UN | 4 | 4 | 149.86 | 7 | 156.86 | 627.44
67307 | SINAPI | 86922 | TANQUE DE LOUÇA BRANCA SUSPENSO, 18L OU EQUIVALENTE, INCLUSO SIFÃO TIPO GARRAFA EM METAL CROMADO, VÁLVULA METÁLICA E TORNEIRA DE METAL CROMADO PADRÃO MÉDIO -FORNECIMENTO E INSTALAÇÃO.AF_01/2020 | UN | 1 | 1 | 841.34 | 30 | 871.34 | 871.34
6.7.4 | SINAPI |  | VASO SANITARIO | - |  | - | 0 | 0 | 971.65 | 971.65
67401 | GOINFRA | 80502 | VASO SANITÁRIO CONVENCIONAL (1ªLINHA) | UN | 1 | 1 | 236.13 | 70 | 306.13 | 306.13
67402 | GOINFRA | 80517 | VÁLVULA DE DESCARGA DUPLO ACIONAMENTO COM ACABAMENTO CROMADO ANTIVANDALISMO | UN | 1 | 1 | 315.57 | 60 | 375.57 | 375.57
67403 | GOINFRA | 80513 | TUBO PARAVÁLVULA DE DESCARGA( CURTO1.1/4") | UN | 1 | 1 | 11.03 | 10 | 21.03 | 21.03
67404 | GOINFRA | 80514 | TUBO DE LIGACAO PVC CROMADO 1.1/2"/ESPUDE -(ENTRADA) | UN | 1 | 1 | 44.52 | 5 | 49.52 | 49.52
67405 | GOINFRA | 80510 | ANEL DE VEDAÇÃO PARA VASO SANITÁRIO | UN | 1 | 1 | 13.36 | 5 | 18.36 | 18.36
67406 | GOINFRA | 80520 | CONJUNTO DE FIXACAO P/VASO SANITARIO(PAR) | CJ | 1 | 1 | 6.67 | 5 | 11.67 | 11.67
67407 | GOINFRA | 80526 | ASSENTO EM POLIPROPILENO COM SISTEMA DE FECHAMENTO SUAVE PARAVASO SANITÁRIO | UN | 1 | 1 | 155.55 | 5 | 160.55 | 160.55
67408 | SINAPI | 95544 | PAPELEIRA DE PAREDE EM METAL CROMADO SEM TAMPA, INCLUSO FIXAÇÃO.AF_01/2020 | UN | 1 | 1 | 23.82 | 5 | 28.82 | 28.82
6.7.5 | SINAPI |  | CHUVEIRO | - |  | - | 0 | 0 | 105.75 | 105.75
67501 | GOINFRA | 80721 | CHUVEIRO ELÉTRICO EM PVC COM BRAÇO METÁLICO | UN | 1 | 1 | 95.75 | 10 | 105.75 | 105.75
6.7.6 | GOINFRA |  | OUTROS | - |  | - | 0 | 0 | 151.89 | 659.38
67601 | COMPOSIÇÃO | COMP584_SEE | SABONETEIRA TIPO DISPENSER COM SABONETE LÍQUIDO INCLUSO(GOINFRA) | UN | 5 | 5 | 45.82 | 6 | 51.82 | 259.1
67602 | COMPOSIÇÃO | COMP209_SEE | TOALHEIRO PLÁSTICO TIPO DISPENSER PARA PAPEL TOALHA INTERFOLHADO (GOINFRA+SINAPI) | UN | 4 | 4 | 91.07 | 9 | 100.07 | 400.28
6.7.7 | SINAPI |  | ÁGUAFRIA | - |  | - | 0 | 0 | 460.96 | 2301.7
6.7.7.1 | SINAPI |  | TUBOS DE PVC SOLDÁVEL | - |  | - | 0 | 0 | 64.93 | 1283.28
67711 | GOINFRA | 81003 | TUBO SOLDAVEL PVC MARROM DIAM.25 MM | M | 48 | 48 | 4.19 | 4 | 8.19 | 393.12
67712 | SINAPI | 89449 | TUBO, PVC, SOLDÁVEL, DN 50MM, INSTALADO EM PRUMADA DE ÁGUA - FORNECIMENTO E INSTALAÇÃO.AF_06/2022 | M | 12 | 12 | 20.86 | 1 | 21.86 | 262.32
67713 | GOINFRA | 81007 | TUBO SOLDAVEL PVC MARROM DIAM.60 MM | M | 18 | 18 | 24.88 | 10 | 34.88 | 627.84
6.7.7.2 | SINAPI |  | BUCHA REDUÇÃO | - |  | - | 0 | 0 | 35.62 | 58.96
67721 | GOINFRA | 81165 | BUCHA DE REDUCAO SOLDÁVEL CURTA 60 X50 mm | UN | 1 | 1 | 6.28 | 6 | 12.28 | 12.28
67722 | GOINFRA | 81181 | BUCHA DE REDUCAO SOLDAVEL LONGA 60 X25 mm | UN | 2 | 2 | 8.88 | 5 | 13.88 | 27.76
67723 | GOINFRA | 81179 | BUCHA DE REDUCAO SOLDAVEL LONGA 50 X25 mm | UN | 2 | 2 | 4.46 | 5 | 9.46 | 18.92
6.7.7.3 | SINAPI |  | JOELHOS | - |  | - | 0 | 0 | 90.22 | 368.65
67731 | SINAPI | 89481 | JOELHO 90GRAUS, PVC, SOLDÁVEL, DN 25MM, INSTALADO EM PRUMADA DE ÁGUA - FORNECIMENTO E INSTALAÇÃO.AF_06/2022 | UN | 17 | 17 | 2.79 | 2 | 4.79 | 81.43
67732 | SINAPI | 89501 | JOELHO 90GRAUS, PVC, SOLDÁVEL, DN 50MM, INSTALADO EM PRUMADA DE ÁGUA - FORNECIMENTO E INSTALAÇÃO.AF_06/2022 | UN | 2 | 2 | 10.48 | 4 | 14.48 | 28.96
67733 | GOINFRA | 81325 | JOELHO 90 GRAUS SOLDAVEL DIAMETRO 60mm | UN | 1 | 1 | 26.17 | 10 | 36.17 | 36.17
67734 | GOINFRA | 81381 | JOELHO 90 GRAUS C/ROSCA E BUCHA LATAO DIAM.3/4 | UN | 8 | 8 | 15.55 | 8 | 23.55 | 188.4
67735 | GOINFRA | 81360 | JOELHO DE REDUCAO 90GRAUS SOLDÁVEL COM BUCHA LATAO 25X1/2" | UN | 3 | 3 | 7.23 | 4 | 11.23 | 33.69
6.7.7.4 | SINAPI |  | TÊ | - |  | - | 0 | 0 | 125.79 | 242.39
67741 | GOINFRA | 81445 | TE 90 GRAUS SOLDAVEL COM BUCHA DE LATÃO NA BOLSA CENTRAL 25 X25 X1/2" | UN | 1 | 1 | 10.59 | 7 | 17.59 | 17.59
67742 | GOINFRA | 81444 | TE 90 GRAUS SOLDAVEL COM BUCHA DE LATAO NA BOLSA CENTRAL 25X25X3/4" | UN | 2 | 2 | 12.14 | 7 | 19.14 | 38.28
67743 | GOINFRA | 81424 | TE REDUCAO 90 GRAUS SOLDAVEL 50 X25 mm | UN | 1 | 1 | 10.32 | 10 | 20.32 | 20.32
67744 | SINAPI | 89617 | TE, PVC, SOLDÁVEL, DN 25MM INSTALADO EM PRUMADA DE ÁGUA - FORNECIMENTO E INSTALAÇÃO.AF_06/2022 | UN | 6 | 6 | 4.18 | 3 | 7.18 | 43.08
67745 | GOINFRA | 81405 | TE 90 GRAUS SOLDAVEL DIAMETRO 50 MM | UN | 2 | 2 | 11.75 | 10 | 21.75 | 43.5
67746 | GOINFRA | 81406 | TE 90 GRAUS SOLDAVEL DIMETRO 60MM | UN | 2 | 2 | 29.81 | 10 | 39.81 | 79.62
6.7.7.5 | SINAPI |  | ADAPTADORES DE PVC SOLDÁVEL | - |  | - | 0 | 0 | 14.85 | 89.32
67751 | GOINFRA | 81066 | ADAPTADOR SOLDÁVEL CURTO C/BOLSA E ROSCA PARA REGISTRO 25X3/4" | UN | 14 | 14 | 1.07 | 3 | 4.07 | 56.98
67752 | GOINFRA | 81069 | ADAPTADOR SOLDÁVEL CURTO COM BOLSA E ROSCA PARA REGISTRO 50MMX1.1/2" | UN | 3 | 3 | 5.78 | 5 | 10.78 | 32.34
6.7.7.6 | SINAPI |  | ADESIVOS | - |  | - | 0 | 0 | 129.55 | 259.1
67761 | GOINFRA | 81501 | ADESIVO PLASTICO-FRASCO 850 G | UN | 2 | 2 | 61.6 | 0 | 61.6 | 123.2
67762 | GOINFRA | 81504 | SOLUCAO LIMPADORA 1000 CM3 | UN | 2 | 2 | 67.95 | 0 | 67.95 | 135.9
6.7.8 | SINAPI |  | ESGOTO SANITÁRIO | - |  | - | 0 | 0 | 383.6 | 3724.52
6.7.8.1 | SINAPI |  | JOELHOS | - |  | - | 0 | 0 | 56.16 | 370.09
67811 | GOINFRA | 81938 | JOELHO 90 GRAUS DIAMETRO 100 MM(ESGOTO) | UN | 1 | 1 | 9.51 | 10 | 19.51 | 19.51
67812 | SINAPI | 89801 | JOELHO 90GRAUS, PVC, SERIE NORMAL, ESGOTO PREDIAL, DN50 MM, JUNTA ELÁSTICA, FORNECIDO E INSTALADO EM PRUMADA DE ESGOTO SANITÁRIO OU VENTILAÇÃO.AF_08/2022 | UN | 23 | 23 | 8.34 | 1 | 9.34 | 214.82
67813 | GOINFRA | 81927 | JOELHO 90 GRAUS C/ANEL 40MM | UN | 6 | 6 | 3.26 | 10 | 13.26 | 79.56
67814 | GOINFRA | 82004 | LUVA SIMPLES DIAMETRO 100 mm-(ESGOTO) | UN | 4 | 4 | 6.05 | 8 | 14.05 | 56.2
6.7.8.2 | SINAPI |  | CURVAS | - |  | - | 0 | 0 | 53.95 | 335.26
67821 | GOINFRA | 81550 | CURVA 45 GRAUS SOLDAVEL DIAMETRO 50MM | UN | 7 | 7 | 13.95 | 10 | 23.95 | 167.65
67822 | GOINFRA | 81701 | CURVA 45 GRAUS DIAMETRO 40MM(ESGOTO) | UN | 4 | 4 | 5.13 | 9 | 14.13 | 56.52
67823 | GOINFRA | 81730 | CURVA 90 GRAUS CURTA DIAM.40MM(ESGOTO) | UN | 7 | 7 | 5.87 | 10 | 15.87 | 111.09
6.7.8.3 | SINAPI |  | JUNÇÃO | - |  | - | 0 | 0 | 17.88 | 17.88
67831 | GOINFRA | 81970 | JUNCAO SIMPLES DIAMETRO 50 X50 MM(ESGOTO) | UN | 1 | 1 | 7.88 | 10 | 17.88 | 17.88
6.7.8.4 | SINAPI |  | TESANITARIO | - |  | - | 0 | 0 | 52.95 | 124.75
67841 | GOINFRA | 82230 | TE SANITARIO DIAMETRO 50 X50MM(ESGOTO) | UN | 6 | 6 | 4.36 | 10 | 14.36 | 86.16
67842 | GOINFRA | 82235 | TE SANITARIO DIAMETRO 100 X100MM(ESGOTO) | UN | 1 | 1 | 13.33 | 10 | 23.33 | 23.33
67843 | GOINFRA | 81643 | CAP DIAMETRO 100 MM ESGOTO PRIMARIO | UN | 1 | 1 | 11.26 | 4 | 15.26 | 15.26
6.7.8.5 | SINAPI |  | TUBOS | - |  | - | 0 | 0 | 52.4 | 2313.24
67851 | SINAPI | 89800 | TUBO PVC, SERIE NORMAL, ESGOTO PREDIAL, DN100 MM, FORNECIDO E INSTALADO EM PRUMADA DE ESGOTO SANITÁRIO OU VENTILAÇÃO.AF_08/2022 | M | 42 | 42 | 16.91 | 9 | 25.91 | 1088.22
67852 | SINAPI | 89798 | TUBO PVC, SERIE NORMAL, ESGOTO PREDIAL, DN50 MM, FORNECIDO E INSTALADO EM PRUMADA DE ESGOTO SANITÁRIO OU VENTILAÇÃO.AF_08/2022 | M | 90 | 90 | 10.63 | 1 | 11.63 | 1046.7
67853 | GOINFRA | 82301 | TUBO SOLDAVEL PARA ESGOTO DIAMETRO 40 MM | M | 12 | 12 | 6.86 | 8 | 14.86 | 178.32
6.7.8.6 | SINAPI |  | CAIXA SIFONADA | - |  | - | 0 | 0 | 150.26 | 563.3
67861 | GOINFRA | 81663 | CORPO CAIXA SIFONADA DIAM. 150 X150X50 | UN | 5 | 5 | 38.48 | 8 | 46.48 | 232.4
67862 | GOINFRA | 81752 | GRELHA QUADRADA ACO INOX ROTATIVO DIAM.150 MM | UN | 5 | 5 | 54.78 | 2 | 56.78 | 283.9
67863 | GOINFRA | 81681 | CORPO RALO SECO CILINDRICO 100 X40 | UN | 1 | 1 | 9.94 | 8 | 17.94 | 17.94
67864 | GOINFRA | 81783 | GRELHA REDONDA ACO INOX ROTATIVA DIAM.100MM | UN | 1 | 1 | 27.06 | 2 | 29.06 | 29.06
6.7.9 | SINAPI |  | EXTRAS | - |  | - | 0 | 0 | 2817.44 | 4162.73
67901 | GOINFRA | 81825 | CAIXA DE PASSAGEM 60X60X80 CM(MEDIDAS INTERNAS) SEM TAMPA | UN | 4 | 4 | 162.66 | 200 | 362.66 | 1450.64
67902 | GOINFRA | 81826 | TAMPA EM CONCRETO ARMADO 25MPA E=5CM PARA A CAIXA DE PASSAGEM 60X60CM | UN | 4 | 4 | 64.08 | 10 | 74.08 | 296.32
67903 | GOINFRA | 81854 | CAIXA DE GORDURA 600 L.CONCRETO PADRÃO GOINFRA IMPERMEABILIZADA | UN | 1 | 1 | 1469.01 | 900 | 2369.01 | 2369.01
67904 | GOINFRA | 81885 | TERMINAL DE VENTILACAO DIAMETRO 50 MM(ESGOTO) | UN | 4 | 4 | 9.69 | 2 | 11.69 | 46.76
6.8 | GOINFRA |  | ALVENARIAS E DIVISÓRIAS | - |  | - | 0 | 0 | 267.81 | 14906.1762
68001 | GOINFRA | 100102 | ALVENARIA DE TIJOLO COMUM 1/2 VEZ - ARGAMASSA(1CI:2CH:8ARML) | M2 | 12.48 | 12.48 | 47.78 | 40 | 87.78 | 1095.4944
68002 | GOINFRA | 100160 | ALVENARIA DE TIJOLO FURADO 1/2 VEZ 14X29X9 -6 FUROS- ARG.(1CALH:4ARML+100KG DECI/M3) | M2 | 186.5 | 186.5 | 24.09 | 10 | 34.09 | 6357.785
68003 | SINAPI | 93201 | FIXAÇÃO (ENCUNHAMENTO)DE ALVENARIA DE VEDAÇÃO COM ARGAMASSA APLICADA COM COLHER. AF_03/2016 | M | 67 | 67 | 2.88 | 4 | 6.88 | 460.96
68004 | GOINFRA | 100501 | ELEMENTO VAZADO DE CONCRETO (MODELO COPINHO) | M2 | 50.28 | 50.28 | 124.06 | 15 | 139.06 | 6991.9368
6.9 | GOINFRA |  | IMPERMEABILIZAÇÃO | - |  | - | 0 | 0 | 40.32 | 3569.7341
6.9.1 | GOINFRA |  | VIGAS BALDRAMES | - |  | - | 0 | 0 | 22.81 | 2348.0614
69101 | GOINFRA | 120902 | IMPERMEABILIZACAO VIGAS BALDRAMES E=2,0 CM | M2 | 102.94 | 102.94 | 12.81 | 10 | 22.81 | 2348.0614
6.9.2 | GOINFRA |  | ALVENARIAS ÁREAS MOLHADAS | - |  | - | 0 | 0 | 17.51 | 1221.6727
69201 | GOINFRA | 120209 | IMPERMEABILIZACAO-C/CIMENTO CRISTALIZANTE 3 DEMAOS | M2 | 69.77 | 69.77 | 12.51 | 5 | 17.51 | 1221.6727
6.10 | GOINFRA |  | ESTRUTURAS METÁLICAS | - |  | - | 0 | 0 | 10.5 | 45475.5
610001 | SINAPI | 100775 | ESTRUTURA TRELIÇADA DE COBERTURA, TIPO FINK, COM LIGAÇÕES SOLDADAS, INCLUSOS PERFIS METÁLICOS, CHAPAS METÁLICAS, MÃO DE OBRA E TRANSPORTE COM GUINDASTE -FORNECIMENTO E INSTALAÇÃO.AF_01/2020_PSA | KG | 4331 | 4331 | 10 | 0.5 | 10.5 | 45475.5
6.11 | SINAPI |  | COBERTURAS | - |  | - | 0 | 0 | 103 | 12984.2516
611001 | GOINFRA | 160100 | COBERTURA COM TELHA AMERICANA RESINADA COR VERMELHA | M2 | 269.34 | 269.34 | 39.84 | 2 | 41.84 | 11269.1856
611002 | GOINFRA | 160101 | CUMEEIRA PARA TELHA AMERICANA RESINADA COR VERMELHA | M | 20.1 | 20.1 | 20 | 10 | 30 | 603
611003 | GOINFRA | 160403 | EMBOCAMENTO LATERAL (OITOES) | M | 40.2 | 40.2 | 10.67 | 10 | 20.67 | 830.934
611004 | GOINFRA | 160404 | EMBOCAMENTO DE BEIRAL | M | 26.8 | 26.8 | 0.49 | 10 | 10.49 | 281.132
6.12 | SINAPI |  | ESQUADRIAS METÁLICAS | - |  | - | 0 | 0 | 2917.77 | 18490.8561
6.12.1 | GOINFRA | 180501 | PORTAS | M2 |  | - | 663.01 | 45.72 | 1220.58 | 14617.5894
612101 | GOINFRA | 180501 | PORTA DE ABRIR DE 01 FOLHA EM CHAPA METÁLICA PF-1C/FERRAGENS | M2 | 19.56 | 19.56 | 663.01 | 20 | 683.01 | 13359.6756
612102 | GOINFRA | 180505 | PORTA DE ABRIR DE 02 FOLHA SEM VENEZIANA PF-5 C/FERRAGENS | M2 | 2.34 | 2.34 | 517.57 | 20 | 537.57 | 1257.9138
6.12.2 | GOINFRA |  | PORTAS DE ENROLAR | - |  | - | 0 | 0 | 288.33 | 1369.5675
612201 | GOINFRA | 180303 | PORTA DE ENROLAR C/FERRAGENS | M2 | 4.75 | 4.75 | 268.33 | 20 | 288.33 | 1369.5675
6.12.3 | GOINFRA |  | JANELAS | - |  | - | 0 | 0 | 1408.86 | 2503.6992
612301 | GOINFRA | 180380 | JANELA MAXIMAR CHAPA/VIDRO J4C/FERRAGENS | M2 | 0.72 | 0.72 | 717.9 | 20 | 737.9 | 531.288
612302 | GOINFRA | 180401 | JANELA DE CORRER CHAPA/VIDRO J9/J10/J12/J13 C/FERRAGENS | M2 | 2.4 | 2.4 | 219.88 | 20 | 239.88 | 575.712
612303 | GOINFRA | 180381 | JANELA MAXIMAR CHAPA/VIDRO J3/J5/J6/J8 C/FERRAGENS | M2 | 3.24 | 3.24 | 411.08 | 20 | 431.08 | 1396.6992
6.13 | SINAPI |  | VIDROS | - |  | - | 0 | 0 | 186.2 | 1184.232
613001 | GOINFRA | 190105 | VIDRO MINI-BOREAL-COLOCADO | M2 | 6.36 | 6.36 | 186.2 | 0 | 186.2 | 1184.232
6.14 | SINAPI |  | REVESTIMENTO DE PAREDE | - |  | - | 0 | 0 | 81.97 | 19343.3784
614001 | GOINFRA | 200150 | CHAPISCO ROLADO-(1COLA:10CI:30 ARML) | M2 | 332.68 | 332.68 | 3.7 | 1 | 4.7 | 1563.596
614002 | SINAPI | 87553 | EMBOÇO, PARA RECEBIMENTO DE CERÂMICA, EM ARGAMASSA TRAÇO1:2:8, PREPARO MECÂNICO COM BETONEIRA 400L, APLICADO MANUALMENTE EM FACES INTERNAS DE PAREDES, PARA AMBIENTE COM ÁREA MAIOR QUE 10M2, ESPESSURA DE 10MM, COM EXECUÇÃO DE TALISCAS. AF_06/2014 | M2 | 261.8 | 261.8 | 13.51 | 3 | 16.51 | 4322.318
614003 | GOINFRA | 200403 | REBOCO(1 CALH:4 ARFC+100kgCI/M3) | M2 | 70.88 | 70.88 | 2.83 | 10 | 12.83 | 909.3904
614004 | SINAPI | 87273 | REVESTIMENTO CERÂMICO PARA PAREDES INTERNAS COM PLACAS TIPO ESMALTADA EXTRA DE DIMENSÕES 33X45CM APLICADAS NA ALTURA INTEIRA DAS PAREDES.AF_02/2023_PE | M2 | 261.8 | 261.8 | 37.93 | 10 | 47.93 | 12548.074
6.15 | SINAPI |  | FORROS | - |  | - | 0 | 0 | 83.7 | 6697.0955
615001 | GOINFRA | 210499 | FORRO DE GESSO ACARTONADO PARA ÁREAS MOLHADAS, ESPESSURA DE 12,5 MM | M2 | 76.79 | 76.79 | 63.45 | 5 | 68.45 | 5256.2755
615002 | GOINFRA | 210506 | TABICA PARA FORRO DE GESSO COMUM | M | 94.48 | 94.48 | 15.25 | 0 | 15.25 | 1440.82
6.16 | SINAPI |  | REVESTIMENTO DE PISO | - |  | - | 0 | 0 | 635.35 | 29001.689
6.16.1 | SINAPI |  | LASTRO IMPERMEABILIZADO | - |  | - | 0 | 0 | 36.41 | 7495.7267
616101 | GOINFRA | 220101 | LASTRO DE CONCRETO REGULARIZADO IMPERMEABILIZADO 1:3:6 ESP=5CM(BASE) | M2 | 205.87 | 205.87 | 26.41 | 10 | 36.41 | 7495.7267
6.16.2 | SINAPI |  | GRANITINA | - |  | - | 0 | 0 | 104.11 | 17405.1133
616201 | COMPOSIÇÃO | COMP754_SEE | GRANITINA 8MM FUNDIDA COM CONTRAPISO(1CI:3ARML) E=2CM, JUNTA PLASTICA 27MM E RESINA ACRÍLICA(GOINFRA+ SINAPI) | M2 | 205.87 | 205.87 | 72.93 | 10 | 82.93 | 17072.7991
616202 | COMPOSIÇÃO | COMP757_SEE | RODAPÉFUNDIDODEGRANITINA7CMERESINAACRÍLICA(GOINFRA+ SINAPI) | M | 15.69 | 15.69 | 20.83 | 0.35 | 21.18 | 332.3142
6.16.3 | SINAPI |  | CONCRETO DESEMPENADO | - |  | - | 0 | 0 | 227.66 | 1113.8714
616301 | GOINFRA | 220107 | LASTRO DE BRITA PARA PISO-(OBRAS CIVIS) | M3 | 0.88 | 0.88 | 175.64 | 20 | 195.64 | 172.1632
616302 | GOINFRA | 220102 | PISO CONCRETO DESEMPENADO ESPESSURA= 5 CM 1:2,5:3,5 | M2 | 29.41 | 29.41 | 22.02 | 10 | 32.02 | 941.7082
6.16.4 | SINAPI |  | PASSEIO (CALÇADA) | - |  | - | 0 | 0 | 267.17 | 2986.9776
616401 | GOINFRA | 220107 | LASTRO DE BRITA PARA PISO-(OBRAS CIVIS) | M3 | 1.2 | 1.2 | 175.64 | 20 | 195.64 | 234.768
616402 | GOINFRA | 220100 | PASSEIO PROTECAO EM CONC.DESEMPEN.5 CM1:2,5:3,5(INCLUSO ESPELHO DE 30CM/ESCAVAÇÃO/REATERRO/APILOAMENTO/ATERROINTERNO) | M2 | 40.14 | 40.14 | 47.04 | 15 | 62.04 | 2490.2856
616403 | GOINFRA | 220902 | RODAPE DE MASSA(ICI:3 ARMG) | M | 27.6 | 27.6 | 1.49 | 8 | 9.49 | 261.924
6.17 | SINAPI |  | PINTURA | - |  | - | 0 | 0 | 140.02 | 11566.1297
6.17.1 | SINAPI |  | ESMALTE SINTÉTICO | - |  | - | 0 | 0 | 25.98 | 923.8488
617101 | GOINFRA | 261300 | EMASSAMENTO COM MASSA PVA DUAS DEMAOS | M2 | 35.56 | 35.56 | 2.08 | 9 | 11.08 | 394.0048
617102 | GOINFRA | 261550 | PINTURA TINTA ESMALTE SINTETICO PARA PAREDES - 2 DEMÃOS C/SELADOR | M2 | 35.56 | 35.56 | 6.9 | 8 | 14.9 | 529.844
6.17.2 | GOINFRA |  | LÁTEX ACRÍLICA | - |  | - | 0 | 0 | 22.2 | 1937.394
617201 | GOINFRA | 261300 | EMASSAMENTO COM MASSA PVA DUAS DEMAOS | M2 | 87.27 | 87.27 | 2.08 | 9 | 11.08 | 966.9516
617202 | GOINFRA | 261001 | PINTURA LATEX ACRILICO 2 DEMAOS | M2 | 87.27 | 87.27 | 4.12 | 7 | 11.12 | 970.4424
6.17.3 | GOINFRA |  | TETO | - |  | - | 0 | 0 | 19.89 | 1527.3531
617301 | GOINFRA | 261300 | EMASSAMENTO COM MASSA PVA DUAS DEMAOS | M2 | 76.79 | 76.79 | 2.08 | 9 | 11.08 | 850.8332
617302 | GOINFRA | 261307 | PINTURA PVA LATEX 2 DEMAOS SEM SELADOR | M2 | 76.79 | 76.79 | 3.81 | 5 | 8.81 | 676.5199
6.17.4 | GOINFRA |  | EXTERNA | - |  | - | 0 | 0 | 12.18 | 1842.4686
617401 | GOINFRA | 261000 | PINTURA LATEX ACRILICA 2 DEMAOS C/SELADOR | M2 | 151.27 | 151.27 | 5.18 | 7 | 12.18 | 1842.4686
6.17.5 | GOINFRA |  | PISO DE CONCRETO | - |  | - | 0 | 0 | 11.78 | 819.299
617501 | GOINFRA | 261703 | PINTURA TINTA POLIESPORTIVA - 2 DEMÃOS(PISOS E CIMENTADOS) | M2 | 69.55 | 69.55 | 3.78 | 8 | 11.78 | 819.299
6.17.6 | GOINFRA |  | PORTAS | - |  | - | 0 | 0 | 15.98 | 1278.0804
617601 | GOINFRA | 261602 | PINTURA TINTA ESMALTE PARA ESQUADRIAS DE FERRO C FUNDO ANTICORROSIVO | M2 | 79.98 | 79.98 | 10.98 | 5 | 15.98 | 1278.0804
6.17.7 | GOINFRA |  | JANELAS | - |  | - | 0 | 0 | 20.98 | 266.8656
617701 | GOINFRA | 261602 | PINTURA TINTA ESMALTE PARA ESQUADRIAS DE FERRO C FUNDO ANTICORROSIVO | M2 | 12.72 | 12.72 | 10.98 | 10 | 20.98 | 266.8656
6.17.8 | GOINFRA |  | ESTRUTURA METÁLICA | - |  | - | 0 | 0 | 11.03 | 2970.8202
617801 | GOINFRA | 261609 | PINTURA ESMALTE ALQUIDICO ESTRUTURA METALICA 2 DEMAOS | M2 | 269.34 | 269.34 | 9.03 | 2 | 11.03 | 2970.8202
6.18 | SINAPI |  | DIVERSOS | - |  | - | 0 | 0 | 1087.89 | 9223.6037
6.18.1 | GOINFRA |  | GERAL | - |  | - | 0 | 0 | 916.44 | 8106.8537
618101 | GOINFRA | 271608 | BANCADA DE GRANITO C/ESPELHO | M2 | 14.58 | 14.58 | 452.01 | 25 | 477.01 | 6954.8058
618102 | COMPOSIÇÃO | COMP128_SEE | ESPELHO CRISTAL, ESPESSURA 4M, COM PARAFUSOS DE FIXAÇÃO, SEM MOLDURA(SINAPI) | M2 | 0.93 | 0.93 | 386.78 | 50 | 436.78 | 406.2054
618103 | GOINFRA | 270501 | LIMPEZA FINAL DE OBRA-(OBRASCIVIS) | M2 | 281.45 | 281.45 | 1.65 | 1 | 2.65 | 745.8425
6.18.2 | GOINFRA |  | SINALIZAÇÃO | - |  | - | 0 | 0 | 171.45 | 1116.75
618201 | COMPOSIÇÃO | COMP499_SEE | PLACA DE COMUNICAÇÃO VISUAL SEC XXI, MODELO P-PLACA DE PAREDE, TAMANHO 0,30 X0,40 M, CHAPA DOBRADA #18, PINTADA E ADESIVADA -FORNECIMENTO E INSTALAÇÃO (GOINFRA+ ORSE) | UN | 11 | 11 | 65.3 | 10 | 75.3 | 828.3
618202 | COMPOSIÇÃO | COMP451_SEE | PLACAS EM BRAILE PARA IDENTIFICAÇÃO DE PORTAS/NOMEAR AMBIENTES - FORNECIMENTO E INSTALAÇÃO(GOINFRA+ ORSE) | UN | 3 | 3 | 96.15 | 0 | 96.15 | 288.45
7 | GOINFRA |  | BLOCO CENTRAL DE GÁS E INSTALAÇÕES COMPLEMENTARES | UN | 1 | 1 | 0 | 0 | 8609.91 | 10034.8
7.1 | SINAPI |  | SERVIÇO EM TERRA | - |  | - | 0 | 0 | 50 | 30
71001 | GOINFRA | 40101 | ESCAVACAO MANUAL DE ALAS < 1 MTS.(OBRASCIVIS) | M3 | 0.6 | 0.6 | 0 | 30 | 30 | 18
71002 | GOINFRA | 40902 | REATERRO COM APILOAMENTO | M3 | 0.6 | 0.6 | 0 | 20 | 20 | 12
7.2 | SINAPI |  | INSTALAÇÕES ESPECIAIS | - |  | - | 0 | 0 | 8559.91 | 10004.8
7.2.1 | SINAPI |  | PEÇAS E ACESSÓRIOS 2 CILINDROS | - |  | - | 0 | 0 | 8559.91 | 10004.8
72101 | GOINFRA | 91007 | CENTRAL DE GÁS PADRÃO GOINFRA/2019 COMPLETA, EXCLUSO AS INSTALAÇÕES MECÂNICAS (1+1 CILINDROP-45) | UN | 1 | 1 | 5013.72 | 1500 | 6513.72 | 6513.72
72102 | GOINFRA | 91024 | UNIÃO DE FERRO MALEÁVEL GALVANIZADO 3/4", ASSENTO BRONZE, CLASSE 150, ROSCA NPT -NBR6925 | UN | 3 | 3 | 54.57 | 6 | 60.57 | 181.71
72103 | COMPOSIÇÃO | COMP382_SEE | TE DE REDUCAO DE FERRO GALVANIZADO, COM ROSCA BSP, DE 3/4"X1/2"(GOINFRA+ SINAPI) | UN | 1 | 1 | 17.59 | 20 | 37.59 | 37.59
72104 | COMPOSIÇÃO | COMP383_SEE | BUCHA DE REDUCAO DE FERRO GALVANIZADO, COM ROSCA BSP, DE 1/2"X1/4"(GOINFRA+ SINAPI) | UN | 3 | 3 | 6.85 | 6 | 12.85 | 38.55
72105 | GOINFRA | 91021 | LUVA REDUÇÃO DE FERRO MALEÁVEL GALVANIZADO 3/4"X1/2", CLASSE 150, ROSCA NPT -NBR6925 | UN | 2 | 2 | 8.23 | 6 | 14.23 | 28.46
72106 | SINAPI | 92692 | NIPLE, EM FERRO GALVANIZADO, CONEXÃO ROSQUEADA, DN 15 (1/2"), INSTALADO EM RAMAIS E SUB-RAMAIS DE GÁS - FORNECIMENTO EINSTALAÇÃO.AF_10/2020 | UN | 6 | 6 | 8.22 | 6 | 14.22 | 85.32
72107 | GOINFRA | 91031 | NIPLE DUPLO DE FERRO MALEÁVEL GALVANIZADO 3/4" CLASSE 300 ROSCA NPT -NBR 6925 | UN | 6 | 6 | 7.8 | 6 | 13.8 | 82.8
72108 | COMPOSIÇÃO | COMP212_SEE | NIPLE DE REDUÇÃO 1/2"X1/4" BSP (GOINFRA+ SINAPI) | UN | 4 | 4 | 7.57 | 6 | 13.57 | 54.28
72109 | COMPOSIÇÃO | COMP213_SEE | NIPLE DE REDUÇÃO 3/4"X1/2" BSP(GOINFRA+ SINAPI) | UN | 4 | 4 | 9.86 | 6 | 15.86 | 63.44
721010 | SINAPI | 92688 | TUBO DE AÇO GALVANIZADO COM COSTURA, CLASSE MÉDIA, CONEXÃO ROSQUEADA, DN 20(3/4"), INSTALADO EM RAMAIS E SUB-RAMAIS DE GÁS - FORNECIMENTO E INSTALAÇÃO.AF_10/2020 | M | 12 | 12 | 27.31 | 10 | 37.31 | 447.72
721011 | SINAPI | 92701 | JOELHO 90GRAUS, EM FERRO GALVANIZADO, CONEXÃO ROSQUEADA, DN 20 (3/4"), INSTALADO EM RAMAIS E SUB-RAMAIS DE GÁS - FORNECIMENTO E INSTALAÇÃO.AF_10/2020 | UN | 2 | 2 | 16.39 | 10 | 26.39 | 52.78
721012 | COMPOSIÇÃO | COMP237_SEE | FITA ANTICORROSIVA(GOINFRA+ SINAPI) | M | 12 | 12 | 7.79 | 7 | 14.79 | 177.48
721013 | GOINFRA | 91025 | VÁLVULA DE ESFERA TRIPARTIDA 3/4", PASSAGEM PLENA, ROSCA NPT, CLASSE 300 - NORMA ASMEB 16.34 | UN | 3 | 3 | 135.26 | 10 | 145.26 | 435.78
721014 | GOINFRA | 91020 | TE DE FERRO MALEÁVEL GALVANIZADO 3/4"CLASSE 150 ROSCA NPT NBR6925 | UN | 2 | 2 | 16.43 | 10 | 26.43 | 52.86
721015 | COMPOSIÇÃO | COMP542_SEE | VÁLVULA UGV-1 3/4"-FORNECIMENTO E INSTALAÇÃO(GOINFRA+ ORSE) | UN | 1 | 1 | 49.32 | 10 | 59.32 | 59.32
721016 | COMPOSIÇÃO | COMP543_SEE | VÁLVULA UGV-1 1/2"-FORNECIMENTO E INSTALAÇÃO(GOINFRA+ ORSE) | UN | 1 | 1 | 29.59 | 10 | 39.59 | 39.59
721017 | GOINFRA | 91029 | VÁLVULA DE RETENÇÃO EM LATÃO 7/16" NS(I) X1/2"NPT (E) | UN | 1 | 1 | 24.38 | 6 | 30.38 | 30.38
721018 | COMPOSIÇÃO | COMP210_SEE | REGULADOR DE 1º ESTÁGIO 60KG/H MODELO AP-40 COM MANÔMETRO (GOINFRA+ ORSE) | UN | 1 | 1 | 143.12 | 40 | 183.12 | 183.12
721019 | GOINFRA | 85003 | EXTINTOR PO QUIMICO SECO (6 KG) -CAPACIDADE EXTINTORA 20BC | UN | 1 | 1 | 185.73 | 10 | 195.73 | 195.73
721020 | COMPOSIÇÃO | COMP235_SEE | PLACA DE SINALIZAÇÃO EM PVC COD 01 -(300X300)PROIBIDO FUMAR (GOINFRA+ SINAPI) | UN | 2 | 2 | 22.72 | 1 | 23.72 | 47.44
721021 | COMPOSIÇÃO | COMP236_SEE | PLACA DE SINALIZAÇÃO EM PVC COD 06 -(300X300) PERIGO INFLAMÁVEL (GOINFRA+SINAPI) | UN | 2 | 2 | 22.72 | 1 | 23.72 | 47.44
721022 | GOINFRA | 70371 | BRACADEIRA METALICA TIPO "D" DIAM. 3/4" | UN | 8 | 8 | 1.45 | 0.37 | 1.82 | 14.56
721023 | GOINFRA | 71863 | PARAFUSO P/BUCHA S-10 | UN | 16 | 16 | 0.57 | 1.06 | 1.63 | 26.08
721024 | GOINFRA | 70393 | BUCHA DE NYLON S-10 | UN | 16 | 16 | 0.45 | 0.75 | 1.2 | 19.2
721025 | GOINFRA | 91041 | CHICOTE "PIGTAIL" FLEXÍVEL PARA AP-45 DE MANGUEIRA NITRÍLICA COM COMPRIMENTO DE 500MM E ROSCA DAS CONEXÕES DE 7/8"R.E.X7/16"NSOUM20 X7/16"NS-NBR13419 | UN | 2 | 2 | 26.36 | 10 | 36.36 | 72.72
721026 | GOINFRA | 91045 | SUPORTE "L", EM FERRO CHATO 1/8"X1" PINTADO (42CM) PARA TUBO DE AÇO GALVANIZADO 3/4"- INCLUSO A BRAÇADEIRA TIPO "U" 3/4"/PARAFUSOS/PORCAS/ARRUELAS, BEM COMO AFIXAÇÃO NA PAREDE COM BUCHAS/PARAFUSOS. | UN | 1 | 1 | 7.73 | 9 | 16.73 | 16.73
721027 | COMPOSIÇÃO | COMP045_SEE | LAUDO DE ESTANQUEIDADE (GOINFRA) | UN | 1 | 1 | 0 | 1000 | 1000 | 1000
8 | GOINFRA |  | BLOCO 02 SALAS DE AULA - PADRÃO SEDUC (MODIFICADO) | UN | 1 | 1 | 0 | 0 | 12058.08 | 173226.8569
8.1 | GOINFRA |  | SERVIÇOS PRELIMINARES | - |  | - | 0 | 0 | 4.63 | 589.2138
81001 | GOINFRA | 20701 | LOCAÇÃO DA OBRA, EXECUÇÃO DE GABARITO SEM REAPROVEITAMENTO, INCLUSO PINTURA(FACE INTERNA DO RIPÃO 15CM) E PIQUETE COM TESTEMUNHA | M2 | 127.26 | 127.26 | 3.63 | 1 | 4.63 | 589.2138
8.2 | GOINFRA |  | TRANSPORTES | - |  | - | 0 | 0 | 45.15 | 401.835
82001 | GOINFRA | 30101 | TRANSPORTE DE ENTULHO EM CAMINHÃO INCLUSO A CARGA MANUAL | M3 | 8.9 | 8.9 | 36.15 | 9 | 45.15 | 401.835
8.3 | GOINFRA |  | SERVIÇO EM TERRA | - |  | - | 0 | 0 | 4.93 | 627.3918
8.3.2 | GOINFRA |  | REGULARIZAÇÃO DO TERRENO | - |  | - | 0 | 0 | 4.93 | 627.3918
83101 | GOINFRA | 41140 | REGULARIZAÇÃO DO TERRENO SEM APILOAMENTO COM TRANSPORTE MANUAL DA TERRA ESCAVADA | M2 | 127.26 | 127.26 | 0 | 2 | 2 | 254.52
83102 | SINAPI | 97083 | COMPACTAÇÃO MECÂNICA DE SOLO PARA EXECUÇÃO DE RADIER, PISO DE CONCRETO OU LAJE SOBRE SOLO, COM COMPACTADOR DE SOLO SAPERCUSSÃO.AF_09/2021 | M2 | 127.26 | 127.26 | 0.93 | 2 | 2.93 | 372.8718
8.4 | GOINFRA |  | FUNDAÇÕES E SONDAGENS | - |  | - | 0 | 0 | 1381.72 | 12867.9607
8.4.1 | GOINFRA |  | ESTACAS | - |  | - | 0 | 0 | 70.08 | 8402.5565
84101 | GOINFRA | 50302 | ESTACA A TRADO DIAM.30 CM SEM FERRO | M | 87 | 87 | 31.48 | 15 | 46.48 | 4043.76
84102 | SINAPI | 95577 | MONTAGEM DE ARMADURA DE ESTACAS, DIÂMETRO= 10,0 MM.AF_09/2021_PS | KG | 291 | 291 | 9.75 | 0.9 | 10.65 | 3099.15
84103 | GOINFRA | 52014 | ACO CA-60-5,0MM-(OBRASCIVIS) | KG | 97.27 | 97.27 | 11.95 | 1 | 12.95 | 1259.6465
8.4.2 | GOINFRA |  | BLOCOS | - |  | - | 0 | 0 | 1296.64 | 4375.4042
84201 | GOINFRA | 50901 | ESCAVACAO MANUAL DE VALAS(SAPATAS/BLOCOS) | M3 | 4.79 | 4.79 | 0 | 40 | 40 | 191.6
84202 | GOINFRA | 50902 | APILOAMENTO (BLOCOS/SAPATAS) | M2 | 8.46 | 8.46 | 0 | 5 | 5 | 42.3
84203 | SINAPI | 96616 | LASTRO DE CONCRETO MAGRO, APLICADO EM BLOCOS DE COROAMENTO OU SAPATAS. AF_08/2017 | M3 | 0.42 | 0.42 | 442.01 | 200 | 642.01 | 269.6442
84204 | GOINFRA | 51036 | CONCRETO USINADO BOMBEÁVEL FCK=25 MPA(O.C.) | M3 | 4.58 | 4.58 | 544.68 | 0 | 544.68 | 2494.6344
84205 | GOINFRA | 51060 | LANÇAMENTO/APLICAÇÃO/ADENSAMENTO DE CONCRETO USINADO BOMBEADO EM FUNDAÇÃO | M3 | 4.58 | 4.58 | 0.12 | 40 | 40.12 | 183.7496
84206 | GOINFRA | 52004 | ACO CA50-A-8,0MM(5/16") -(OBRASCIVIS) | KG | 30.2 | 30.2 | 8.88 | 2 | 10.88 | 328.576
84207 | GOINFRA | 52014 | ACO CA-60-5,0MM-(OBRASCIVIS) | KG | 62 | 62 | 11.95 | 2 | 13.95 | 864.9
8.4.3 | GOINFRA |  | CONTROLE TECNOLÓGICO | - |  | - | 0 | 0 | 15 | 90
84301 | GOINFRA | 50251 | CORPO DE PROVA | UN | 6 | 6 | 15 | 0 | 15 | 90
8.5 | GOINFRA |  | ESTRUTURA | - |  | - | 0 | 0 | 5306.25 | 36680.2535
8.5.1 | GOINFRA |  | VIGAS BALDRAMES | - |  | - | 0 | 0 | 1334.21 | 4148.881
85101 | GOINFRA | 40101 | ESCAVACAO MANUAL DE VALAS < 1 MTS.(OBRAS CIVIS) | M3 | 3.67 | 3.67 | 0 | 30 | 30 | 110.1
85102 | GOINFRA | 50902 | APILOAMENTO (BLOCOS/SAPATAS) | M2 | 12.23 | 12.23 | 0 | 5 | 5 | 61.15
85103 | SINAPI | 96616 | LASTRO DE CONCRETO MAGRO, APLICADO EM BLOCOS DE COROAMENTO OU SAPATAS.AF_08/2017 | M3 | 0.35 | 0.35 | 442.01 | 200 | 642.01 | 224.7035
85104 | GOINFRA | 60191 | FORMA DE TABUA CINTA BALDRAME U=8 VEZES | M2 | 30.57 | 30.57 | 24.01 | 10 | 34.01 | 1039.6857
85105 | GOINFRA | 60524 | CONCRETO USINADO BOMBEÁVEL FCK=25 MPA(O.C.) | M3 | 2.14 | 2.14 | 544.68 | 0 | 544.68 | 1165.6152
85106 | GOINFRA | 60800 | LANÇAMENTO/APLICAÇÃO/ADENSAMENTO DE CONCRETO USINADO BOMBEADO EM ESTRUTURA-(O.C.) | M3 | 2.14 | 2.14 | 0.12 | 50 | 50.12 | 107.2568
85107 | GOINFRA | 40904 | REATERRO COM APILOAMENTO MECÂNICO | M3 | 1.53 | 1.53 | 0.56 | 3 | 3.56 | 5.4468
85108 | GOINFRA | 52004 | ACO CA50-A-8,0MM(5/16") -(OBRASCIVIS) | KG | 85.6 | 85.6 | 8.88 | 2 | 10.88 | 931.328
85109 | GOINFRA | 52014 | ACO CA-60-5,0MM-(OBRASCIVIS) | KG | 36.1 | 36.1 | 11.95 | 2 | 13.95 | 503.595
8.5.2 | GOINFRA |  | PILARES | - |  | - | 0 | 0 | 671.54 | 7177.3024
85201 | GOINFRA | 60205 | FORMA CHAPA DE COMPENSADO PLASTIFICADO 17MMU=7V-(OBRAS CIVIS) | M2 | 48.41 | 48.41 | 31.74 | 20 | 51.74 | 2504.7334
85202 | GOINFRA | 60524 | CONCRETO USINADO BOMBEÁVEL FCK=25 MPA(O.C.) | M3 | 2.51 | 2.51 | 544.68 | 0 | 544.68 | 1367.1468
85203 | GOINFRA | 60800 | LANÇAMENTO/APLICAÇÃO/ADENSAMENTO DE CONCRETO USINADO BOMBEADO EM ESTRUTURA-(O.C.) | M3 | 2.51 | 2.51 | 0.12 | 50 | 50.12 | 125.8012
85204 | SINAPI | 92762 | ARMAÇÃO DE PILAR OU VIGA DE ESTRUTURA CONVENCIONAL DE CONCRETO ARMADO UTILIZANDO AÇO CA-50 DE 10,0 MM-MONTAGEM. AF_06/2022 | KG | 202.2 | 202.2 | 9.91 | 1 | 10.91 | 2206.002
85205 | SINAPI | 92759 | ARMAÇÃO DE PILAR OU VIGA DE ESTRUTURA CONVENCIONAL DE CONCRETO ARMADO UTILIZANDO AÇO CA-60 DE 5,0MM-MONTAGEM.AF_06/2022 | KG | 69.1 | 69.1 | 10.09 | 4 | 14.09 | 973.619
8.5.3 | GOINFRA |  | VIGAS DE COBERTURA | - |  | - | 0 | 0 | 693.58 | 8364.2622
85301 | GOINFRA | 60205 | FORMA CHAPA DE COMPENSADO PLASTIFICADO 17MMU=7V-(OBRASCIVIS) | M2 | 62.48 | 62.48 | 31.74 | 20 | 51.74 | 3232.7152
85302 | GOINFRA | 60524 | CONCRETO USINADO BOMBEÁVEL FCK=25 MPA(O.C.) | M3 | 4.33 | 4.33 | 544.68 | 0 | 544.68 | 2358.4644
85303 | GOINFRA | 60800 | LANÇAMENTO/APLICAÇÃO/ADENSAMENTO DE CONCRETO USINADO BOMBEADO EM ESTRUTURA-(O.C.) | M3 | 4.33 | 4.33 | 0.12 | 50 | 50.12 | 217.0196
85304 | GOINFRA | 60303 | ACO CA-50-A-6,3MM(1/4") -(OBRASCIVIS) | KG | 27.1 | 27.1 | 9.16 | 2 | 11.16 | 302.436
85305 | GOINFRA | 60304 | ACO CA-50A-8,0MM(5/16") -(OBRASCIVIS) | KG | 130.3 | 130.3 | 8.88 | 2 | 10.88 | 1417.664
85306 | SINAPI | 92762 | ARMAÇÃO DE PILAR OU VIGA DE ESTRUTURA CONVENCIONAL DE CONCRETOARMADO UTILIZANDO AÇO CA-50 DE 10,0 MM-MONTAGEM. AF_06/2022 | KG | 10.5 | 10.5 | 9.91 | 1 | 10.91 | 114.555
85307 | SINAPI | 92759 | ARMAÇÃO DE PILAR OU VIGA DE ESTRUTURA CONVENCIONAL DE CONCRETO ARMADO UTILIZANDO AÇO CA-60 DE 5,0MM-MONTAGEM.AF_06/2022 | KG | 51.2 | 51.2 | 10.09 | 4 | 14.09 | 721.408
8.5.4 | GOINFRA |  | LAJE | - |  | - | 0 | 0 | 145.75 | 15203.1825
8.5.4.1 | GOINFRA |  | LAJE PRÉ-MOLDADA | - |  | - | 0 | 0 | 145.75 | 15203.1825
85411 | COMPOSIÇÃO | COMP727_SEE | LAJEPRÉ -FABRICADA TRELIÇADA PARA COBERTURA, H=14CM, ENCHIMENTO EM EPS, INCLUSIVE ESCORAMENTO EM MADEIRA ROLIÇA E CAPEAMENTO COM CONCRETO USINADO 25 MPA -FORNECIMENTO E INSTALAÇÃO.(GOINFRA+ ORSE) | M2 | 104.31 | 104.31 | 125.75 | 20 | 145.75 | 15203.1825
8.5.5 | GOINFRA |  | VERGAS E CONTRAVERGAS | - |  | - | 0 | 0 | 2446.17 | 1516.6254
85501 | GOINFRA | 60010 | VERGA/CONTRAVERGA EM CONCRETO ARMADO FCK= 20MPA | M3 | 0.62 | 0.62 | 2096.17 | 350 | 2446.17 | 1516.6254
8.5.6 | GOINFRA |  | CONTROLE TECNOLÓGICO | - |  | - | 0 | 0 | 15 | 270
85601 | GOINFRA | 60487 | CORPO DE PROVA | UN | 18 | 18 | 15 | 0 | 15 | 270
8.6 | GOINFRA |  | INSTALAÇÕES ELÉTRICAS | - |  | - | 0 | 0 | 1279.02 | 9466.2872
86001 | SINAPI | 91936 | CAIXA OCTOGONAL 4"X4",PVC, INSTALADA EM LAJE-FORNECIMENTO E INSTALAÇÃO. AF_03/2023 | UN | 16 | 16 | 6.4 | 8 | 14.4 | 230.4
86002 | SINAPI | 91939 | CAIXA RETANGULAR 4"X2" ALTA (2,00M DO PISO), PVC, INSTALADA EM PAREDE - FORNECIMENTO E INSTALAÇÃO.AF_03/2023 | UN | 4 | 4 | 8.49 | 20 | 28.49 | 113.96
86003 | SINAPI | 91941 | CAIXA RETANGULAR 4"X2" BAIXA(0,30M DO PISO), PVC, INSTALADA EM PAREDE - FORNECIMENTO INSTALAÇÃO.AF_03/2023 | UN | 6 | 6 | 3.85 | 6 | 9.85 | 59.1
86004 | SINAPI | 91940 | CAIXA RETANGULAR 4"X2" MÉDIA (1,30M DO PISO), PVC, INSTALADA EM PAREDE - FORNECIMENTO E INSTALAÇÃO.AF_03/2023 | UN | 3 | 3 | 5.4 | 10 | 15.4 | 46.2
86005 | GOINFRA | 70930 | CONDULETE METÁLICO-ADAPTADOR DE SAÍDA 3/4" | UN | 20 | 20 | 2.15 | 2 | 4.15 | 83
86006 | GOINFRA | 70929 | CONDULETE METÁLICO-CAIXA COM 5 ENTRADAS | UN | 10 | 10 | 8.76 | 10 | 18.76 | 187.6
86007 | GOINFRA | 70932 | CONDULETE METÁLICO-TAMPÃO DE 3/4" | UN | 30 | 30 | 0.25 | 1 | 1.25 | 37.5
86008 | GOINFRA | 71121 | CURVA 90 GRAUS AÇO ZINCADO DIÂMETRO 3/4" | UN | 1 | 1 | 4.7 | 4 | 8.7 | 8.7
86009 | GOINFRA | 71251 | ELETRODUTO EM AÇO ZINCADO DIÂMETRO 3/4" | M | 28 | 28 | 8.01 | 10 | 18.01 | 504.28
860010 | GOINFRA | 70371 | BRACADEIRA METALICA TIPO "D" DIAM. 3/4" | UN | 18.67 | 18.67 | 1.45 | 0.37 | 1.82 | 33.9794
860011 | GOINFRA | 70391 | BUCHA DE NYLON S-6 | UN | 78.67 | 78.67 | 0.18 | 0.6 | 0.78 | 61.3626
860012 | GOINFRA | 71861 | PARAFUSO P/BUCHA S-6 | UN | 78.67 | 78.67 | 0.13 | 0.38 | 0.51 | 40.1217
860013 | SINAPI | 91854 | ELETRODUTO FLEXÍVEL CORRUGADO, PVC, DN25MM (3/4"), PARA CIRCUITOS TERMINAIS,INSTALADO EM PAREDE-FORNECIMENTO E INSTALAÇÃO.AF_03/2023 | M | 55 | 55 | 3.98 | 5 | 8.98 | 493.9
860014 | SINAPI | 91845 | ELETRODUTO FLEXÍVEL CORRUGADO REFORÇADO, PVC, DN 25 MM (3/4"), PARA CIRCUITOS TERMINAIS, INSTALADO EM LAJE - FORNECIMENTO E INSTALAÇÃO.AF_03/2023 | M | 55 | 55 | 4.88 | 2 | 6.88 | 378.4
860015 | SINAPI | 91847 | ELETRODUTO FLEXÍVEL CORRUGADO REFORÇADO, PVC, DN 32 MM (1"), PARA CIRCUITOSTERMINAIS, INSTALADO EM LAJE - FORNECIMENTO E INSTALAÇÃO.AF_03/2023 | M | 20 | 20 | 8.74 | 3 | 11.74 | 234.8
860016 | SINAPI | 91850 | ELETRODUTO FLEXÍVEL CORRUGADO, PEAD, DN40MM (11/4"), PARA CIRCUITOS TERMINAIS, INSTALADO EM LAJE - FORNECIMENTO E INSTALAÇÃO.AF_03/2023 | M | 20 | 20 | 4.65 | 3 | 7.65 | 153
860017 | SINAPI | 91926 | CABO DE COBRE FLEXÍVEL ISOLADO, 2,5 MM², ANTI-CHAMA 450/750 V, PARA CIRCUITOS TERMINAIS - FORNECIMENTO E INSTALAÇÃO.AF_03/2023 | M | 450 | 450 | 2.96 | 1 | 3.96 | 1782
860018 | GOINFRA | 70564 | CABO FLEXÍVEL, PVC(70°C),450/750 V, 4 MM2 | M | 100 | 100 | 3.9 | 2 | 5.9 | 590
860019 | GOINFRA | 71440 | INTERRUPTOR SIMPLES(1 SECAO) | UN | 1 | 1 | 8.32 | 7 | 15.32 | 15.32
860020 | GOINFRA | 71441 | INTERRUPTOR SIMPLES(2 SECOES) | UN | 2 | 2 | 12.08 | 10 | 22.08 | 44.16
860021 | COMPOSIÇÃO | COMP693_SEE | LUMINÁRIA DE SOBREPOR COM ALETA S2 X16/18/20 W-FORNECIMENTO E INSTALAÇÃO (GOINFRA+ ORSE) | UN | 20 | 20 | 91.28 | 5 | 96.28 | 1925.6
860022 | SINAPI | 100903 | LÂMPADA TUBULAR LED DE 18/20W, BASE G13 -FORNECIMENTO E INSTALAÇÃO. AF_02/2020_PS | UN | 40 | 40 | 19.17 | 3 | 22.17 | 886.8
860023 | GOINFRA | 71722 | LUVA EM AÇO ZINCADO DIÂMETRO 3/4" | UN | 9.33 | 9.33 | 1.95 | 1 | 2.95 | 27.5235
860024 | SINAPI | 101879 | QUADRO DE DISTRIBUIÇÃO DE ENERGIA EM CHAPA DE AÇO GALVANIZADO, DE EMBUTIR, COM BARRAMENTO TRIFÁSICO, PARA 24 DISJUNTORES DIN100A - FORNECIMENTO E INSTALAÇÃO.AF_10/2020 | UN | 1 | 1 | 516.15 | 20 | 536.15 | 536.15
860025 | GOINFRA | 72578 | TOMADA HEXAGONAL 2P+ T -10A-250V | UN | 2 | 2 | 8.07 | 10 | 18.07 | 36.14
860026 | GOINFRA | 72578 | TOMADA HEXAGONAL 2P+ T -10A-250V | UN | 6 | 6 | 8.07 | 10 | 18.07 | 108.42
860027 | GOINFRA | 72578 | TOMADA HEXAGONAL 2P+ T -10A-250V | UN | 2 | 2 | 8.07 | 10 | 18.07 | 36.14
860028 | SINAPI | 93654 | DISJUNTOR MONOPOLAR TIPO DIN,CORRENTE NOMINAL DE 16A-FORNECIMENTO E INSTALAÇÃO.AF_10/2020 | UN | 3 | 3 | 9.97 | 1 | 10.97 | 32.91
860029 | GOINFRA | 71450 | INTERRUPTOR DIFERENCIAL RESIDUAL(D.R.) BIPOLAR DE 25A-30mA | UN | 2 | 2 | 136.42 | 20 | 156.42 | 312.84
860030 | SINAPI | 93655 | DISJUNTOR MONOPOLAR TIPO DIN, CORRENTE NOMINAL DE 20A-FORNECIMENTO E INSTALAÇÃO.AF_10/2020 | UN | 5 | 5 | 10.49 | 2 | 12.49 | 62.45
860031 | SINAPI | 93670 | DISJUNTOR TRIPOLAR TIPO DIN,CORRENTE NOMINAL DE 25A-FORNECIMENTO E INSTALAÇÃO.AF_10/2020 | UN | 1 | 1 | 65.36 | 7 | 72.36 | 72.36
860032 | GOINFRA | 71184 | DISPOSITIVO DE PROTEÇÃO CONTRA SURTOS(D.P.S.)275VDE8 A40KA | UN | 3 | 3 | 80.39 | 30 | 110.39 | 331.17
8.7 | GOINFRA |  | ALVENARIAS E DIVISÓRIAS | - |  | - | 0 | 0 | 84.06 | 5006.5552
87001 | GOINFRA | 100160 | ALVENARIA DE TIJOLO FURADO 1/2 VEZ 14X29X9 -6 FUROS- ARG.(1CALH:4ARML+100KG DECI/M3) | M2 | 123.96 | 123.96 | 24.09 | 10 | 34.09 | 4225.7964
87002 | SINAPI | 93201 | FIXAÇÃO (ENCUNHAMENTO)DE ALVENARIA DE VEDAÇÃO COM ARGAMASSA APLICADA COM COLHER. AF_03/2016 | M | 50.1 | 50.1 | 2.88 | 4 | 6.88 | 344.688
87003 | GOINFRA | 100201 | ALVENARIA DE TIJOLO FURADO 1/2 VEZ-9 x19 x19 -ARG.(1CALH:4ARML+100KG DECI/M3) | M2 | 10.12 | 10.12 | 23.09 | 20 | 43.09 | 436.0708
8.8 | GOINFRA |  | IMPERMEABILIZAÇÃO | - |  | - | 0 | 0 | 32.81 | 1236.937
8.8.1 | GOINFRA |  | VIGAS BALDRAMES | - |  | - | 0 | 0 | 32.81 | 1236.937
88101 | GOINFRA | 120902 | IMPERMEABILIZACAO VIGAS BALDRAMES E=2,0 CM | M2 | 37.7 | 37.7 | 12.81 | 20 | 32.81 | 1236.937
8.9 | GOINFRA |  | ESTRUTURAS METÁLICAS | - |  | - | 0 | 0 | 10.5 | 25504.5
89001 | SINAPI | 100775 | ESTRUTURA TRELIÇADA DE COBERTURA, TIPO FINK, COM LIGAÇÕES SOLDADAS, INCLUSOS PERFIS METÁLICOS, CHAPAS METÁLICAS, MÃO DE OBRA E TRANSPORTE COM GUINDASTE -FORNECIMENTO E INSTALAÇÃO.AF_01/2020_PSA | KG | 2429 | 2429 | 10 | 0.5 | 10.5 | 25504.5
8.10 | GOINFRA |  | COBERTURAS | - |  | - | 0 | 0 | 106.31 | 8144.4416
810001 | GOINFRA | 160100 | COBERTURA COM TELHA AMERICANA RESINADA COR VERMELHA | M2 | 162.19 | 162.19 | 39.84 | 2 | 41.84 | 6786.0296
810002 | GOINFRA | 160101 | CUMEEIRA PARA TELHA AMERICANA RESINADA COR VERMELHA | M | 16.55 | 16.55 | 20 | 10 | 30 | 496.5
810003 | GOINFRA | 160403 | EMBOCAMENTO LATERAL (OITOES) | M | 19.6 | 19.6 | 10.67 | 10 | 20.67 | 405.132
810004 | GOINFRA | 160404 | EMBOCAMENTO DE BEIRAL | M | 33.1 | 33.1 | 0.49 | 13.31 | 13.8 | 456.78
8.11 | GOINFRA |  | ESQUADRIAS METÁLICAS | - |  | - | 0 | 10 | 922.89 | 11506.3056
8.11.1 | GOINFRA |  | PORTA | - |  | - | 0 | 0 | 683.01 | 2294.9136
811101 | GOINFRA | 180501 | PORTA DE ABRIR DE 01 FOLHA EM CHAPA METÁLICA PF-1C/FERRAGENS | M2 | 3.36 | 3.36 | 663.01 | 20 | 683.01 | 2294.9136
8.11.2 | GOINFRA |  | JANELAS | - |  | - | 0 | 0 | 239.88 | 9211.392
811201 | GOINFRA | 180401 | JANELA DE CORRER CHAPA/VIDRO J9/J10/J12/J13 C/FERRAGENS | M2 | 38.4 | 38.4 | 219.88 | 20 | 239.88 | 9211.392
8.12 | GOINFRA |  | VIDROS | - |  | - | 0 | 0 | 194.44 | 7466.496
812001 | GOINFRA | 190102 | VIDRO LISO 4 MM-COLOCADO | M2 | 38.4 | 38.4 | 194.44 | 0 | 194.44 | 7466.496
8.13 | GOINFRA |  | REVESTIMENTO DE PAREDE | - |  | - | 0 | 0 | 65.46 | 9966.651
813001 | GOINFRA | 200150 | CHAPISCO ROLADO-(1COLA:10CI:30 ARML) | M2 | 283.17 | 283.17 | 3.7 | 1 | 4.7 | 1330.899
813002 | GOINFRA | 200403 | REBOCO(1 CALH:4 ARFC+100kgCI/M3) | M2 | 262.92 | 262.92 | 2.83 | 10 | 12.83 | 3373.2636
813003 | SINAPI | 87553 | EMBOÇO, PARA RECEBIMENTO DE CERÂMICA, EM ARGAMASSA TRAÇO 1:2:8, PREPARO MECÂNICO COM BETONEIRA 400L, APLICADO MANUALMENTE EM FACES INTERNAS DE PAREDES, PARA AMBIENTE COM ÁREA MAIOR QUE 10M2, ESPESSURA DE 10MM, COM EXECUÇÃO DE TALISCAS. AF_06/2014 | M2 | 20.25 | 20.25 | 13.51 | 7 | 20.51 | 415.3275
813004 | SINAPI | 87273 | REVESTIMENTO CERÂMICO PARA PAREDES INTERNAS COM PLACAS TIPO ESMALTADA EXTRA DE DIMENSÕES 33X45CM APLICADAS NA ALTURAINTEIRA DAS PAREDES.AF_02/2023_PE | M2 | 101.13 | 101.13 | 37.93 | 10 | 47.93 | 4847.1609
8.14 | GOINFRA |  | FORROS | - |  | - | 0 | 0 | 79.76 | 3047.8436
814001 | GOINFRA | 210515 | GESSO CORRIDO EM TETO | M2 | 83.78 | 83.78 | 6.42 | 10 | 16.42 | 1375.6676
814002 | GOINFRA | 210498 | FORRO DE GESSO ACARTONADO PARA ÁREAS SECAS ESPESSURA DE 12,5MM | M2 | 26.4 | 26.4 | 53.34 | 10 | 63.34 | 1672.176
8.15 | GOINFRA |  | REVESTIMENTO DE PISO | - |  | - | 0 | 0 | 207.05 | 17267.5219
8.15.1 | GOINFRA |  | LASTRO IMPERMEABILIZADO | - |  | - | 0 | 0 | 31.41 | 3766.6872
815101 | GOINFRA | 220101 | LASTRO DE CONCRETO REGULARIZADO IMPERMEABILIZADO 1:3:6 ESP=5CM(BASE) | M2 | 119.92 | 119.92 | 26.41 | 5 | 31.41 | 3766.6872
8.15.2 | GOINFRA |  | GRANITINA | - |  | - | 0 | 0 | 104.11 | 11383.5112
815201 | COMPOSIÇÃO | COMP754_SEE | GRANITINA 8MM FUNDIDA COM CONTRAPISO(1CI:3ARML) E=2CM, JUNTA PLASTICA 27MM E RESINA ACRÍLICA(GOINFRA+ SINAPI) | M2 | 119.92 | 119.92 | 72.93 | 10 | 82.93 | 9944.9656
815202 | COMPOSIÇÃO | COMP757_SEE | RODAPÉ FUNDIDO DE GRANITINA 7CM E RESINA ACRÍLICA(GOINFRA+ SINAPI) | M | 67.92 | 67.92 | 20.83 | 0.35 | 21.18 | 1438.5456
8.15.3 | GOINFRA |  | PASSEIO (CALÇADA) | - |  | - | 0 | 0 | 71.53 | 2117.3235
815301 | GOINFRA | 220100 | PASSEIO PROTECAO EM CONC.DESEMPEN.5 CM1:2,5:3,5 (INCLUSO ESPELHO DE 30CM/ESCAVAÇÃO/REATERRO/APILOAMENTO/ATERRO INTERNO) | M2 | 29.7 | 29.7 | 47.04 | 15 | 62.04 | 1842.588
815302 | GOINFRA | 220902 | RODAPE DE MASSA(ICI:3 ARMG) | M | 28.95 | 28.95 | 1.49 | 8 | 9.49 | 274.7355
8.16 | GOINFRA |  | MARCENARIA | - |  | - | 0 | 0 | 38.6 | 1570.248
816001 | GOINFRA | 240106 | BATE CARTEIRA ENVERNIZADO E ASSENT.2,5 X12 CM | M | 40.68 | 40.68 | 28.6 | 10 | 38.6 | 1570.248
8.17 | GOINFRA |  | PINTURA | - |  | - | 0 | 0 | 146.02 | 10408.3903
8.17.1 | GOINFRA |  | PINTURA BARRADO- INTERNO | - |  | - | 0 | 0 | 25.98 | 1783.7936
817101 | GOINFRA | 261300 | EMASSAMENTO COM MASSA PVA DUAS DEMAOS | M2 | 44.67 | 44.67 | 2.08 | 9 | 11.08 | 494.9436
817102 | GOINFRA | 261550 | PINTURA TINTA ESMALTE SINTETICO PARA PAREDES-2 DEMÃOS C/SELADOR | M2 | 86.5 | 86.5 | 6.9 | 8 | 14.9 | 1288.85
8.17.2 | GOINFRA |  | PINTURA ACIMA BARRADO- INTERNO | - |  | - | 0 | 0 | 22.2 | 1402.7108
817201 | GOINFRA | 261300 | EMASSAMENTO COM MASSA PVADUAS DEMAOS | M2 | 43.63 | 43.63 | 2.08 | 9 | 11.08 | 483.4204
817202 | GOINFRA | 261001 | PINTURA LATEX ACRILICO 2 DEMAOS | M2 | 82.67 | 82.67 | 4.12 | 7 | 11.12 | 919.2904
8.17.3 | GOINFRA |  | PINTURA FORRO | - |  | - | 0 | 0 | 19.89 | 2086.461
817301 | GOINFRA | 261300 | EMASSAMENTO COM MASSA PVA DUAS DEMAOS | M2 | 104.9 | 104.9 | 2.08 | 9 | 11.08 | 1162.292
817302 | GOINFRA | 261307 | PINTURA PVA LATEX 2 DEMAOS SEM SELADOR | M2 | 104.9 | 104.9 | 3.81 | 5 | 8.81 | 924.169
8.17.4 | GOINFRA |  | PINTURA EXTERNA | - |  | - | 0 | 0 | 12.18 | 1011.6708
817401 | GOINFRA | 261000 | PINTURA LATEX ACRILICA 2 DEMAOS C/SELADOR | M2 | 83.06 | 83.06 | 5.18 | 7 | 12.18 | 1011.6708
8.17.5 | GOINFRA |  | PINTURA CALÇADA DE PROTEÇÃO | - |  | - | 0 | 0 | 11.78 | 349.866
817501 | GOINFRA | 261703 | PINTURA TINTA POLIESPORTIVA - 2 DEMÃOS(PISOS E CIMENTADOS) | M2 | 29.7 | 29.7 | 3.78 | 8 | 11.78 | 349.866
8.17.6 | GOINFRA |  | PINTURA PORTAS | - |  | - | 0 | 0 | 20.98 | 211.4784
817601 | GOINFRA | 261602 | PINTURA TINTA ESMALTE PARA ESQUADRIAS DE FERRO C FUNDO ANTICORROSIVO | M2 | 10.08 | 10.08 | 10.98 | 10 | 20.98 | 211.4784
8.17.7 | GOINFRA |  | PINTURA JANELAS | - |  | - | 0 | 0 | 20.98 | 1611.264
817701 | GOINFRA | 261602 | PINTURA TINTA ESMALTE PARA ESQUADRIAS DE FERRO C FUNDO ANTICORROSIVO | M2 | 76.8 | 76.8 | 10.98 | 10 | 20.98 | 1611.264
8.17.8 | GOINFRA |  | PINTURA ESTRUTURA METÁLICA | - |  | - | 0 | 0 | 12.03 | 1951.1457
817801 | GOINFRA | 261609 | PINTURA ESMALTE ALQUIDICO ESTRUTURA METALICA 2 DEMAOS | M2 | 162.19 | 162.19 | 9.03 | 3 | 12.03 | 1951.1457
8.18 | GOINFRA |  | DIVERSOS | - |  | - | 0 | 0 | 2148.48 | 11468.0247
8.18.1 | GOINFRA |  | GERAL | - |  | - | 0 | 0 | 1977.03 | 11125.1247
818101 | COMPOSIÇÃO | COMP582_SEE | QUADRO ESCOLAR MISTO 4,20x1,25 M - FÓRMICA BRANCA BRILHANTE (3,08x1,25M) E FELTRO VERDE COM FUNDO EM CORTIÇA 6MM (1,05x1,25M) (GOINFRA+ SINAPI) | UN | 2 | 2 | 1071.37 | 400 | 1471.37 | 2942.74
818102 | GOINFRA | 270501 | LIMPEZA FINAL DE OBRA-(OBRASCIVIS) | M2 | 162.19 | 162.19 | 1.65 | 2 | 3.65 | 591.9935
818103 | GOINFRA | 271608 | BANCADA DE GRANITO C/ESPELHO | M2 | 15.12 | 15.12 | 452.01 | 50 | 502.01 | 7590.3912
8.18.2 | GOINFRA |  | SINALIZAÇÃO | - |  | - | 0 | 0 | 171.45 | 342.9
818201 | COMPOSIÇÃO | COMP499_SEE | PLACA DE COMUNICAÇÃO VISUAL SEC XXI, MODELO P-PLACA DE PAREDE, TAMANHO 0,30 X0,40 M, CHAPA DOBRADA #18, PINTADA E ADESIVADA - FORNECIMENTO E INSTALAÇÃO (GOINFRA+ ORSE) | UN | 2 | 2 | 65.3 | 10 | 75.3 | 150.6
818202 | COMPOSIÇÃO | COMP451_SEE | PLACAS EM BRAILE PARA IDENTIFICAÇÃO DE PORTAS/NOMEAR AMBIENTES - FORNECIMENTO E INSTALAÇÃO(GOINFRA+ ORSE) | UN | 2 | 2 | 96.15 | 0 | 96.15 | 192.3
9 | GOINFRA |  | BLOCO ADMINISTRATIVO MODELO 01 - PADRÃO SEDUC | UN | 1 | 1 | 0 | 0 | 20382.58 | 221202.6688
9.1 | GOINFRA |  | SERVIÇOS PRELIMINARES | - |  | - | 0 | 0 | 4.63 | 701.9543
91001 | GOINFRA | 20701 | LOCAÇÃO DA OBRA, EXECUÇÃO DE GABARITO SEM REAPROVEITAMENTO, INCLUSO PINTURA (FACE INTERNA DO RIPÃO 15CM) EPIQUETECOMTESTEMUNHA | M2 | 151.61 | 151.61 | 3.63 | 1 | 4.63 | 701.9543
9.2 | SINAPI |  | TRANSPORTES | - |  | - | 0 | 0 | 45.15 | 479.0415
92001 | GOINFRA | 30101 | TRANSPORTE DE ENTULHO EM CAMINHÃO INCLUSO A CARGA MANUAL | M3 | 10.61 | 10.61 | 36.15 | 9 | 45.15 | 479.0415
9.3 | GOINFRA |  | SERVIÇO EM TERRA | - |  | - | 0 | 0 | 41.49 | 1324.7613
9.3.1 | GOINFRA |  | GERAL | - |  | - | 0 | 0 | 7.93 | 1202.2673
93101 | GOINFRA | 41140 | REGULARIZAÇÃO DO TERRENO SEM APILOAMENTO COM TRANSPORTE MANUAL DA TERRA ESCAVADA | M2 | 151.61 | 151.61 | 0 | 2 | 2 | 303.22
93102 | GOINFRA | 41013 | COMPACTAÇÃO MECÂNICA DE SOLO COM COMPACTADOR DE PERCUSSÃO (SAPO MECÂNICO) | M3 | 151.61 | 151.61 | 1.93 | 4 | 5.93 | 899.0473
9.3.2 | GOINFRA |  | RASGO - INSTALAÇÕES HIDROSSANITÁRIAS | - |  | - | 0 | 0 | 33.56 | 122.494
93201 | GOINFRA | 40101 | ESCAVACAO MANUAL DE VALAS < 1 MTS.(OBRASCIVIS) | M3 | 3.65 | 3.65 | 0 | 30 | 30 | 109.5
93202 | GOINFRA | 40904 | REATERRO COM APILOAMENTO MECÂNICO | M3 | 3.65 | 3.65 | 0.56 | 3 | 3.56 | 12.994
9.4 | SINAPI |  | FUNDAÇÕES E SONDAGENS | - |  | - | 0 | 0 | 1382.72 | 15828.3998
9.4.1 | GOINFRA |  | ESTACAS | - |  | - | 0 | 0 | 71.08 | 11185.164
94101 | GOINFRA | 50302 | ESTACA A TRADO DIAM.30 CM SEM FERRO | M | 156 | 156 | 31.48 | 15 | 46.48 | 7250.88
94102 | SINAPI | 95577 | MONTAGEM DE ARMADURA DE ESTACAS, DIÂMETRO = 10,0 MM.AF_09/2021_PS | KG | 266.54 | 266.54 | 9.75 | 0.9 | 10.65 | 2838.651
94103 | GOINFRA | 52014 | ACO CA-60-5,0MM-(OBRASCIVIS) | KG | 78.54 | 78.54 | 11.95 | 2 | 13.95 | 1095.633
9.4.2 | SINAPI |  | BLOCOS E ARRANQUES | - |  | - | 0 | 0 | 1296.64 | 4553.2358
94201 | GOINFRA | 50901 | ESCAVACAO MANUAL DE VALAS (SAPATAS/BLOCOS) | M3 | 4.18 | 4.18 | 0 | 40 | 40 | 167.2
94202 | GOINFRA | 50902 | APILOAMENTO (BLOCOS/SAPATAS) | M2 | 7.6 | 7.6 | 0 | 5 | 5 | 38
94203 | SINAPI | 96616 | LASTRO DE CONCRETO MAGRO, APLICADO EM BLOCOS DE COROAMENTO OU SAPATAS.AF_08/2017 | M3 | 0.38 | 0.38 | 442.01 | 200 | 642.01 | 243.9638
94204 | GOINFRA | 51036 | CONCRETO USINADO BOMBEÁVEL FCK=25 MPA(O.C.) | M3 | 4.18 | 4.18 | 544.68 | 0 | 544.68 | 2276.7624
94205 | GOINFRA | 51060 | LANÇAMENTO/APLICAÇÃO/ADENSAMENTO DE CONCRETO USINADO BOMBEADO EM FUNDAÇÃO | M3 | 4.18 | 4.18 | 0.12 | 40 | 40.12 | 167.7016
94206 | GOINFRA | 52014 | ACO CA-60-5,0MM-(OBRASCIVIS) | KG | 13.6 | 13.6 | 11.95 | 2 | 13.95 | 189.72
94207 | GOINFRA | 52004 | ACO CA50-A-8,0MM(5/16") -(OBRASCIVIS) | KG | 135.1 | 135.1 | 8.88 | 2 | 10.88 | 1469.888
9.4.3 | GOINFRA |  | CONTROLE TECNOLÓGICO | - |  | - | 0 | 0 | 15 | 90
94301 | GOINFRA | 50251 | CORPO DE PROVA | UN | 6 | 6 | 15 | 0 | 15 | 90
9.5 | GOINFRA |  | ESTRUTURA | - |  | - | 0 | 0 | 5278.39 | 41520.2312
9.5.1 | SINAPI |  | VIGAS BALDRAME | - |  | - | 0 | 0 | 1334.21 | 5260.4392
95101 | GOINFRA | 40101 | ESCAVACAO MANUAL DE VALAS < 1 MTS.(OBRASCIVIS) | M3 | 6.56 | 6.56 | 0 | 30 | 30 | 196.8
95102 | GOINFRA | 50902 | APILOAMENTO (BLOCOS/SAPATAS) | M2 | 9 | 9 | 0 | 5 | 5 | 45
95103 | SINAPI | 96616 | LASTRO DE CONCRETO MAGRO, APLICADO EM BLOCOS DE COROAMENTO OU SAPATAS.AF_08/2017 | M3 | 0.45 | 0.45 | 442.01 | 200 | 642.01 | 288.9045
95104 | GOINFRA | 60191 | FORMA DE TABUA CINTA BALDRAME U=8 VEZES | M2 | 38.57 | 38.57 | 24.01 | 10 | 34.01 | 1311.7657
95105 | GOINFRA | 60524 | CONCRETO USINADO BOMBEÁVEL FCK=25 MPA(O.C.) | M3 | 2.7 | 2.7 | 544.68 | 0 | 544.68 | 1470.636
95106 | GOINFRA | 60800 | LANÇAMENTO/APLICAÇÃO/ADENSAMENTO DE CONCRETO USINADO BOMBEADO EM ESTRUTURA-(O.C.) | M3 | 2.7 | 2.7 | 0.12 | 50 | 50.12 | 135.324
95107 | GOINFRA | 40904 | REATERRO COM APILOAMENTO MECÂNICO | M3 | 3.85 | 3.85 | 0.56 | 3 | 3.56 | 13.706
95108 | GOINFRA | 52004 | ACO CA50-A-8,0MM(5/16") -(OBRASCIVIS) | KG | 103.1 | 103.1 | 8.88 | 2 | 10.88 | 1121.728
95109 | GOINFRA | 52014 | ACO CA-60-5,0MM-(OBRASCIVIS) | KG | 48.5 | 48.5 | 11.95 | 2 | 13.95 | 676.575
9.5.2 | SINAPI |  | PILARES | - |  | - | 0 | 0 | 671.54 | 7954.9726
95201 | GOINFRA | 60205 | FORMA CHAPA DE COMPENSADO PLASTIFICADO 17MM U=7V-(OBRASCIVIS) | M2 | 56.64 | 56.64 | 31.74 | 20 | 51.74 | 2930.5536
95202 | GOINFRA | 60524 | CONCRETO USINADO BOMBEÁVEL FCK=25 MPA(O.C.) | M3 | 2.9 | 2.9 | 544.68 | 0 | 544.68 | 1579.572
95203 | GOINFRA | 60800 | LANÇAMENTO/APLICAÇÃO/ADENSAMENTO DE CONCRETO USINADO BOMBEADO EM ESTRUTURA-(O.C.) | M3 | 2.9 | 2.9 | 0.12 | 50 | 50.12 | 145.348
95204 | SINAPI | 92762 | ARMAÇÃO DE PILAR OU VIGA DE ESTRUTURA CONVENCIONAL DE CONCRETO ARMADO UTILIZANDO AÇO CA-50 DE 10,0 MM-MONTAGEM. AF_06/2022 | KG | 215.9 | 215.9 | 9.91 | 1 | 10.91 | 2355.469
95205 | SINAPI | 92759 | ARMAÇÃO DE PILAR OU VIGA DE ESTRUTURA CONVENCIONAL DE CONCRETO ARMADO UTILIZANDO AÇO CA-60 DE 5,0MM-MONTAGEM.AF_06/2022 | KG | 67 | 67 | 10.09 | 4 | 14.09 | 944.03
9.5.3 | GOINFRA |  | VIGAS DA COBERTURA | - |  | - | 0 | 0 | 682.7 | 10566.1388
95301 | GOINFRA | 60205 | FORMA CHAPA DE COMPENSADO PLASTIFICADO 17MM U=7V-(OBRASCIVIS) | M2 | 75.72 | 75.72 | 31.74 | 20 | 51.74 | 3917.7528
95302 | GOINFRA | 60524 | CONCRETO USINADO BOMBEÁVEL FCK=25 MPA(O.C.) | M3 | 4.97 | 4.97 | 544.68 | 0 | 544.68 | 2707.0596
95303 | GOINFRA | 60800 | LANÇAMENTO/APLICAÇÃO/ADENSAMENTO DE CONCRETO USINADO BOMBEADO EM M3 4,97 ESTRUTURA-(O.C.) | M3 | 4.97 | 4.97 | 0.12 | 50 | 50.12 | 249.0964
95304 | GOINFRA | 60303 | ACO CA-50-A-6,3MM(1/4") -(OBRASCIVIS) | KG | 27.3 | 27.3 | 9.16 | 2 | 11.16 | 304.668
95305 | SINAPI | 92762 | ARMAÇÃO DE PILAR OU VIGA DE ESTRUTURA CONVENCIONAL DE CONCRETO ARMADO UTILIZANDO AÇO CA-50 DE 10,0 MM-MONTAGEM. AF_06/2022 | KG | 230.3 | 230.3 | 9.91 | 1 | 10.91 | 2512.573
95306 | SINAPI | 92759 | ARMAÇÃO DE PILAR OU VIGA DE ESTRUTURA CONVENCIONAL DE CONCRETO ARMADO UTILIZANDO AÇO CA-60 DE 5,0MM-MONTAGEM.AF_06/2022 | KG | 62.1 | 62.1 | 10.09 | 4 | 14.09 | 874.989
9.5.4 | SINAPI |  | LAJE PRÉMOLDADA | - |  | - | 0 | 0 | 128.77 | 16098.8254
95401 | COMPOSIÇÃO | COMP500_SEE | LAJE PRÉ-FABRICADA TRELIÇADA PARA COBERTURA, H=12CM, ENCHIMENTO EM EPS, INCLUSIVE ESCORAMENTO EM MADEIRA ROLIÇA E CAPEAMENTO COM CONCRETO USINADO 25 MPA - FORNECIMENTO E INSTALAÇÃO.(GOINFRA+ ORSE) | M2 | 125.02 | 125.02 | 113.77 | 15 | 128.77 | 16098.8254
9.5.5 | SINAPI |  | VERGAS E CONTRAVERGAS | - |  | - | 0 | 0 | 2446.17 | 1369.8552
95501 | GOINFRA | 60010 | VERGA/CONTRAVERGA EM CONCRETO ARMADO FCK= 20MPA | M3 | 0.56 | 0.56 | 2096.17 | 350 | 2446.17 | 1369.8552
9.5.6 | GOINFRA |  | CONTROLE TECNOLÓGICO | - |  | - | 0 | 0 | 15 | 270
95601 | GOINFRA | 60487 | CORPO DE PROVA | UN | 18 | 18 | 15 | 0 | 15 | 270
9.6 | SINAPI |  | INSTALAÇÕESELÉTRICAS | - |  | - | 0 | 0 | 1784.48 | 18500.3063
96001 | SINAPI | 91926 | CABO DE COBRE FLEXÍVEL ISOLADO, 2,5 MM², ANTI - CHAMA 450/750 V, PARA CIRCUITOS TERMINAIS - FORNECIMENTO EINSTALAÇÃO.AF_03/2023 | M | 1500 | 1500 | 2.96 | 1 | 3.96 | 5940
96002 | GOINFRA | 70682 | CAIXA METALICA OCTOGONAL FUNDO MOVEL DUPLA 4" | UN | 16 | 16 | 5.62 | 5 | 10.62 | 169.92
96003 | SINAPI | 91939 | CAIXA RETANGULAR 4"X2" ALTA (2,00M DO PISO), PVC, INSTALADA EM PAREDE - FORNECIMENTO E INSTALAÇÃO.AF_03/2023 | UN | 8 | 8 | 8.49 | 20 | 28.49 | 227.92
96004 | COMPOSIÇÃO | COMP766_SEE | CHAVES ELETORA MANUAL, DUAS POSIÇÕES - FORNECIMENTO E INSTALAÇÃO(GOINFRA+COT) | UN | 26 | 26 | 16.19 | 10 | 26.19 | 680.94
96005 | SINAPI | 91940 | CAIXA RETANGULAR 4"X2" MÉDIA(1,30M DO PISO), PVC, INSTALADA EM PAREDE - FORNECIMENTO E INSTALAÇÃO.AF_03/2023 | UN | 18 | 18 | 5.4 | 10 | 15.4 | 277.2
96006 | GOINFRA | 70925 | CONDULETE DE PVC-ADAPTADOR DE SAÍDA 3/4" | UN | 26 | 26 | 1.24 | 2 | 3.24 | 84.24
96007 | GOINFRA | 70924 | CONDULETE DE PVC-CAIXA COM 5 ENTRADAS | UN | 13 | 13 | 6.66 | 10 | 16.66 | 216.58
96008 | GOINFRA | 70927 | CONDULETE DE PVC-TAMPÃO DE 3/4" | UN | 39 | 39 | 0.97 | 1 | 1.97 | 76.83
96009 | SINAPI | 91914 | CURVA 90 GRAUS PARA ELETRODUTO, PVC, ROSCÁVEL, DN 25 MM (3/4"), PARA CIRCUITOSTERMINAIS, INSTALADA EM PAREDE - ORNECIMENTO E INSTALAÇÃO.AF_03/2023 | UN | 6 | 6 | 5.19 | 10 | 15.19 | 91.14
960010 | SINAPI | 93673 | DISJUNTOR TRIPOLAR TIPO DIN, CORRENTE NOMINAL DE 50A - FORNECIMENTO E INSTALAÇÃO.AF_10/2020 | UN | 1 | 1 | 71.79 | 10 | 81.79 | 81.79
960011 | SINAPI | 93654 | DISJUNTOR MONOPOLAR TIPO DIN, CORRENTE NOMINAL DE 16A-FORNECIMENTO E INSTALAÇÃO.AF_10/2020 | UN | 14 | 14 | 9.97 | 1 | 10.97 | 153.58
960012 | SINAPI | 93655 | DISJUNTOR MONOPOLAR TIPO DIN, CORRENTE NOMINAL DE 20A-FORNECIMENTO E INSTALAÇÃO.AF_10/2020 | UN | 2 | 2 | 10.49 | 2 | 12.49 | 24.98
960013 | GOINFRA | 71184 | DISPOSITIVO DE PROTEÇÃO CONTRA SURTOS(D.P.S.)275V DE 8 A40KA | UN | 3 | 3 | 80.39 | 30 | 110.39 | 331.17
960014 | GOINFRA | 71450 | INTERRUPTOR DIFERENCIAL RESIDUAL(D.R.) BIPOLAR DE 25A-30mA | UN | 8 | 8 | 136.42 | 20 | 156.42 | 1251.36
960015 | SINAPI | 91855 | ELETRODUTO FLEXÍVEL CORRUGADO REFORÇADO, PVC, DN 25 MM(3/4"), PARA CIRCUITOS TERMINAIS, INSTALADO EM PAREDE-FORNECIMENTO EINSTALAÇÃO.AF_03/2023 | M | 120 | 120 | 5.27 | 5 | 10.27 | 1232.4
960016 | SINAPI | 91845 | ELETRODUTO FLEXÍVEL CORRUGADO REFORÇADO, PVC, DN 25 MM (3/4"), PARA CIRCUITOS TERMINAIS, INSTALADO EM LAJE-FORNECIMENTO E INSTALAÇÃO.AF_03/2023 | M | 150 | 150 | 4.88 | 2 | 6.88 | 1032
960017 | GOINFRA | 71201 | ELETRODUTO DE PVCRIGIDO DIAMETRO 3/4" | M | 12 | 12 | 5.6 | 6 | 11.6 | 139.2
960018 | SINAPI | 91867 | ELETRODUTO RÍGIDO ROSCÁVEL, PVC, DN 25 MM (3/4"), PARA CIRCUITOS TERMINAIS, INSTALADO EM LAJE-FORNECIMENTO EINSTALAÇÃO.AF_03/2023 | M | 65 | 65 | 5.75 | 3 | 8.75 | 568.75
960019 | GOINFRA | 71440 | INTERRUPTOR SIMPLES(1 SECAO) | UN | 11 | 11 | 8.32 | 7 | 15.32 | 168.52
960020 | GOINFRA | 71441 | INTERRUPTOR SIMPLES(2 SECOES) | UN | 1 | 1 | 12.08 | 10 | 22.08 | 22.08
960021 | COMPOSIÇÃO | COMP693_SEE | LUMINÁRIA DE SOBREPOR COM ALETAS 2 X16/18/20 W-FORNECIMENTO E INSTALAÇÃO (GOINFRA+ ORSE) | UN | 19 | 19 | 91.28 | 10 | 101.28 | 1924.32
960022 | SINAPI | 100903 | LÂMPADA TUBULAR LED DE 18/20W, BASE G13 -FORNECIMENTO E INSTALAÇÃO.AF_02/2020_PS | UN | 38 | 38 | 19.17 | 7 | 26.17 | 994.46
960023 | GOINFRA | 71741 | LUVA PVC ROSQUEAVEL DIAMETRO 3/4" | UN | 15 | 15 | 1.23 | 1 | 2.23 | 33.45
960024 | GOINFRA | 71646 | LUMINÁRIA PLAFON LED QUADRADA DE SOBREPOR, 18W,20X20 CM(MEDIDAS APROXIMADAS) | UN | 3 | 3 | 36 | 10 | 46 | 138
960025 | SINAPI | 101881 | QUADRO DE DISTRIBUIÇÃO DE ENERGIA EM CHAPA DE AÇO GALVANIZADO, DE EMBUTIR, COM BARRAMENTO TRIFÁSICO, PARA 40 DISJUNTORES DIN100A-FORNECIMENTO E INSTALAÇÃO.AF_10/2020 | UN | 1 | 1 | 862.36 | 20 | 882.36 | 882.36
960026 | GOINFRA | 72385 | TAMPA CEGA PARA CONDULETE DE PVC | UN | 13 | 13 | 3.63 | 1 | 4.63 | 60.19
960027 | GOINFRA | 72585 | TOMADA HEXAGONAL 2P+ T -20A-250V | UN | 5 | 5 | 11.94 | 10 | 21.94 | 109.7
960028 | SINAPI | 92008 | TOMADA BAIXA DE EMBUTIR(2MÓDULOS), 2P+T 10 A, INCLUINDO SUPORTE E PLACA-FORNECIMENTO E INSTALAÇÃO.AF_03/2023 | UN | 26 | 26 | 24.01 | 20 | 44.01 | 1144.26
960029 | GOINFRA | 72578 | TOMADA HEXAGONAL 2P+ T -10A-250V | UN | 3 | 3 | 8.07 | 10 | 18.07 | 54.21
960030 | GOINFRA | 72578 | TOMADA HEXAGONAL 2P+ T -10A-250V | UN | 4 | 4 | 8.07 | 10 | 18.07 | 72.28
960031 | SINAPI | 92004 | TOMADA MÉDIA DE EMBUTIR (2MÓDULOS), 2P+T 10 A, INCLUINDO SUPORTE E PLACA-FORNECIMENTO E INSTALAÇÃO.AF_03/2023 | UN | 2 | 2 | 25.82 | 20 | 45.82 | 91.64
960032 | GOINFRA | 70371 | BRACADEIRA METALICA TIPO "D" DIAM.3/4" | UN | 51.33 | 51.33 | 1.45 | 0.37 | 1.82 | 93.4206
960033 | GOINFRA | 71861 | PARAFUSO P/BUCHA S-6 | UN | 95.33 | 95.33 | 0.13 | 0.38 | 0.51 | 48.6183
960034 | GOINFRA | 70391 | BUCHA DE NYLON S-6 | UN | 95.33 | 95.33 | 0.18 | 0.6 | 0.78 | 74.3574
960035 | GOINFRA | 70421 | BUCHA E ARRUELA METALICA DIAM. 3/4" | PR | 4 | 4 | 1.74 | 0.37 | 2.11 | 8.44
9.7 | SINAPI |  | INSTALAÇÕES HIDROSSANITÁRIAS | - |  | - | 0 | 0 | 2927.62 | 6520.31
9.7.1 | SINAPI |  | PEÇAS E ACESSÓRIOS | - |  | - | 0 | 0 | 1785.83 | 3753.32
9.7.1.1 | SINAPI |  | VASO SANITÁRIO E ACESSÓRIOS | - |  | - | 0 | 0 | 1085.78 | 2171.56
97111 | GOINFRA | 80502 | VASO SANITÁRIO CONVENCIONAL (1ªLINHA) | UN | 2 | 2 | 236.13 | 70 | 306.13 | 612.26
97112 | GOINFRA | 80510 | ANEL DE VEDAÇÃO PARA VASO SANITÁRIO | UN | 2 | 2 | 13.36 | 5 | 18.36 | 36.72
97113 | GOINFRA | 80514 | TUBO DE LIGACAO PVC CROMADO 1.1/2"/ESPUDE -(ENTRADA) | UN | 2 | 2 | 44.52 | 5 | 49.52 | 99.04
97114 | GOINFRA | 80513 | TUBO PARA VÁLVULA DE DESCARGA ( CURTO 1.1/4") | UN | 2 | 2 | 11.03 | 10 | 21.03 | 42.06
97115 | GOINFRA | 80517 | VÁLVULA DE DESCARGA DUPLO ACIONAMENTO COM ACABAMENTO CROMADO ANTIVANDALISMO | UN | 2 | 2 | 315.57 | 60 | 375.57 | 751.14
97116 | GOINFRA | 80520 | CONJUNTO DE FIXACAO P/VASO SANITARIO(PAR) | CJ | 2 | 2 | 6.67 | 7 | 13.67 | 27.34
97117 | COMPOSIÇÃO | COMP427_SEE | DUCHA HIGIENICA PLASTICA COM REGISTRO METALICO 1/2 "(GOINFRA+ SINAPI) | UN | 2 | 2 | 102.13 | 7 | 109.13 | 218.26
97118 | GOINFRA | 80526 | ASSENTO EM POLIPROPILENO COM SISTEMA DE FECHAMENTO SUAVE PARA VASO SANITÁRIO | UN | 2 | 2 | 155.55 | 5 | 160.55 | 321.1
97119 | SINAPI | 95544 | PAPELEIRA DE PAREDE EM METAL CROMADO SEM TAMPA, INCLUSO FIXAÇÃO.AF_01/2020 | UN | 2 | 2 | 23.82 | 8 | 31.82 | 63.64
9.7.1.2 | SINAPI |  | LAVATÓRIO E ACESSÓRIOS | - |  | - | 0 | 0 | 397.92 | 1080.32
97121 | GOINFRA | 80556 | LIGAÇÃO FLEXÍVEL PVC DIAM.1/2"(ENGATE) | UN | 3 | 3 | 4.32 | 9 | 13.32 | 39.96
97122 | SINAPI | 86883 | SIFÃO DO TIPO FLEXÍVEL EM PVC 1 X1.1/2 -FORNECIMENTO E INSTALAÇÃO.AF_01/2020 | UN | 3 | 3 | 8.74 | 2 | 10.74 | 32.22
97123 | GOINFRA | 80572 | TORNEIRA DE MESA COM FECHAMENTO AUTOMÁTICO TEMPORIZADO PARA LAVATÓRIO DIÂMETRO DE 1/2" | UN | 3 | 3 | 128.91 | 7 | 135.91 | 407.73
97124 | GOINFRA | 80580 | VALVULA PARA LAVATORIO OU BEBEDOURO METALICO DIAMETRO 1" | UN | 3 | 3 | 79.04 | 5 | 84.04 | 252.12
97125 | GOINFRA | 80587 | CUBA DE LOUÇA DE EMBUTIR REDONDA | UN | 3 | 3 | 87.19 | 10 | 97.19 | 291.57
97126 | GOINFRA | 80811 | TORNEIRA DE JARDIM COM BICO PARA MANGUEIRA DIÂMETRO DE 1/2" E 3/4" | UN | 1 | 1 | 49.72 | 7 | 56.72 | 56.72
9.7.1.3 | SINAPI |  | REGISTROS | - |  | - | 0 | 0 | 302.13 | 501.44
97131 | GOINFRA | 80926 | REGISTRO DE GAVETAC/CANOPLA DIAMETRO 3/4" | UN | 1 | 1 | 82.82 | 20 | 102.82 | 102.82
97132 | GOINFRA | 80929 | REGISTRO DE GAVETA C/CANOPLA DIAMETRO 1.1/2" | UN | 2 | 2 | 169.31 | 30 | 199.31 | 398.62
9.7.2 | SINAPI |  | ÁGUAFRIA | - |  | - | 0 | 0 | 428.4 | 1296.09
9.7.2.1 | SINAPI |  | TUBOS DE PVC SOLDÁVEL | - |  | - | 0 | 0 | 77.94 | 480.53
97211 | GOINFRA | 81003 | TUBO SOLDAVEL PVC MARROM DIAM.25 MM | M | 7 | 7 | 4.19 | 4 | 8.19 | 57.33
97212 | SINAPI | 89447 | TUBO, PVC, SOLDÁVEL, DN32MM, INSTALADO EM PRUMADA DE ÁGUA-FORNECIMENTO E INSTALAÇÃO.AF_06/2022 | M | 2 | 2 | 12.16 | 0.85 | 13.01 | 26.02
97213 | SINAPI | 89449 | TUBO, PVC, SOLDÁVEL, DN50MM, INSTALADO EM PRUMADA DE ÁGUA-FORNECIMENTO E INSTALAÇÃO.AF_06/2022 | M | 7 | 7 | 20.86 | 1 | 21.86 | 153.02
97214 | GOINFRA | 81007 | TUBOSOLDAVELPVCMARROMDIAM.60 MM | M | 7 | 7 | 24.88 | 10 | 34.88 | 244.16
9.7.2.2 | SINAPI |  | ADAPTADORES DE PVC SOLDÁVEL | - |  | - | 0 | 0 | 14.85 | 72.82
97221 | GOINFRA | 81066 | ADAPTADOR SOLDÁVEL CURTO C/BOLSA E ROSCA PARA REGISTRO 25X3/4" | UN | 2 | 2 | 1.07 | 3 | 4.07 | 8.14
97222 | GOINFRA | 81069 | ADAPTADOR SOLDÁVEL CURTO COM BOLSA E ROSCA PARA REGISTRO 50MMX1.1/2" | UN | 6 | 6 | 5.78 | 5 | 10.78 | 64.68
9.7.2.3 | SINAPI |  | BUCHAS | - |  | - | 0 | 0 | 46.69 | 78.09
97231 | GOINFRA | 81165 | BUCHA DE REDUCAO SOLDÁVEL CURTA 60 X50 mm | UN | 2 | 2 | 6.28 | 6 | 12.28 | 24.56
97232 | GOINFRA | 81184 | BUCHA DE REDUCAO SOLDAVEL LONGA 60 X50 mm | UN | 2 | 2 | 14.12 | 5 | 19.12 | 38.24
97233 | GOINFRA | 81182 | BUCHA DE REDUCAO SOLDAVE LLONGA 60 X32 mm | UN | 1 | 1 | 10.29 | 5 | 15.29 | 15.29
9.7.2.4 | SINAPI |  | JOELHO | - |  | - | 0 | 0 | 77.33 | 254.77
97241 | SINAPI | 89481 | JOELHO 90GRAUS, PVC, SOLDÁVEL, DN 25MM, INSTALADO EM PRUMADA DE ÁGUA - FORNECIMENTO E INSTALAÇÃO.AF_06/2022 | UN | 6 | 6 | 2.79 | 2 | 4.79 | 28.74
97242 | SINAPI | 89501 | JOELHO 90GRAUS, PVC, SOLDÁVEL, DN 50MM, INSTALADO EM PRUMADA DE ÁGUA - FORNECIMENTO E INSTALAÇÃO.AF_06/2022 | UN | 6 | 6 | 10.48 | 4 | 14.48 | 86.88
97243 | GOINFRA | 81325 | JOELHO 90 GRAUS SOLDAVEL DIAMETRO 60mm | UN | 2 | 2 | 26.17 | 10 | 36.17 | 72.34
97244 | SINAPI | 103974 | JOELHO DE REDUÇÃO, 90 GRAUS PVC, SOLDÁVEL, DN 32 MMX25 MM, INSTALADO EM PRUMADA DE ÁGUA-FORNECIMENTO E INSTALAÇÃO.AF_06/2022 | UN | 1 | 1 | 8.66 | 2 | 10.66 | 10.66
97245 | GOINFRA | 81360 | JOELHO DE REDUCAO 90GRAUS SOLDÁVEL COM BUCHA LATAO 25X1/2" | UN | 5 | 5 | 7.23 | 4 | 11.23 | 56.15
9.7.2.5 | SINAPI |  | TÊ | - |  | - | 0 | 0 | 82.04 | 150.78
97251 | SINAPI | 89617 | TE, PVC, SOLDÁVEL, DN 25MM, INSTALADO EM PRUMADA DE ÁGUA-FORNECIMENTO E INSTALAÇÃO.AF_06/2022 | UN | 2 | 2 | 4.18 | 3 | 7.18 | 14.36
97252 | GOINFRA | 81405 | TE 90 GRAUS SOLDAVEL DIAMETRO 50 MM | UN | 2 | 2 | 11.75 | 10 | 21.75 | 43.5
97253 | GOINFRA | 81406 | TE 90 GRAUS SOLDAVEL DIAMETRO 60MM | UN | 2 | 2 | 29.81 | 10 | 39.81 | 79.62
97254 | GOINFRA | 81442 | TE 90 GRAUS SOLDAVEL COM ROSCA NA BOLSA CENTRAL 25 X25 X3/4" | UN | 1 | 1 | 6.3 | 7 | 13.3 | 13.3
9.7.2.6 | SINAPI |  | ADESIVOS | - |  | - | 0 | 0 | 129.55 | 259.1
97261 | GOINFRA | 81501 | ADESIVO PLASTICO-FRASCO 850 G | UN | 2 | 2 | 61.6 | 0 | 61.6 | 123.2
97262 | GOINFRA | 81504 | SOLUCAO LIMPADORA 1000 CM3 | UN | 2 | 2 | 67.95 | 0 | 67.95 | 135.9
9.7.3 | SINAPI |  | ESGOTO SANITÁRIO | - |  | - | 0 | 0 | 264.96 | 999.09
9.7.3.1 | SINAPI |  | CORPO DE CAIXA SIFONADA/RALO | - |  | - | 0 | 0 | 113.09 | 339.27
97311 | GOINFRA | 81663 | CORPO CAIXA SIFONADA DIAM. 150 X150X50 | UN | 3 | 3 | 38.48 | 8 | 46.48 | 139.44
97312 | GOINFRA | 81696 | PROLONGAMENTO PARA CAIXA SIFONADA 150 MM | M | 3 | 3 | 38.05 | 20 | 58.05 | 174.15
97313 | GOINFRA | 81791 | GRELHA REDONDA BRANCA DIAM. 150 MM | UN | 3 | 3 | 6.56 | 2 | 8.56 | 25.68
9.7.3.2 | SINAPI |  | CURVAS | - |  | - | 0 | 0 | 15.87 | 47.61
97321 | GOINFRA | 81730 | CURVA 90 GRAUS CURTA DIAM.40MM(ESGOTO) | UN | 3 | 3 | 5.87 | 10 | 15.87 | 47.61
9.7.3.3 | SINAPI |  | JOELHOS | - |  | - | 0 | 0 | 55.3 | 150.4
97331 | SINAPI | 89726 | JOELHO 45GRAUS, PVC, SERIE NORMAL, ESGOTO PREDIAL, DN40 MM, JUNTA SOLDÁVEL, FORNECIDO E INSTALADO EM RAMAL DE DESCARGA OU RAMAL D EESGOTO SANITÁRIO.AF_08/2022 | UN | 2 | 2 | 5.26 | 4 | 9.26 | 18.52
97332 | GOINFRA | 81927 | JOELHO 90 GRAUS C/ANEL 40MM | UN | 3 | 3 | 3.26 | 10 | 13.26 | 39.78
97333 | GOINFRA | 81936 | JOELHO 90 GRAUS DIAMETRO 50MM(ESGOTO) | UN | 4 | 4 | 3.27 | 10 | 13.27 | 53.08
97334 | GOINFRA | 81938 | JOELHO 90 GRAUS DIAMETRO 100 MM(ESGOTO) | UN | 2 | 2 | 9.51 | 10 | 19.51 | 39.02
9.7.3.4 | SINAPI |  | JUNÇÕES | - |  | - | 0 | 0 | 13.94 | 13.94
97341 | SINAPI | 89783 | JUNÇÃO SIMPLES, PVC, SERIE NORMAL, ESGOTO PREDIAL, DN40 MM, JUNTA SOLDÁVEL, FORNECIDO E INSTALADO EM RAMAL DE DESCARGA OU RAMAL DE ESGOTO SANITÁRIO.AF_08/2022 | UN | 1 | 1 | 7.94 | 6 | 13.94 | 13.94
9.7.3.5 | SINAPI |  | TÊ | - |  | - | 0 | 0 | 14.36 | 43.08
97351 | GOINFRA | 82230 | TE SANITARIO DIAMETRO 50 X50MM(ESGOTO) | UN | 3 | 3 | 4.36 | 10 | 14.36 | 43.08
9.7.3.6 | SINAPI |  | TUBOS | - |  | - | 0 | 0 | 52.4 | 404.79
97361 | GOINFRA | 82301 | TUBO SOLDAVEL PARA ESGOTO DIAMETRO 40 MM | M | 6 | 6 | 6.86 | 8 | 14.86 | 89.16
97362 | SINAPI | 89798 | TUBO PVC, SERIE NORMAL, ESGOTO PREDIAL, DN50 MM, FORNECIDO E INSTALADO EM PRUMADA DE ESGOTO SANITÁRIO OU VENTILAÇÃO.AF_08/2022 | M | 16 | 16 | 10.63 | 1 | 11.63 | 186.08
97363 | SINAPI | 89800 | TUBO PVC, SERIE NORMAL ,ESGOTO PREDIAL, DN100 MM, FORNECIDO E INSTALADO EM PRUMADA DE ESGOTO SANITÁRIO OU VENTILAÇÃO.AF_08/2022 | M | 5 | 5 | 16.91 | 9 | 25.91 | 129.55
9.7.4 | SINAPI |  | EXTRAS | - |  | - | 0 | 0 | 448.43 | 471.81
97401 | GOINFRA | 81825 | CAIXA DE PASSAGEM 60X60X80 CM(MEDIDAS INTERNAS) SEM TAMPA | UN | 1 | 1 | 162.66 | 200 | 362.66 | 362.66
97402 | GOINFRA | 81826 | TAMPA EM CONCRETO ARMADO 25MPA E=5CM PARA A CAIXA DE PASSAGEM 60X60CM | UN | 1 | 1 | 64.08 | 10 | 74.08 | 74.08
97403 | GOINFRA | 81885 | TERMINAL DE VENTILACAO DIAMETRO 50 MM(ESGOTO) | UN | 3 | 3 | 9.69 | 2 | 11.69 | 35.07
9.8 | SINAPI |  | ALVENARIAS E DIVISÓRIAS | - |  | - | 0 | 0 | 478.78 | 16930.2958
98001 | GOINFRA | 100160 | ALVENARIA DE TIJOLO FURADO 1/2 VEZ 14X29X9 -6 FUROS- ARG.(1CALH:4ARML+100KGDECI/M3) | M2 | 123.38 | 123.38 | 24.09 | 10 | 34.09 | 4206.0242
98002 | SINAPI | 93201 | FIXAÇÃO (ENCUNHAMENTO)DE ALVENARIA DE VEDAÇÃO COM ARGAMASSA APLICADA COMCOLHER. AF_03/2016 | M | 56.5 | 56.5 | 2.88 | 4 | 6.88 | 388.72
98003 | GOINFRA | 100201 | ALVENARIA DE TIJOLO FURADO 1/2 VEZ -9 x19 x19 -ARG.(1CALH:4ARML+100KG DECI/M3) | M2 | 27.14 | 27.14 | 23.09 | 20 | 43.09 | 1169.4626
98004 | SINAPI | 96359 | PAREDE COM SISTEMA EM CHAPAS DE GESSO PARA DRYWALL, USO INTERNO, COM DUAS FACES SIMPLES E ESTRUTURA METÁLICA COM GUIAS SIMPLES PARA PAREDES COM ÁREA LÍQUIDA MAIOR OU IGUAL A 6 M2 ,COM VÃOS.AF_07/2023_PS | M2 | 55.25 | 55.25 | 86.31 | 5 | 91.31 | 5044.8775
98005 | COMPOSIÇÃO | COMP629_SEE | TRATAMENTO ACÚSTICO COM LÃ DE VIDRO(SINAPI) | M² | 55.25 | 55.25 | 25.63 | 1 | 26.63 | 1471.3075
98006 | COMPOSIÇÃO | COMP445_SEE | ELEMENTO VAZADO (COBOGÓ) TRIANGULAR DUPLA FACE 30cmX30 cm(GOINFRA+ COT) | M2 | 16.8 | 16.8 | 251.78 | 25 | 276.78 | 4649.904
9.9 | SINAPI |  | IMPERMEABILIZAÇÃO | - |  | - | 0 | 0 | 67.83 | 1622.8566
9.9.1 | GOINFRA |  | VIGAS BALDRAMES | - |  | - | 0 | 0 | 22.81 | 1086.6684
99101 | GOINFRA | 120902 | IMPERMEABILIZACAO VIGAS BALDRAMES E=2,0 CM | M2 | 47.64 | 47.64 | 12.81 | 10 | 22.81 | 1086.6684
9.9.2 | GOINFRA |  | ALVENARIAS ÁREAS MOLHADAS | - |  | - | 0 | 0 | 22.51 | 368.4887
99201 | GOINFRA | 120209 | IMPERMEABILIZACAO - C/CIMENTO CRISTALIZANTE 3 DEMAOS | M2 | 16.37 | 16.37 | 12.51 | 10 | 22.51 | 368.4887
9.9.3 | GOINFRA |  | IMPERMEABILIZAÇÃO DE PISO ÁREA MOLHADA | - |  | - | 0 | 0 | 22.51 | 167.6995
99301 | GOINFRA | 120209 | IMPERMEABILIZACAO - C/CIMENTO CRISTALIZANTE 3 DEMAOS | M2 | 7.45 | 7.45 | 12.51 | 10 | 22.51 | 167.6995
9.10 | SINAPI |  | ESTRUTURAS METÁLICAS | - |  | - | 0 | 0 | 10.5 | 32307.765
910001 | SINAPI | 100775 | ESTRUTURA TRELIÇADA DE COBERTURA, TIPO FINK, COM LIGAÇÕES SOLDADAS, INCLUSOS PERFIS METÁLICOS, CHAPAS METÁLICAS, MÃO DE OBRA E TRANSPORTE COM GUINDASTE - FORNECIMENTO E INSTALAÇÃO.AF_01/2020_PSA | KG | 3076.93 | 3076.93 | 10 | 0.5 | 10.5 | 32307.765
9.11 | SINAPI |  | COBERTURAS | - |  | - | 0 | 0 | 103 | 9371.8154
911001 | GOINFRA | 160100 | COBERTURA COM TELHA AMERICANA RESINADA COR VERMELHA | M2 | 190.61 | 190.61 | 39.84 | 2 | 41.84 | 7975.1224
911002 | GOINFRA | 160101 | CUMEEIRA PARA TELHA AMERICANA RESINADA COR VERMELHA | M | 19.45 | 19.45 | 20 | 10 | 30 | 583.5
911003 | GOINFRA | 160403 | EMBOCAMENTO LATERAL (OITOES) | M | 19.6 | 19.6 | 10.67 | 10 | 20.67 | 405.132
911004 | GOINFRA | 160404 | EMBOCAMENTO DE BEIRAL | M | 38.9 | 38.9 | 0.49 | 10 | 10.49 | 408.061
9.12 | GOINFRA |  | ESQUADRIAS DE MADEIRA | - |  | - | 0 | 0 | 696.62 | 2089.86
9.12.1 | GOINFRA |  | PORTA | - |  | - | 0 | 0 | 696.62 | 2089.86
912101 | GOINFRA | 170110 | PORTA LISA 90X210 COM PORTAL E ALISAR SEM FERRAGENS | UN | 3 | 3 | 646.62 | 50 | 696.62 | 2089.86
9.13 | SINAPI |  | ESQUADRIAS METÁLICAS | - |  | - | 0 | 0 | 3210.59 | 13692.4669
9.13.1 | GOINFRA | 180501 | PORTAS | M2 |  | - | 663.01 | 45.72 | 1838.98 | 7867.1481
913101 | GOINFRA | 180501 | PORTA DE ABRIR DE 01 FOLHA EM CHAPA METÁLICA PF-1C/FERRAGENS | M2 | 5.67 | 5.67 | 663.01 | 20 | 683.01 | 3872.6667
913102 | GOINFRA | 180501 | PORTA DE ABRIR DE 01 FOLHA EM CHAPA METÁLICA PF-1C/FERRAGENS | M2 | 2.94 | 2.94 | 663.01 | 20 | 683.01 | 2008.0494
913103 | GOINFRA | 180515 | PORTA DE ABRIR DE 02 FOLHAS(VENEZIANA/VIDRO) PF-11 C/FERRAGENS | M2 | 4.2 | 4.2 | 452.96 | 20 | 472.96 | 1986.432
9.13.2 | GOINFRA |  | JANELAS | - |  | - | 0 | 0 | 1371.61 | 5825.3188
913201 | GOINFRA | 180401 | JANELA DE CORRER CHAPA/VIDRO J9/J10/J12/J13 C/FERRAGENS | M2 | 19.2 | 19.2 | 219.88 | 20 | 239.88 | 4605.696
913202 | GOINFRA | 180380 | JANELA MAXIMAR CHAPA/VIDRO J4C/FERRAGENS | M2 | 0.5 | 0.5 | 717.9 | 20 | 737.9 | 368.95
913203 | COMPOSIÇÃO | COMP007_SEE | GUICHÊ CANTONEIRA/GRADE PARA VIDRO(GOINFRA+ SINAPI) | M² | 2.16 | 2.16 | 333.83 | 60 | 393.83 | 850.6728
9.14 | SINAPI |  | VIDROS | - |  | - | 0 | 0 | 947.92 | 5832.7664
9.14.1 | GOINFRA |  | PORTA | - |  | - | 0 | 0 | 194.44 | 4250.4584
914101 | GOINFRA | 190102 | VIDRO LISO 4 MM-COLOCADO | M2 | 21.86 | 21.86 | 194.44 | 0 | 194.44 | 4250.4584
9.14.2 | GOINFRA |  | JANELAS | - |  | - | 0 | 0 | 753.48 | 1582.308
914201 | SINAPI | 102176 | INSTALAÇÃO DE VIDRO LAMINADO, E= 8 MM(4+4), ENCAIXADO EM PERFIL U.AF_01/2021_PS | M2 | 2.1 | 2.1 | 703.48 | 50 | 753.48 | 1582.308
9.15 | SINAPI |  | REVESTIMENTO DE PAREDE | - |  | - | 0 | 0 | 80.97 | 7286.318
915001 | GOINFRA | 200150 | CHAPISCO ROLADO-(1COLA:10CI:30 ARML) | M2 | 351.84 | 351.84 | 3.7 | 1 | 4.7 | 1653.648
915002 | GOINFRA | 200403 | REBOCO (1 CALH:4 ARFC+100kgCI/M3) | M2 | 304.36 | 304.36 | 2.83 | 5 | 7.83 | 2383.1388
915003 | SINAPI | 87553 | EMBOÇO, PARA RECEBIMENTO DE CERÂMICA, EM ARGAMASSA TRAÇO 1:2:8, PREPARO MECÂNICO COM BETONEIRA 400L, APLICADO MANUALMENTE EM FACES INTERNAS DE PAREDES, PARA AMBIENTE COM ÁREA MAIOR QUE 10M2, ESPESSURA DE 10MM, COM EXECUÇÃO DE TALISCAS. AF_06/2014 | M2 | 47.48 | 47.48 | 13.51 | 7 | 20.51 | 973.8148
915004 | SINAPI | 87273 | REVESTIMENTO CERÂMICO PARA PAREDES INTERNAS COM PLACAS TIPO ESMALTADA EXTRA DE DIMENSÕES 33X45CM APLICADAS NA ALTURA INTEIRA DAS PAREDES.AF_02/2023_PE | M2 | 47.48 | 47.48 | 37.93 | 10 | 47.93 | 2275.7164
9.16 | SINAPI |  | FORROS | - |  | - | 0 | 0 | 11.42 | 1333.5134
916001 | GOINFRA | 210515 | GESSO CORRIDO EM TETO | M2 | 116.77 | 116.77 | 6.42 | 5 | 11.42 | 1333.5134
9.17 | SINAPI |  | REVESTIMENTO DE PISO | - |  | - | 0 | 0 | 236.85 | 22019.7315
9.17.1 | SINAPI |  | LASTRO IMPERMEABILIZADO | - |  | - | 0 | 0 | 31.41 | 4519.899
917101 | GOINFRA | 220101 | LASTRO DE CONCRETO REGULARIZADO IMPERMEABILIZADO 1:3:6 ESP=5CM(BASE) | M2 | 143.9 | 143.9 | 26.41 | 5 | 31.41 | 4519.899
9.17.2 | SINAPI |  | GRANITINA | - |  | - | 0 | 0 | 104.11 | 13962.8828
917201 | COMPOSIÇÃO | COMP754_SEE | GRANITINA 8MM FUNDIDA COM CONTRAPISO(1CI:3ARML) E=2CM, JUNTA PLASTICA 27MM E RESINA ACRÍLICA(GOINFRA+ SINAPI) | M2 | 143.9 | 143.9 | 72.93 | 10 | 82.93 | 11933.627
917202 | COMPOSIÇÃO | COMP757_SEE | RODAPÉ FUNDIDO DE GRANITINA 7CM E RESINA ACRÍLICA(GOINFRA+ SINAPI) | M | 95.81 | 95.81 | 20.83 | 0.35 | 21.18 | 2029.2558
9.17.3 | GOINFRA |  | PAREDES DRYWALL | - |  | - | 0 | 0 | 29.8 | 1176.206
917301 | COMPOSIÇÃO | COMP564_SEE | RODAPÉ DE PVC 7CM POLIESTIRENO (GOINFRA+ COT) | M | 39.47 | 39.47 | 24.8 | 5 | 29.8 | 1176.206
9.17.4 | SINAPI |  | PASSEIO (CALÇADA) | - |  | - | 0 | 0 | 71.53 | 2360.7437
917401 | GOINFRA | 220100 | PASSEIO PROTECAO EM CONC.DESEMPEN.5 CM1:2,5:3,5(INCLUSO ESPELHO DE 30CM/ESCAVAÇÃO/REATERRO/APILOAMENTO/ATERRO INTERNO) | M2 | 33.18 | 33.18 | 47.04 | 15 | 62.04 | 2058.4872
917402 | GOINFRA | 220902 | RODAPE DE MASSA (ICI:3 ARMG) | M | 31.85 | 31.85 | 1.49 | 8 | 9.49 | 302.2565
9.18 | GOINFRA |  | FERRAGENS | - |  | - | 0 | 0 | 126.9 | 477.12
9.18.1 | GOINFRA |  | PORTA DE MADEIRA | - |  | - | 0 | 0 | 126.9 | 477.12
918101 | GOINFRA | 230202 | DOBRADICA 3"X3 1/2" CROMADA | UN | 9 | 9 | 7.07 | 9 | 16.07 | 144.63
918102 | GOINFRA | 230105 | FECHADURA TIPO ALAVANCA REF.:LAFONTE 6236 B/8766 -B19 IMAB OU EQUIV. | UN | 3 | 3 | 90.83 | 20 | 110.83 | 332.49
9.19 | SINAPI |  | PINTURA | - |  | - | 0 | 0 | 178.86 | 16797.24
9.19.1 | SINAPI |  | PINTURA BARRADO- INTERNO | - |  | - | 0 | 0 | 25.98 | 4552.7352
919101 | GOINFRA | 261550 | PINTURA TINTA ESMALTE SINTETICO PARA PAREDES-2 DEMÃOSC/SELADOR | M2 | 175.24 | 175.24 | 6.9 | 8 | 14.9 | 2611.076
919102 | GOINFRA | 261300 | EMASSAMENTO COM MASSA PVA DUAS DEMAOS | M2 | 175.24 | 175.24 | 2.08 | 9 | 11.08 | 1941.6592
9.19.2 | GOINFRA |  | PINTURA ACIMA BARRADO- INTERNO | - |  | - | 0 | 0 | 23.26 | 3804.8708
919201 | GOINFRA | 261300 | EMASSAMENTO COM MASSA PVA DUAS DEMAOS | M2 | 163.58 | 163.58 | 2.08 | 9 | 11.08 | 1812.4664
919202 | GOINFRA | 261000 | PINTURA LATEX ACRILICA 2 DEMAOS C/SELADOR | M2 | 163.58 | 163.58 | 5.18 | 7 | 12.18 | 1992.4044
9.19.3 | GOINFRA |  | COBOGÓS | - |  | - | 0 | 0 | 14.9 | 500.64
919301 | GOINFRA | 261550 | PINTURA TINTA ESMALTE SINTETICO PARA PAREDES-2 DEMÃOS C/SELADOR | M2 | 33.6 | 33.6 | 6.9 | 8 | 14.9 | 500.64
9.19.4 | GOINFRA |  | PINTURA FORRO | - |  | - | 0 | 0 | 19.89 | 2322.5553
9..19.4.1 | GOINFRA |  | ÁREA MOLHADA | - |  | - | 0 | 0 | 19.89 | 2322.5553
919411 | GOINFRA | 261300 | EMASSAMENTO COM MASSA PVA DUAS DEMAOS | M2 | 116.77 | 116.77 | 2.08 | 9 | 11.08 | 1293.8116
919412 | GOINFRA | 261307 | PINTURA PVA LATEX 2 DEMAOS SEM SELADOR | M2 | 116.77 | 116.77 | 3.81 | 5 | 8.81 | 1028.7437
9.19.5 | GOINFRA |  | PINTURA EXTERNA | - |  | - | 0 | 0 | 12.18 | 921.9042
919501 | GOINFRA | 261000 | PINTURA LATEX ACRILICA 2 DEMAOS C/SELADOR | M2 | 75.69 | 75.69 | 5.18 | 7 | 12.18 | 921.9042
9.19.6 | GOINFRA |  | CALÇADA DE PROTEÇÃO | - |  | - | 0 | 0 | 11.78 | 390.8604
919601 | GOINFRA | 261703 | PINTURA TINTA POLIESPORTIVA - 2 DEMÃOS(PISOS E CIMENTADOS) | M2 | 33.18 | 33.18 | 3.78 | 8 | 11.78 | 390.8604
9.19.7 | GOINFRA |  | PORTAS | - |  | - | 0 | 0 | 37.86 | 1093.3902
919701 | GOINFRA | 261602 | PINTURA TINTA ESMALTE PARA ESQUADRIAS DE FERRO C FUNDO ANTICORROSIVO | M2 | 38.43 | 38.43 | 10.98 | 10 | 20.98 | 806.2614
919702 | GOINFRA | 261560 | PINTURA ESMALTE SINTETICO 2 DEMÃOS EMESQ.MADEIRA | M2 | 17.01 | 17.01 | 6.88 | 10 | 16.88 | 287.1288
9.19.8 | GOINFRA |  | JANELAS | - |  | - | 0 | 0 | 20.98 | 917.2456
919801 | GOINFRA | 261602 | PINTURA TINTA ESMALTE PARA ESQUADRIAS DE FERRO C FUNDO ANTICORROSIVO | M2 | 43.72 | 43.72 | 10.98 | 10 | 20.98 | 917.2456
9.19.9 | GOINFRA |  | ESTRUTURA METÁLICA | - |  | - | 0 | 0 | 12.03 | 2293.0383
919901 | GOINFRA | 261609 | PINTURA ESMALTE ALQUIDICO ESTRUTURA METALICA 2 DEMAOS | M2 | 190.61 | 190.61 | 9.03 | 3 | 12.03 | 2293.0383
9.20 | SINAPI |  | DIVERSOS | - |  | - | 0 | 0 | 2767.86 | 6565.9154
9.20.1 | GOINFRA |  | GERAL | - |  | - | 0 | 0 | 2596.41 | 4851.4154
920101 | GOINFRA | 271608 | BANCADA DE GRANITO C/ESPELHO | M2 | 2.97 | 2.97 | 452.01 | 50 | 502.01 | 1490.9697
920102 | COMPOSIÇÃO | COMP128_SEE | ESPELHO CRISTAL, ESPESSURA 4M, COM PARAFUSOS DE FIXAÇÃO, SEM MOLDURA(SINAPI) | M2 | 2.64 | 2.64 | 386.78 | 50 | 436.78 | 1153.0992
920103 | COMPOSIÇÃO | COMP476_SEE | MAPA TÁTIL EM CHAPA DE ACRÍLICO 70X50 CM -FORNECIMENTO E INSTALAÇÃO (GOINFRA+ ORSE) | UN | 1 | 1 | 1633.97 | 20 | 1653.97 | 1653.97
920104 | GOINFRA | 270501 | LIMPEZA FINAL DE OBRA-(OBRASCIVIS) | M2 | 151.61 | 151.61 | 1.65 | 2 | 3.65 | 553.3765
9.20.2 | GOINFRA |  | SINALIZAÇÕES | - |  | - | 0 | 0 | 171.45 | 1714.5
920201 | COMPOSIÇÃO | COMP499_SEE | PLACA DE COMUNICAÇÃO VISUAL SEC XXI, MODELO P-PLACA DE PAREDE, TAMANHO 0,30 X0,40 M, CHAPA DOBRADA #18, PINTADA E ADESIVADA - FORNECIMENTO E INSTALAÇÃO (GOINFRA+ ORSE) | UN | 10 | 10 | 65.3 | 10 | 75.3 | 753
920202 | COMPOSIÇÃO | COMP451_SEE | PLACAS EM BRAILE PARA IDENTIFICAÇÃO DE PORTAS/NOMEAR AMBIENTES - FORNECIMENTO E INSTALAÇÃO(GOINFRA+ ORSE) | UN | 10 | 10 | 96.15 | 0 | 96.15 | 961.5
10 | GOINFRA |  | BLOCO QUADRA EM ARCO MODELO 02 - PADRÃO SEDUC | UN | 1 | 1 | 0 | 0 | 23637.52 | 308038.5673
10.1 | GOINFRA |  | SERVIÇOS PRELIMINARES | - |  | - | 0 | 0 | 4.63 | 2003.7251
101001 | GOINFRA | 20701 | LOCAÇÃO DA OBRA, EXECUÇÃO DE GABARITO SEM REAPROVEITAMENTO, INCLUSO PINTURA (FACE INTERNA DO RIPÃO 15CM) E PIQUETE COM TESTEMUNHA | M2 | 432.77 | 432.77 | 3.63 | 1 | 4.63 | 2003.7251
10.2 |  |  | TRANSPORTES | - |  | - | 0 | 0 | 45.15 | 1367.5935
102001 | GOINFRA | 30101 | TRANSPORTE DE ENTULHO EM CAMINHÃO INCLUSO A CARGA MANUAL | M3 | 30.29 | 30.29 | 36.15 | 9 | 45.15 | 1367.5935
10.3 |  |  | SERVIÇO EM TERRA | - |  | - | 0 | 0 | 52.84 | 3151.4115
10.3.1 |  |  | INT.ELÉTRICAS | - |  | - | 0 | 0 | 33.56 | 289.9584
103101 | GOINFRA | 40101 | ESCAVACAO MANUAL DE VALAS < 1 MTS.(OBRASCIVIS) | M3 | 8.64 | 8.64 | 0 | 30 | 30 | 259.2
103102 | GOINFRA | 40904 | REATERRO COM APILOAMENTO MECÂNICO | M3 | 8.64 | 8.64 | 0.56 | 3 | 3.56 | 30.7584
10.3.2 |  |  | ARQUIBANCADA | - |  | - | 0 | 0 | 13.35 | 295.127
103201 | GOINFRA | 41004 | ESCAVACAO MECANICA | M3 | 12.25 | 12.25 | 1.97 | 0 | 1.97 | 24.1325
103202 | GOINFRA | 41005 | CARGA MECANIZADA | M3 | 12.25 | 12.25 | 1.5 | 0 | 1.5 | 18.375
103203 | GOINFRA | 41012 | INDENIZAÇÃO DE JAZIDA | M3 | 12.25 | 12.25 | 5 | 0 | 5 | 61.25
103204 | GOINFRA | 41006 | TRANSPORTE DE MATERIAL ESCAVADO M3.KM | M3KM | 61.25 | 61.25 | 2.79 | 0 | 2.79 | 170.8875
103205 | GOINFRA | 41009 | COMPACTAÇÃO MECÂNICA SEM CONTROLE LABORATÓRIO | M3 | 9.8 | 9.8 | 2.09 | 0 | 2.09 | 20.482
10.3.3 |  |  | OUTROS | - |  | - | 0 | 0 | 5.93 | 2566.3261
103301 | GOINFRA | 41140 | REGULARIZAÇÃO DO TERRENO SEM APILOAMENTO COM TRANSPORTE MANUAL DA TERRA ESCAVADA | M2 | 432.77 | 432.77 | 0 | 2 | 2 | 865.54
103302 | GOINFRA | 41013 | COMPACTAÇÃO MECÂNICA DE SOLO COM COMPACTADOR DE PERCUSSÃO(SAPO MECÂNICO) | M3 | 432.77 | 432.77 | 1.93 | 2 | 3.93 | 1700.7861
10.4 |  |  | FUNDAÇÕES E SONDAGENS | - |  | - | 0 | 0 | 1392.33 | 24084.9646
10.4.1 |  |  | ESTACAS | - |  | - | 0 | 0 | 70.08 | 12345.89
104101 | GOINFRA | 50302 | ESTACA A TRADO DIAM.30CM SEM FERRO | M | 116 | 116 | 31.48 | 15 | 46.48 | 5391.68
104102 | SINAPI | 95577 | MONTAGEM DE ARMADUR ADE ESTACAS, DIÂMETRO = 10,0 MM.AF_09/2021_PS | KG | 493.2 | 493.2 | 9.75 | 0.9 | 10.65 | 5252.58
104103 | GOINFRA | 52014 | ACO CA-60-5,0MM-(OBRASCIVIS) | KG | 131.4 | 131.4 | 11.95 | 1 | 12.95 | 1701.63
10.4.2 |  |  | BLOCOS | - |  | - | 0 | 0 | 1307.25 | 11649.0746
104201 | GOINFRA | 50901 | ESCAVACAO MANUAL DE VALAS (SAPATAS/BLOCOS) | M3 | 13.54 | 13.54 | 0 | 40 | 40 | 541.6
104202 | GOINFRA | 50902 | APILOAMENTO (BLOCOS/SAPATAS) | M2 | 15.12 | 15.12 | 0 | 5 | 5 | 75.6
104203 | SINAPI | 96616 | LASTRO DE CONCRETO MAGRO, APLICADO EM BLOCOS DE COROAMENTO OU SAPATAS.AF_08/2017 | M3 | 0.76 | 0.76 | 442.01 | 200 | 642.01 | 487.9276
104204 | GOINFRA | 51036 | CONCRETO USINADO BOMBEÁVEL FCK=25 MPA(O.C.) | M3 | 13.54 | 13.54 | 544.68 | 0 | 544.68 | 7374.9672
104205 | GOINFRA | 51060 | LANÇAMENTO/APLICAÇÃO/ADENSAMENTO DE CONCRETO USINADO BOMBEADO EM FUNDAÇÃO | M3 | 13.54 | 13.54 | 0.12 | 40 | 40.12 | 543.2248
104206 | GOINFRA | 52014 | ACO CA-60-5,0MM-(OBRASCIVIS) | KG | 139 | 139 | 11.95 | 2 | 13.95 | 1939.05
104207 | GOINFRA | 52004 | ACO CA50-A-8,0MM(5/16") -(OBRASCIVIS) | KG | 16.6 | 16.6 | 8.88 | 2 | 10.88 | 180.608
104208 | GOINFRA | 52005 | ACO CA-50A-10,0 MM(3/8") -(OBRASCIVIS) | KG | 47.7 | 47.7 | 8.61 | 2 | 10.61 | 506.097
10.4.3 |  |  | CONTROLE TECNOLÓGICO | - |  | - | 0 | 0 | 15 | 90
104301 | GOINFRA | 50251 | CORPO DE PROVA | UN | 6 | 6 | 15 | 0 | 15 | 90
10.5 |  |  | ESTRUTURA | - |  | - | 0 | 0 | 3337.02 | 45870.3469
10.5.1 |  |  | VIGAS BALDRAME | - |  | - | 0 | 0 | 1329.21 | 10196.4792
105101 | GOINFRA | 40101 | ESCAVACAO MANUAL DE VALAS < 1 MTS.(OBRASCIVIS) | M3 | 14.89 | 14.89 | 0 | 30 | 30 | 446.7
105102 | GOINFRA | 50902 | APILOAMENTO (BLOCOS/SAPATAS) | M2 | 15.95 | 15.95 | 0 | 5 | 5 | 79.75
105103 | SINAPI | 96616 | LASTRO DE CONCRETO MAGRO, APLICADO EM BLOCOS DE COROAMENTO OU SAPATAS.AF_08/2017 | M3 | 0.8 | 0.8 | 442.01 | 200 | 642.01 | 513.608
105104 | GOINFRA | 60191 | FORMA DE TABUA CINTA BALDRAME U=8 VEZES | M2 | 85.06 | 85.06 | 24.01 | 5 | 29.01 | 2467.5906
105105 | GOINFRA | 60524 | CONCRETO USINADO BOMBEÁVEL FCK=25 MPA(O.C.) | M3 | 6.38 | 6.38 | 544.68 | 0 | 544.68 | 3475.0584
105106 | GOINFRA | 60800 | LANÇAMENTO/APLICAÇÃO/ADENSAMENTO DE CONCRETO USINADO BOMBEADO EM ESTRUTURA - (O.C.) | M3 | 6.38 | 6.38 | 0.12 | 50 | 50.12 | 319.7656
105107 | GOINFRA | 40904 | REATERRO COM APILOAMENTO MECÂNICO | M3 | 8.51 | 8.51 | 0.56 | 3 | 3.56 | 30.2956
105108 | GOINFRA | 52004 | ACO CA50-A-8,0MM(5/16") -(OBRASCIVIS) | KG | 168.2 | 168.2 | 8.88 | 2 | 10.88 | 1830.016
105109 | GOINFRA | 52014 | ACO CA-60-5,0MM-(OBRASCIVIS) | KG | 74.1 | 74.1 | 11.95 | 2 | 13.95 | 1033.695
10.5.2 |  |  | PILARES | - |  | - | 0 | 0 | 659.54 | 20840.6092
105201 | GOINFRA | 60205 | FORMA CHAPA DE COMPENSADO PLASTIFICADO 17MM U=7V-(OBRASCIVIS) | M2 | 146.28 | 146.28 | 31.74 | 10 | 41.74 | 6105.7272
105202 | GOINFRA | 60524 | CONCRETO USINADO BOMBEÁVEL FCK=25 MPA(O.C.) | M3 | 9.69 | 9.69 | 544.68 | 0 | 544.68 | 5277.9492
105203 | GOINFRA | 60800 | LANÇAMENTO/APLICAÇÃO/ADENSAMENTO DE CONCRETO USINADO BOMBEADO EM ESTRUTURA - (O.C.) | M3 | 9.69 | 9.69 | 0.12 | 50 | 50.12 | 485.6628
105204 | SINAPI | 92762 | ARMAÇÃO DE PILAR OU VIGA DE ESTRUTURA CONVENCIONAL DE CONCRETO ARMADO UTILIZANDO AÇO CA-50 DE 10,0 MM -MONTAGEM. AF_06/2022 | KG | 567.2 | 567.2 | 9.91 | 1 | 10.91 | 6188.152
105205 | SINAPI | 92759 | ARMAÇÃO DE PILAR OU VIGA DE ESTRUTURA CONVENCIONAL DE CONCRETO ARMADO UTILIZANDO AÇO CA-60 DE 5,0MM - MONTAGEM.AF_06/2022 | KG | 230.2 | 230.2 | 10.09 | 2 | 12.09 | 2783.118
10.5.3 |  |  | CONSOLO PILARES | - |  | - | 0 | 0 | 651.54 | 1425.2959
105301 | GOINFRA | 60205 | FORMA CHAPA DE COMPENSADO PLASTIFICADO 17MM U=7V-(OBRASCIVIS) | M2 | 5.1 | 5.1 | 31.74 | 15 | 46.74 | 238.374
105302 | GOINFRA | 60524 | CONCRETO USINADO BOMBEÁVEL FCK=25 MPA(O.C.) | M3 | 0.5 | 0.5 | 544.68 | 0 | 544.68 | 272.34
105303 | GOINFRA | 60800 | LANÇAMENTO/APLICAÇÃO/ADENSAMENTO DE CONCRETO USINADO BOMBEADO EM ESTRUTURA - (O.C.) | M3 | 0.5 | 0.5 | 0.12 | 35 | 35.12 | 17.56
105304 | SINAPI | 92762 | ARMAÇÃO DE PILAR OU VIGA DE ESTRUTURA CONVENCIONAL DE CONCRETO ARMADO UTILIZANDO AÇO CA-50 DE 10,0 MM-MONTAGEM. AF_06/2022 | KG | 60.73 | 60.73 | 9.91 | 1 | 10.91 | 662.5643
105305 | SINAPI | 92759 | ARMAÇÃO DE PILAR OU VIGA DE ESTRUTURA CONVENCIONAL DE CONCRETO ARMADO UTILIZANDO AÇO CA-60 DE 5,0MM-MONTAGEM.AF_06/2022 | KG | 16.64 | 16.64 | 10.09 | 4 | 14.09 | 234.4576
10.5.4 |  |  | VIGAS DE COBERTURA | - |  | - | 0 | 0 | 681.73 | 13137.9626
105401 | GOINFRA | 60205 | FORMA CHAPA DE COMPENSADO PLASTIFICADO 17MM U=7V-(OBRASCIVIS) | M2 | 98.39 | 98.39 | 31.74 | 10 | 41.74 | 4106.7986
105402 | GOINFRA | 60524 | CONCRETO USINADO BOMBEÁVEL FCK=25 MPA(O.C.) | M3 | 5.92 | 5.92 | 544.68 | 0 | 544.68 | 3224.5056
105403 | GOINFRA | 60800 | LANÇAMENTO/APLICAÇÃO/ADENSAMENTO DE CONCRETO USINADO BOMBEADO EM ESTRUTURA - (O.C.) | M3 | 5.92 | 5.92 | 0.12 | 50 | 50.12 | 296.7104
105404 | GOINFRA | 60304 | ACO CA-50A-8,0MM(5/16") -(OBRASCIVIS) | KG | 143.3 | 143.3 | 8.88 | 2 | 10.88 | 1559.104
105405 | SINAPI | 92762 | ARMAÇÃO DE PILAR OU VIGA DE ESTRUTURA CONVENCIONAL DE CONCRETO ARMADOUTILIZANDO AÇO CA-50 DE 10,0 MM-MONTAGEM. AF_06/2022 | KG | 102.7 | 102.7 | 9.91 | 1 | 10.91 | 1120.457
105406 | SINAPI | 92763 | ARMAÇÃO DE PILAR OU VIGA DE ESTRUTURA CONVENCIONAL DE CONCRETO ARMADO UTILIZANDO AÇO CA-50 DE 12,5 MM-MONTAGEM. AF_06/2022 | KG | 155.7 | 155.7 | 8.59 | 0.72 | 9.31 | 1449.567
105407 | SINAPI | 92759 | ARMAÇÃO DE PILAR OU VIGA DE ESTRUTURA CONVENCIONAL DE CONCRETO ARMADO UTILIZANDO AÇO CA-60 DE 5,0MM-MONTAGEM.AF_06/2022 | KG | 98 | 98 | 10.09 | 4 | 14.09 | 1380.82
10.5.5 |  |  | CONTROLE TECNOLÓGICO | - |  | - | 0 | 0 | 15 | 270
105501 | GOINFRA | 60487 | CORPO DE PROVA | UN | 18 | 18 | 15 | 0 | 15 | 270
10.6 |  |  | INSTALAÇÕES ELÉTRICAS | - |  | - | 0 | 0 | 1658.3 | 21975.47
106001 | GOINFRA | 70351 | BRACADEIRA METALICA TIPO "U" DIAM. 3/4" | UN | 115 | 115 | 0.67 | 0.37 | 1.04 | 119.6
106002 | SINAPI | 91926 | CABO DE COBRE FLEXÍVEL ISOLADO, 2,5 MM², ANTI-CHAMA 450/750 V, PARA CIRCUITOS TERMINAIS-FORNECIMENTO E INSTALAÇÃO.AF_03/2023 | M | 780 | 780 | 2.96 | 1 | 3.96 | 3088.8
106003 | SINAPI | 97891 | CAIXA ENTERRADA ELÉTRICA RETANGULAR, EM ALVENARIA COM BLOCOS DE CONCRETO, FUNDO COM BRITA, DIMENSÕES INTERNAS: 0,4X0,4X0,4 M. AF_12/2020 | UN | 1 | 1 | 109.07 | 90 | 199.07 | 199.07
106004 | GOINFRA | 70929 | CONDULETE METÁLICO-CAIXA COM 5 ENTRADAS | UN | 26 | 26 | 8.76 | 10 | 18.76 | 487.76
106005 | GOINFRA | 70930 | CONDULETE METÁLICO-ADAPTADOR DE SAÍDA 3/4" | UN | 58 | 58 | 2.15 | 2 | 4.15 | 240.7
106006 | GOINFRA | 70692 | CAIXA METALICA QUADRADA 4"X4"X2" | UN | 8 | 8 | 5.14 | 5 | 10.14 | 81.12
106007 | GOINFRA | 71151 | CURVA DE 90 GRAUS AÇO GALVANIZADO DIAM. 3/4" | UN | 3 | 3 | 6.97 | 4 | 10.97 | 32.91
106008 | SINAPI | 93654 | DISJUNTOR MONOPOLAR TIPO DIN, CORRENTE NOMINAL DE 16A-FORNECIMENTO E INSTALAÇÃO.AF_10/2020 | UN | 5 | 5 | 9.97 | 1 | 10.97 | 54.85
106009 | SINAPI | 93655 | DISJUNTOR MONOPOLAR TIPO DIN,CORRENTE NOMINAL DE 20A-FORNECIMENTO E INSTALAÇÃO.AF_10/2020 | UN | 3 | 3 | 10.49 | 2 | 12.49 | 37.47
1060010 | SINAPI | 93671 | DISJUNTOR TRIPOLAR TIPO DIN,CORRENTE NOMINAL DE 32A-FORNECIMENTO E INSTALAÇÃO.AF_10/2020 | UN | 1 | 1 | 66.99 | 10 | 76.99 | 76.99
1060011 | GOINFRA | 71196 | ELETRODUTO PVC FLEXÍVEL - MANGUEIRA CORRUGADA REFORÇADA-DIAM. 40MM | M | 190 | 190 | 3.2 | 7 | 10.2 | 1938
1060012 | GOINFRA | 71211 | ELETRODUTO EM AÇO GALVANIZADO A FOGO DIÂMETRO 3/4"- PESADO | M | 40 | 40 | 32.9 | 10 | 42.9 | 1716
1060013 | GOINFRA | 71321 | FITA DE AUTO FUSAO, ROLO E 10,00 MM | UN | 1 | 1 | 21.41 | 7 | 28.41 | 28.41
1060014 | GOINFRA | 71331 | FITA ISOLANTE, ROLO DE 20,00M | UN | 5 | 5 | 8.75 | 10 | 18.75 | 93.75
1060015 | GOINFRA | 71442 | INTERRUPTOR SIMPLES(3 SECOES) | UN | 1 | 1 | 17.72 | 10 | 27.72 | 27.72
1060016 | GOINFRA | 71450 | INTERRUPTOR DIFERENCIAL RESIDUAL(D.R.) BIPOLAR DE 25A-30mA | UN | 2 | 2 | 136.42 | 20 | 156.42 | 312.84
1060017 | GOINFRA | 71698 | LUMINÁRIA LED TIPO PROJETOR RETANGULAR DE 80WA100W | UN | 25 | 25 | 383.63 | 5 | 388.63 | 9715.75
1060018 | GOINFRA | 71701 | LUVA EM AÇO GALVANIZADO DIÂMETRO 3/4" | UN | 15 | 15 | 2.72 | 1 | 3.72 | 55.8
1060019 | GOINFRA | 71870 | PARAFUSO SEXTAVADO D= 1/4"X5/8" | UN | 330 | 330 | 0.28 | 0.25 | 0.53 | 174.9
1060020 | GOINFRA | 71981 | PORCA SEXTAVADA DIAMETRO 1/4" | UN | 330 | 330 | 0.15 | 0.25 | 0.4 | 132
1060021 | GOINFRA | 70251 | ARRUELA LISA D=1/4" | UN | 330 | 330 | 0.09 | 0 | 0.09 | 29.7
1060022 | GOINFRA | 70391 | BUCHA DE NYLON S-6 | UN | 50 | 50 | 0.18 | 0.6 | 0.78 | 39
1060023 | GOINFRA | 71861 | PARAFUSO P/BUCHA S-6 | UN | 50 | 50 | 0.13 | 0.38 | 0.51 | 25.5
1060024 | SINAPI | 101883 | QUADRO DE DISTRIBUIÇÃO DE ENERGIA EM CHAPA DE AÇO GALVANIZADO, DE EMBUTIR,COM BARRAMENTO TRIFÁSICO, PARA18 DISJUNTORES DIN100A-FORNECIMENTO E INSTALAÇÃO.AF_10/2020 | UN | 1 | 1 | 491.29 | 20 | 511.29 | 511.29
1060025 | GOINFRA | 72395 | TAMPA CEGA PARA CONDULETE METÁLICO | UN | 26 | 26 | 4.48 | 1 | 5.48 | 142.48
1060026 | GOINFRA | 72578 | TOMADA HEXAGONAL 2P+ T -10A-250V | UN | 8 | 8 | 8.07 | 10 | 18.07 | 144.56
1060027 | COMPOSIÇÃO | COMP725_SEE | GAIOLA DE PROTEÇÃO (35X35X15)CM PARA REFLETORES DE LED C/INSTALAÇÃO (GOINFRA+SINAPI) | UN | 25 | 25 | 84.9 | 10 | 94.9 | 2372.5
1060028 | GOINFRA | 71981 | PORCA SEXTAVADA DIAMETRO 1/4" | UN | 100 | 100 | 0.15 | 0.25 | 0.4 | 40
1060029 | GOINFRA | 70251 | ARRUELA LISA D=1/4" | UN | 100 | 100 | 0.09 | 0 | 0.09 | 9
1060030 | GOINFRA | 71872 | PARAFUSO SEXTAVADO CABEÇA LENTILHA D= 1/4"X5/8" | UN | 100 | 100 | 0.22 | 0.25 | 0.47 | 47
10.7 |  |  | ALVENARIAS E DIVISÓRIAS | - |  | - | 0 | 0 | 342.58 | 15787.8934
10.7.1 |  |  | FECHAMENTO QUADRA | - |  | - | 0 | 0 | 183.15 | 12434.7946
107101 | GOINFRA | 100160 | ALVENARIA DE TIJOLO FURADO 1/2 VEZ 14X29X9 -6 FUROS- ARG.(1CALH:4ARML+100KG DECI/M3) | M2 | 39.3 | 39.3 | 24.09 | 20 | 44.09 | 1732.737
107102 | GOINFRA | 100501 | ELEMENTO VAZADO DE CONCRETO (MODELO COPINHO) | M2 | 76.96 | 76.96 | 124.06 | 15 | 139.06 | 10702.0576
10.7.2 |  |  | ARQUIBANCADA | - |  | - | 0 | 0 | 67.78 | 1785.3252
107201 | GOINFRA | 100102 | ALVENARIA DE TIJOLO COMUM 1/2 VEZ - ARGAMASSA (1CI:2CH:8ARML) | M2 | 26.34 | 26.34 | 47.78 | 20 | 67.78 | 1785.3252
10.7.3 |  |  | MURETA | - |  | - | 0 | 0 | 47.56 | 1521.92
107301 | COMPOSIÇÃO | COMP031_SEE | MURETA P/QUAD.POLIESP.ALV.DE TIJ.FURADO - 1/2 VEZ-C/CHP.E PEDRISCO-H=0,80 M (GOINFRA) | M | 32 | 32 | 37.56 | 10 | 47.56 | 1521.92
10.7.4 | GOINFRA |  | ALTERAÇÃO | - |  | - | 0 | 0 | 44.09 | 45.8536
107401 | GOINFRA | 100160 | ALVENARIA D ETIJOLO FURADO 1/2 VEZ 14X29X9 -6 FUROS- ARG.(1CALH:4ARML+100KG DECI/M3) | M2 | 1.04 | 1.04 | 24.09 | 20 | 44.09 | 45.8536
10.8 |  |  | IMPERMEABILIZAÇÃO | - |  | - | 0 | 0 | 22.81 | 2305.4067
10.8.1 |  |  | VIGAS BALDRAMES | - |  | - | 0 | 0 | 22.81 | 2305.4067
108101 | GOINFRA | 120902 | IMPERMEABILIZACAO VIGAS BALDRAMES E=2,0 CM | M2 | 101.07 | 101.07 | 12.81 | 10 | 22.81 | 2305.4067
10.9 |  |  | ESTRUTURAS METÁLICAS | - |  | - | 0 | 0 | 10 | 39800
109001 | GOINFRA | 150204 | ESTRUTURA METÁLICA CONVENCIONAL E MAÇO DO TIPO MR-250 /ASTMA 36 COM FUNDO ANTICORROSIVO | KG | 3980 | 3980 | 10 | 0 | 10 | 39800
10.10 |  |  | COBERTURAS | - |  | - | 0 | 0 | 74.36 | 36982.946
1010001 | GOINFRA | 160966 | COBERTURA COM TELHA GALVANIZADA ONDULADA 0,5 MM COM ACESSÓRIOS | M2 | 497.35 | 497.35 | 71.36 | 3 | 74.36 | 36982.946
10.11 |  |  | ESQUADRIAS METÁLICAS | - |  | - | 0 | 0 | 352.38 | 3523.8
10.11.1 |  |  | ACESSIBILIDADE | - |  | - | 0 | 0 | 352.38 | 3523.8
1011101 | COMPOSIÇÃO | COMP084_SEE | GUARDA-CORPO COM CORRIMÃO-INCLUSO PINTURA-PADRÃO SEDUC(GOINFRA) | M | 10 | 10 | 332.38 | 20 | 352.38 | 3523.8
10.12 |  |  | REVESTIMENTO DE PAREDE | - |  | - | 0 | 0 | 12.53 | 3073.7316
1012001 | GOINFRA | 200150 | CHAPISCO ROLADO-(1COLA:10CI:30 ARML) | M2 | 181.32 | 181.32 | 3.7 | 1 | 4.7 | 852.204
1012002 | GOINFRA | 200403 | REBOCO(1 CALH:4 ARFC+100kgCI/M3) | M2 | 283.72 | 283.72 | 2.83 | 5 | 7.83 | 2221.5276
10.13 |  |  | REVESTIMENTO DE PISO | - |  | - | 0 | 0 | 139.47 | 25448.8719
10.13.1 |  |  | LAMINADO | - |  | - | 0 | 0 | 50.41 | 20030.4135
1013101 | GOINFRA | 220061 | PISO LAMINADO COM CONCRETO USINADO 20 MPA E=7 CM | M2 | 397.35 | 397.35 | 40.41 | 10 | 50.41 | 20030.4135
10.13.2 |  |  | ASSENTO ARQUIBANCADA | - |  | - | 0 | 0 | 32.02 | 800.5
1013201 | GOINFRA | 220102 | PISO CONCRETO DESEMPENADO ESPESSURA = 5 CM 1:2,5:3,5 | M2 | 25 | 25 | 22.02 | 10 | 32.02 | 800.5
10.13.3 |  |  | PASSEIO (CALÇADA) | - |  | - | 0 | 0 | 57.04 | 4617.9584
1013301 | GOINFRA | 220100 | PASSEIO PROTECAO EM CONC.DESEMPEN.5 CM 1:2,5:3,5 (INCLUSO ESPELHO DE 30CM/ESCAVAÇÃO/REATERRO/APILOAMENTO/ATERRO INTERNO) | M2 | 80.96 | 80.96 | 47.04 | 10 | 57.04 | 4617.9584
10.14 |  |  | PINTURA | - |  | - | 0 | 0 | 164.85 | 39306.6378
10.14.1 |  |  | PINTURA ALVENARIAS, MURETAS EXTERNAS, PILARES E VIGAS | - |  | - | 0 | 0 | 8.18 | 2095.5524
1014101 | GOINFRA | 261000 | PINTURA LATEX ACRILICA 2 DEMAOS C/SELADOR | M2 | 256.18 | 256.18 | 5.18 | 3 | 8.18 | 2095.5524
10.14.2 | GOINFRA |  | PINTURA MURETAS INTERNAS E ARQUIBANCADAS | - |  | - | 0 | 0 | 56.41 | 5454.847
1014201 | SINAPI | 102494 | PINTURA DE PISO COM TINTA EPÓXI, APLICAÇÃO MANUAL, 2 DEMÃOS, INCLUSO PRIMER EPÓXI.AF_05/2021 | M2 | 96.7 | 96.7 | 53.41 | 3 | 56.41 | 5454.847
10.14.3 |  |  | PINTURA ALAMBRADO | - |  | - | 0 | 0 | 12.03 | 2581.8786
1014301 | GOINFRA | 261609 | PINTURA ESMALTE ALQUIDICO ESTRUTURA METALICA 2 DEMAOS | M2 | 214.62 | 214.62 | 9.03 | 3 | 12.03 | 2581.8786
10.14.4 |  |  | PINTURA DA ESTRUTURA METÁLICA | - |  | - | 0 | 0 | 11.03 | 5485.7705
1014401 | GOINFRA | 261609 | PINTURA ESMALTE ALQUIDICO ESTRUTURA METALICA 2 DEMAOS | M2 | 497.35 | 497.35 | 9.03 | 2 | 11.03 | 5485.7705
10.14.5 |  |  | PINTURA DO PISO DA QUADRA | - |  | - | 0 | 0 | 65.42 | 22734.8805
1014501 | SINAPI | 102494 | PINTURA DE PISO COM TINTA EPÓXI, APLICAÇÃO MANUAL, 2 DEMÃOS, INCLUSO PRIMER EPÓXI.AF_05/2021 | M2 | 397.35 | 397.35 | 53.41 | 2 | 55.41 | 22017.1635
1014502 | SINAPI | 102506 | PINTURA DE DEMARCAÇÃO DE QUADRA POLIESPORTIVA COM TINTA EPÓXI, E= 5 CM, APLICAÇÃO MANUAL.AF_05/2021 | M | 71.7 | 71.7 | 4.01 | 6 | 10.01 | 717.717
10.14.6 |  |  | PINTURA CALÇADA DE PROTEÇÃO | - |  | - | 0 | 0 | 11.78 | 953.7088
1014601 | GOINFRA | 261703 | PINTURA TINTA POLIESPORTIVA - 2 DEMÃOS(PISOS E CIMENTADOS) | M2 | 80.96 | 80.96 | 3.78 | 8 | 11.78 | 953.7088
10.15 |  |  | DIVERSOS | - |  | - | 0 | 0 | 16028.27 | 43355.7683
10.15.1 |  |  | PISO DA QUADRA | - |  | - | 0 | 0 | 12.48 | 4958.928
1015101 | COMPOSIÇÃO | COMP002_SEE | ARMAÇÃO EM TELA DE AÇO SOLDADA NERVURADA Q-92, AÇO-60, 4,2mm, MALHA15x15 CM (GOINFRA+ SINAPI) | M2 | 397.35 | 397.35 | 11.48 | 1 | 12.48 | 4958.928
10.15.2 |  |  | ALAMBRADO | - | 0.93 | 0.93 | 0 | 0 | 147.96 | 21170.1168
1015201 | SINAPI | 102363 | ALAMBRADO PARA QUADRA POLIESPORTIVA, ESTRUTURADO POR TUBOS DE ACO GALVANIZADO, (MONTANTES COM DIAMETRO 2", TRAVESSAS E ESCORAS COM DIÂMETRO 1 ¼), COM TELA DE ARAME GALVANIZADO, FIO 12 BWG E MALHA QUADRADA 5X5CM (EXCETO MURETA).AF_03/2021 | M2 | 143.08 | 143.08 | 137.96 | 10 | 147.96 | 21170.1168
10.15.3 |  |  | ACESSÓRIOS | - |  | - | 0 | 0 | 15865.18 | 15865.18
1015301 | GOINFRA | 271103 | CONJUNTO PARA VOLEIBOL EM FERRO GALVANIZADO COM PINTURA (2 SUPORTES) | CJ | 1 | 1 | 1664.52 | 60 | 1724.52 | 1724.52
1015302 | GOINFRA | 271101 | TRAVES FERRO GALVANIZADO PARA FUTEBOL DE SALÃO PINTADAS-3,00 x2,00M-2 UNID. | CJ | 1 | 1 | 5196.46 | 50 | 5246.46 | 5246.46
1015303 | GOINFRA | 270889 | SUPORTE PADRÃO PARA TABELA BASQUETE EM "U" ENRIJECIDO-2 UNID. (ASSENTADOS/PINTADOS) | CJ | 1 | 1 | 6565.3 | 500 | 7065.3 | 7065.3
1015304 | GOINFRA | 271102 | TABELA PARA BASQUETE ESTRUTURA METÁLICA MADEIRA DE LEI (ASSENT./PINTADAS) AROMETÁLICO - 2 UNID. | CJ | 1 | 1 | 1778.9 | 50 | 1828.9 | 1828.9
10.15.4 |  |  | OUTROS | - |  | - | 0 | 0 | 2.65 | 1361.5435
1015401 | GOINFRA | 270501 | LIMPEZA FINAL DE OBRA-(OBRASCIVIS) | M2 | 513.79 | 513.79 | 1.65 | 1 | 2.65 | 1361.5435
11 | GOINFRA |  | BLOCO PASSARELA MODELO 01 - SEC. XXI - REV.2015 | UN | 5 | 5 | 0 | 0 | 1842.2 | 36556.386
11.1 | GOINFRA |  | SERVIÇOS PRELIMINARES | - |  | - | 0 | 0 | 4.63 | 233.352
111001 | GOINFRA | 20701 | LOCAÇÃO DA OBRA, EXECUÇÃO DE GABARITO SEM REAPROVEITAMENTO, INCLUSO PINTURA (FACE INTERNA DO RIPÃO 15CM) E PIQUETE COM TESTEMUNHA | M2 | 10.08 | 50.4 | 3.63 | 1 | 4.63 | 233.352
11.2 |  |  | TRANSPORTES | - |  | - | 0 | 0 | 45.15 | 158.025
112001 | GOINFRA | 30101 | TRANSPORTE DE ENTULHO EM CAMINHÃO INCLUSO A CARGA MANUAL | M3 | 0.7 | 3.5 | 36.15 | 9 | 45.15 | 158.025
11.3 | GOINFRA |  | SERVIÇO EM TERRA | - |  | - | 0 | 0 | 7 | 352.8
113001 | GOINFRA | 41140 | REGULARIZAÇÃO DO TERRENO SEM APILOAMENTO COM TRANSPORTE MANUAL DA TERRA ESCAVADA | M2 | 10.08 | 50.4 | 0 | 2 | 2 | 100.8
113002 | GOINFRA | 41002 | APILOAMENTO | M2 | 10.08 | 50.4 | 0 | 5 | 5 | 252
11.4 |  |  | FUNDAÇÕES E SONDAGENS | - |  | - | 0 | 0 | 1353.28 | 5118.399
11.4.1 |  |  | ESTACAS E BLOCOS | - |  | - | 0 | 0 | 1353.28 | 5118.399
114101 | GOINFRA | 50302 | ESTACA A TRADO DIAM.30 CM SEM FERRO | M | 8 | 40 | 31.48 | 15 | 46.48 | 1859.2
114102 | GOINFRA | 52004 | ACO CA50-A-8,0MM(5/16") -(OBRASCIVIS) | KG | 7.27 | 36.35 | 8.88 | 2 | 10.88 | 395.488
114103 | GOINFRA | 52003 | ACO CA-50A-6,3 MM(1/4")-(OBRASCIVIS) | KG | 24.54 | 122.7 | 9.16 | 1 | 10.16 | 1246.632
114104 | GOINFRA | 52014 | ACO CA-60-5,0MM-(OBRASCIVIS) | KG | 5.45 | 27.25 | 11.95 | 2 | 13.95 | 380.1375
114105 | GOINFRA | 50901 | ESCAVACAO MANUAL DE VALAS (SAPATAS/BLOCOS) | M3 | 0.36 | 1.8 | 0 | 40 | 40 | 72
114106 | GOINFRA | 50902 | APILOAMENTO (BLOCOS/SAPATAS) | M2 | 0.64 | 3.2 | 0 | 5 | 5 | 16
114107 | SINAPI | 96616 | LASTRO DE CONCRETO MAGRO, APLICADO EM BLOCOS DE COROAMENTO OU APATAS.AF_08/2017 | M3 | 0.03 | 0.15 | 442.01 | 200 | 642.01 | 96.3015
114108 | GOINFRA | 51036 | CONCRETO USINADO BOMBEÁVEL FCK=25 MPA(O.C.) | M3 | 0.36 | 1.8 | 544.68 | 0 | 544.68 | 980.424
114109 | GOINFRA | 51060 | LANÇAMENTO/APLICAÇÃO/ADENSAMENTO DE CONCRETO USINADO BOMBEADO EM FUNDAÇÃO | M3 | 0.36 | 1.8 | 0.12 | 40 | 40.12 | 72.216
11.5 | GOINFRA |  | IMPERMEABILIZAÇÃO | - |  | - | 0 | 0 | 32.81 | 216.546
115001 | GOINFRA | 120902 | IMPERMEABILIZACAO VIGAS BALDRAMES E=2,0 CM | M2 | 1.32 | 6.6 | 12.81 | 20 | 32.81 | 216.546
11.6 |  |  | ESTRUTURAS METÁLICAS | - |  | - | 0 | 0 | 10.5 | 13814.85
116001 | SINAPI | 100775 | ESTRUTURA TRELIÇADA DE COBERTURA, TIPO FINK, COM LIGAÇÕES SOLDADAS, INCLUSOS PERFIS METÁLICOS, CHAPAS METÁLICAS, MÃO DE OBRA E TRANSPORTE COM GUINDASTE - FORNECIMENTO E INSTALAÇÃO.AF_01/2020_PSA | KG | 263.14 | 1315.7 | 10 | 0.5 | 10.5 | 13814.85
11.7 |  |  | COBERTURAS | - |  | - | 0 | 0 | 188 | 7670.484
11.7.1 |  |  | METÁLICA | - |  | - | 0 | 0 | 75.23 | 4874.904
117101 | GOINFRA | 160967 | COBERTURA COM TELHA CHAPA GALVANIZADA TRAPEZOIDAL 0,5 MM COM ACESSÓRIOS | M2 | 12.96 | 64.8 | 72.23 | 3 | 75.23 | 4874.904
11.7.2 |  |  | CALHA E RUFO | - |  | - | 0 | 0 | 112.77 | 2795.58
117201 | GOINFRA | 160601 | CALHA DE CHAPA GALVANIZADA | M | 3.6 | 18 | 26.87 | 15 | 41.87 | 753.66
117202 | GOINFRA | 160603 | RUFO DE CHAPA GALVANIZADA | M2 | 5.76 | 28.8 | 50.9 | 20 | 70.9 | 2041.92
11.8 |  |  | REVESTIMENTO DE PISO | - |  | - | 0 | 0 | 172.97 | 7968.744
11.8.1 |  |  | GRANITINA | - |  | - | 0 | 0 | 172.97 | 7968.744
118101 | GOINFRA | 220101 | LASTRO DE CONCRETO REGULARIZADO IMPERMEABILIZADO 1:3:6 ESP=5CM(BASE) | M2 | 9.72 | 48.6 | 26.41 | 5 | 31.41 | 1526.526
118102 | GOINFRA | 221101 | GRANITINA 8MM FUNDIDA COM CONTRAPISO (1CI:3ARML) E= 2CM E JUNTA PLASTICA 27MM | M2 | 9.72 | 48.6 | 72.93 | 5 | 77.93 | 3787.398
118103 | GOINFRA | 221102 | RODAPÉ FUNDIDO DE GRANITINA 7CM | M | 4.8 | 24 | 20.67 | 0 | 20.67 | 496.08
118104 | GOINFRA | 221104 | RASPAGEM E APLICAÇÃO RESINA ACRÍLICA DUAS DEMÃOS | M2 | 10.05 | 50.25 | 42.96 | 0 | 42.96 | 2158.74
11.9 |  |  | PINTURA | - |  | - | 0 | 0 | 24.21 | 839.226
11.9.1 | GOINFRA |  | BASE EM CONCRETO | - |  | - | 0 | 0 | 12.18 | 59.682
119101 | GOINFRA | 261000 | PINTURA LATEX ACRILICA 2 DEMAOS C/SELADOR | M2 | 0.98 | 4.9 | 5.18 | 7 | 12.18 | 59.682
11.9.2 |  |  | ESTRUTURA METÁLICA | - |  | - | 0 | 0 | 12.03 | 779.544
119201 | GOINFRA | 261609 | PINTURA ESMALTE ALQUIDICO ESTRUTURA METALICA 2 DEMAOS | M2 | 12.96 | 64.8 | 9.03 | 3 | 12.03 | 779.544
11.10 |  |  | DIVERSOS | - |  | - | 0 | 0 | 3.65 | 183.96
1110001 | GOINFRA | 270501 | LIMPEZA FINAL DE OBRA-(OBRASCIVIS) | M2 | 10.08 | 50.4 | 1.65 | 2 | 3.65 | 183.96
12 | GOINFRA |  | BLOCO PASSARELA MODELO 02 - SEC. XXI - REV.2015 | UN | 5 | 5 | 0 | 0 | 1815.39 | 56596.4205
12.1 | GOINFRA |  | SERVIÇOS PRELIMINARES | - |  | - | 0 | 0 | 4.63 | 466.704
121001 | GOINFRA | 20701 | LOCAÇÃO DA OBRA, EXECUÇÃO DE GABARITO SEM REAPROVEITAMENTO, INCLUSO PINTURA(FACE INTERNA DO RIPÃO 15CM) E PIQUETE COM TESTEMUNHA | M2 | 20.16 | 100.8 | 3.63 | 1 | 4.63 | 466.704
12.2 |  |  | TRANSPORTES | - |  | - | 0 | 0 | 45.15 | 318.3075
122001 | GOINFRA | 30101 | TRANSPORTE DE ENTULHO EM CAMINHÃO INCLUSO A CARGA MANUAL | M3 | 1.41 | 7.05 | 36.15 | 9 | 45.15 | 318.3075
12.3 | GOINFRA |  | SERVIÇO EM TERRA | - |  | - | 0 | 0 | 7 | 693
123001 | GOINFRA | 41140 | REGULARIZAÇÃO DO TERRENO SEM APILOAMENTO COMT RANSPORTE MANUAL DA TERRA ESCAVADA | M2 | 19.8 | 99 | 0 | 2 | 2 | 198
123002 | GOINFRA | 41002 | APILOAMENTO | M2 | 19.8 | 99 | 0 | 5 | 5 | 495
12.4 |  |  | FUNDAÇÕES E SONDAGENS | - |  | - | 0 | 0 | 1327.47 | 5192.841
12.4.1 |  |  | ESTACAS E BLOCOS | - |  | - | 0 | 0 | 1327.47 | 5192.841
124101 | GOINFRA | 50302 | ESTACA ATRADO DIAM.30 CM SEM FERRO | M | 8 | 40 | 31.48 | 15 | 46.48 | 1859.2
124102 | GOINFRA | 52004 | ACO CA50-A-8,0MM(5/16") -(OBRASCIVIS) | KG | 7.27 | 36.35 | 8.88 | 2 | 10.88 | 395.488
124103 | GOINFRA | 52003 | ACO CA-50A-6,3 MM(1/4")-(OBRASCIVIS) | KG | 24.54 | 122.7 | 9.16 | 2 | 11.16 | 1369.332
124104 | GOINFRA | 52014 | ACO CA-60-5,0MM-(OBRASCIVIS) | KG | 5.45 | 27.25 | 11.95 | 2 | 13.95 | 380.1375
124105 | GOINFRA | 50901 | ESCAVACAO MANUAL DE VALA S(SAPATAS/BLOCOS) | M3 | 0.36 | 1.8 | 0 | 40 | 40 | 72
124106 | GOINFRA | 50902 | APILOAMENTO (BLOCOS/SAPATAS) | M2 | 0.64 | 3.2 | 0 | 5 | 5 | 16
124107 | SINAPI | 96616 | LASTRO DE CONCRETO MAGRO, APLICADO EM BLOCOS DE COROAMENTO OU SAPATAS. AF_08/2017 | M3 | 0.03 | 0.15 | 442.01 | 200 | 642.01 | 96.3015
124108 | GOINFRA | 51015 | PREPARO COM BETONEIRA E TRANSPORTE MANUAL DE CONCRETO FCK=15 MPA-(O.C.) | M3 | 0.36 | 1.8 | 447.99 | 70 | 517.99 | 932.382
124109 | GOINFRA | 51055 | LANÇAMENTO/APLICAÇÃO/ADENSAMENTO MANUAL DE CONCRETO -(O.C.) | M3 | 0.36 | 1.8 | 0 | 40 | 40 | 72
12.5 | GOINFRA |  | IMPERMEABILIZAÇÃO | - |  | - | 0 | 0 | 32.81 | 216.546
125001 | GOINFRA | 120902 | IMPERMEABILIZACAO VIGAS BALDRAMES E=2,0 CM | M2 | 1.32 | 6.6 | 12.81 | 20 | 32.81 | 216.546
12.6 |  |  | ESTRUTURAS METÁLICAS | - |  | - | 0 | 0 | 10.5 | 19418.7
126001 | SINAPI | 100775 | ESTRUTURA TRELIÇADA DE COBERTURA, TIPO FINK, COM LIGAÇÕES SOLDADAS, INCLUSOS PERFIS METÁLICOS, CHAPAS METÁLICAS, MÃO DE OBRA E TRANSPORTE COM GUINDASTE - FORNECIMENTO E INSTALAÇÃO.AF_01/2020_PSA | KG | 369.88 | 1849.4 | 10 | 0.5 | 10.5 | 19418.7
12.7 |  |  | COBERTURAS | - |  | - | 0 | 0 | 188 | 12788.568
12.7.1 |  |  | METÁLICA | - |  | - | 0 | 0 | 75.23 | 9749.808
127101 | GOINFRA | 160967 | COBERTURA COM TELHA CHAPA GALVANIZADA TRAPEZOIDAL 0,5 MM COM ACESSÓRIOS | M2 | 25.92 | 129.6 | 72.23 | 3 | 75.23 | 9749.808
12.7.2 |  |  | CALHA E RUFO | - |  | - | 0 | 0 | 112.77 | 3038.76
127201 | GOINFRA | 160601 | CALHA DE CHAPA GALVANIZADA | M | 7.2 | 36 | 26.87 | 15 | 41.87 | 1507.32
127202 | GOINFRA | 160603 | RUFO DE CHAPA GALVANIZADA | M2 | 4.32 | 21.6 | 50.9 | 20 | 70.9 | 1531.44
12.8 |  |  | REVESTIMENTO DE PISO | - |  | - | 0 | 0 | 172.97 | 15644.664
12.8.1 |  |  | GRANITINA | - |  | - | 0 | 0 | 172.97 | 15644.664
128101 | GOINFRA | 220101 | LASTRO DE CONCRETO REGULARIZADO IMPERMEABILIZADO 1:3:6 ESP=5CM (BASE) | M2 | 19.8 | 99 | 26.41 | 5 | 31.41 | 3109.59
128102 | GOINFRA | 221101 | GRANITINA 8MM FUNDIDA COM CONTRAPISO (1CI:3ARML) E=2CM E JUNTA PLASTICA 27MM | M2 | 19.8 | 99 | 72.93 | 5 | 77.93 | 7715.07
128103 | GOINFRA | 221102 | RODAPÉ FUNDIDO DE GRANITINA 7CM | M | 4.8 | 24 | 20.67 | 0 | 20.67 | 496.08
128104 | GOINFRA | 221104 | RASPAGEM E APLICAÇÃO RESINA ACRÍLICA DUAS DEMÃOS | M2 | 20.13 | 100.65 | 42.96 | 0 | 42.96 | 4323.924
12.9 |  |  | PINTURA | - |  | - | 0 | 0 | 23.21 | 1489.17
12.9.1 | GOINFRA |  | BASE EM CONCRETO | - |  | - | 0 | 0 | 12.18 | 59.682
129101 | GOINFRA | 261000 | PINTURA LATEX ACRILICA 2 DEMAOS C/SELADOR | M2 | 0.98 | 4.9 | 5.18 | 7 | 12.18 | 59.682
12.9.2 |  |  | ESTRUTURA METÁLICA | - |  | - | 0 | 0 | 11.03 | 1429.488
129201 | GOINFRA | 261609 | PINTURA ESMALTE ALQUIDICO ESTRUTURA METALICA 2 DEMAOS | M2 | 25.92 | 129.6 | 9.03 | 2 | 11.03 | 1429.488
12.10 |  |  | DIVERSOS | - |  | - | 0 | 0 | 3.65 | 367.92
1210001 | GOINFRA | 270501 | LIMPEZA FINAL DE OBRA-(OBRASCIVIS) | M2 | 20.16 | 100.8 | 1.65 | 2 | 3.65 | 367.92
13 | GOINFRA |  | PÁTIOS DESCOBERTOS - 01 AO 05 | UN | 1 | 1 | 0 | 0 | 20195.57 | 149555.9572
13.1 | GOINFRA |  | REVESTIMENTO DE PISO | - |  | - | 0 | 0 | 220.21 | 54139.0104
131001 | GOINFRA | 220107 | LASTRO DE BRITA PARA PISO - (OBRASCIVIS) | M3 | 40.46 | 40.46 | 175.64 | 10 | 185.64 | 7510.9944
131002 | GOINFRA | 220059 | PISO LAMINADO COM CONCRETO USINADO 20MPA E=5CM | M2 | 1348.8 | 1348.8 | 29.57 | 5 | 34.57 | 46628.016
123.2 | GOINFRA |  | PINTURA | - |  | - | 0 | 0 | 18.96 | 12621.4376
132001 | GOINFRA | 261703 | PINTURA TINTA POLIESPORTIVA - 2 DEMÃOS(PISOS E CIMENTADOS) | M2 | 1348.8 | 1348.8 | 3.78 | 5 | 8.78 | 11842.464
132002 | GOINFRA | 261000 | PINTURA LATEX ACRILICA 2 DEMAOS C/SELADOR | M2 | 76.52 | 76.52 | 5.18 | 5 | 10.18 | 778.9736
13.3 | GOINFRA |  | DIVERSOS | - |  | - | 0 | 0 | 19956.4 | 82795.5092
133001 | GOINFRA | 271715 | MEIO FIO PD.GOINFRA EM CONC.PRÉMOLD. RETO/CURVO (9v12X30X100CM), FC28=20MPA COM ARGAM.(1CI:3ARMLC)P/ARREMATE DO REJUNT.-INCLUSO ESCAV./APILOAM./REATERRO E CONC.FC28= 10MPA P/ASSENTAM.E CHUMBAMENTO | M | 255.08 | 255.08 | 19.79 | 5 | 24.79 | 6323.4332
133002 | SINAPI | 103946 | PLANTIO DE GRAMA ESMERALDA OU SÃO CARLOS OU CURITIBANA, EM PLACAS. AF_05/2022 | M2 | 65.85 | 65.85 | 16.16 | 2 | 18.16 | 1195.836
133003 | GOINFRA | 271307 | BANCO CONCRETO POLIDO BASE EM ALVENARIA TIJOLO APARENTE PINTADA-PADRÃO GOINFRA | M | 56 | 56 | 243.13 | 50 | 293.13 | 16415.28
133004 | COMPOSIÇÃO | COMP333_SEE | PERGOLADO METÁLICO MOD-1 SEDUC (PEQUENO) COM PINTURA E SEM PISO, DIMENSÃO 5,17 mx10,28m, FORNECIMENTO E EINSTALAÇÃO (GOINFRA) | UN | 3 | 3 | 19620.32 | 0 | 19620.32 | 58860.96
14 | GOINFRA |  | ESCADA DE CONCRETO | UN | 1 | 1 | 0 | 0 | 2171.06 | 13662.5737
14.1 | GOINFRA |  | SERVIÇO EM TERRA | - |  | - | 0 | 0 | 2 | 9.28
141001 | GOINFRA | 41140 | REGULARIZAÇÃO DO TERRENO SEM APILOAMENTO COM TRANSPORTE MANUAL DA TERRA ESCAVADA | M2 | 4.64 | 4.64 | 0 | 2 | 2 | 9.28
14.2 | GOINFRA |  | ESTRUTURA | - |  | - | 0 | 0 | 2111.96 | 13138.3719
14.2.1 | COMPOSIÇÃO |  | ARRIMO | - |  | - | 0 | 0 | 425.89 | 8049.321
142101 | COMPOSIÇÃO | COMP690_SEE | MURO ARRIMO EM BLOCO DE CONCRETO, SEM REVESTIMENTO (COM ALTURA ATÉ 2,60M) - INCLUSO FUNDAÇÃO(GOINFRA+SINAPI) | M2 | 18.9 | 18.9 | 325.89 | 100 | 425.89 | 8049.321
14.2.2 | GOINFRA |  | ESCADA | - |  | - | 0 | 0 | 1686.07 | 5089.0509
142201 | SINAPI | 102476 | CONCRETO FCK= 25MPA, TRAÇO 1:2,2:2,5 (EM MASSA SECA DE CIMENTO/AREIA MÉDIA/SEIXO ROLADO) - PREPARO MECÂNICO COM BETONEIRA 400 L.AF_05/2021 | M3 | 0.97 | 0.97 | 586.77 | 50 | 636.77 | 617.6669
142202 | GOINFRA | 52002 | ACO CA-25-6,3MM(1/4") -(OBRASCIVIS) | KG | 60 | 60 | 9.74 | 2 | 11.74 | 704.4
142203 | GOINFRA | 52004 | ACO CA50-A-8,0MM(5/16") -(OBRASCIVIS) | KG | 102 | 102 | 8.88 | 2 | 10.88 | 1109.76
142204 | GOINFRA | 50901 | ESCAVACAO MANUAL DE VALAS (SAPATAS/BLOCOS) | M3 | 0.2 | 0.2 | 0 | 40 | 40 | 8
142205 | GOINFRA | 50902 | APILOAMENTO (BLOCOS/SAPATAS) | M2 | 1.97 | 1.97 | 0 | 5 | 5 | 9.85
142206 | GOINFRA | 60470 | LASTRO DE BRITA-(OBRASCIVIS) | M3 | 0.1 | 0.1 | 175.64 | 20 | 195.64 | 19.564
142207 | GOINFRA | 51055 | LANÇAMENTO/APLICAÇÃO/ADENSAMENTO MANUAL DE CONCRETO -(O.C.) | M3 | 0.97 | 0.97 | 0 | 40 | 40 | 38.8
142208 | SINAPI | 102476 | CONCRETO FCK= 25MPA, TRAÇO 1:2,2:2,5 (EM MASSA SECA DE CIMENTO/AREIA MÉDIA/SEIXO ROLADO) -PREPARO MECÂNICO COM BETONEIRA 400 L.AF_05/2021 | M3 | 2.2 | 2.2 | 586.77 | 50 | 636.77 | 1400.894
142209 | GOINFRA | 60209 | FORMA CHAPA DE COMPENSADO RESINADO 12MM-VIGA/PILAR U=4V-(OBRASCIVIS) | M2 | 10.8 | 10.8 | 36.46 | 40 | 76.46 | 825.768
1422010 | GOINFRA | 120902 | IMPERMEABILIZACAO VIGAS BALDRAMES E=2,0 CM | M2 | 10.8 | 10.8 | 12.81 | 20 | 32.81 | 354.348
14.3 | GOINFRA |  | REVESTIMENTO DE PAREDE | - |  | - | 0 | 0 | 17.53 | 331.317
143001 | GOINFRA | 200150 | CHAPISCO ROLADO-(1COLA:10CI:30 ARML) | M2 | 18.9 | 18.9 | 3.7 | 1 | 4.7 | 88.83
143002 | GOINFRA | 200403 | REBOCO(1 CALH:4 ARFC+100kgCI/M3) | M2 | 18.9 | 18.9 | 2.83 | 10 | 12.83 | 242.487
14.4 | GOINFRA |  | REVESTIMENTO DE PISO | - |  | - | 0 | 0 | 39.57 | 183.6048
144001 | GOINFRA | 220059 | PISO LAMINADO COM CONCRETO USINADO 20MPA E=5CM | M2 | 4.64 | 4.64 | 29.57 | 10 | 39.57 | 183.6048
15 | GOINFRA |  | ESTACIONAMENTO | UN | 1 | 1 | 0 | 0 | 983.85 | 16256.0101
15.1 | GOINFRA |  | REVESTIMENTO DE PISO | - |  | - | 0 | 0 | 233.6 | 8958.6768
151001 | GOINFRA | 220107 | LASTRO DE BRITA PARA PISO-(OBRASCIVIS) | M3 | 6.13 | 6.13 | 175.64 | 20 | 195.64 | 1199.2732
151002 | GOINFRA | 220060 | PISO LAMINADO COM CONCRETO 20MPA E=7CM | M2 | 204.41 | 204.41 | 32.96 | 5 | 37.96 | 7759.4036
15.2 | GOINFRA |  | ESTRUTURA | - |  | - | 0 | 0 | 12.48 | 2551.0368
152001 | COMPOSIÇÃO | COMP002_SEE | ARMAÇÃO EM TELA DE AÇO SOLDADA NERVURADA Q-92,AÇO-60, 4,2mm, MALHA15x15 CM (GOINFRA+ SINAPI) | M2 | 204.41 | 204.41 | 11.48 | 1 | 12.48 | 2551.0368
15.3 | GOINFRA |  | DIVERSOS | - |  | - | 0 | 0 | 724.43 | 2291.7027
153001 | GOINFRA | 271713 | MEIO FIO PD.GOINFRA EM CONC.PRÉMOLD. RETO/CURVO (9v12X30X100CM), FC28=30MPA COM ARGAM.(1CI:3ARMLC)P/ARREMATE DO REJUNT.-INCLUSO ESCAV./APILOAM./REATERRO E CONC.FC28= 10MPAP/ASSENTAM.E CHUMBAMENTO | M | 29.9 | 29.9 | 20.37 | 10 | 30.37 | 908.063
153002 | GOINFRA | 261704 | PINTURA DE SÍMBOLO (PCD, GESTANTE OU IDOSO) COM TINTA ACRILICA PARA PISO UTILIZANDO GABARITO DE POLIESTIRENO (120X120 CM) | UN | 2 | 2 | 35.61 | 6 | 41.61 | 83.22
153003 | COMPOSIÇÃO | COMP479_SEE | PLACA DE SINALIZAÇÃO, DIM.: 60X80 CM - "ESTACIONAMENTO RESERVADO - IDOSOS", INCLUSO BARROTE PARA FIXAÇÃO -FORNECIMENTO E INSTALAÇÃO(ORSE) | UN | 1 | 1 | 214.89 | 0 | 214.89 | 214.89
153004 | COMPOSIÇÃO | COMP480_SEE | PLACA DE SINALIZAÇÃO, DIM.: 60X80 CM - "ESTACIONAMENTO RESERVADO - DEFICIENTE", INCLUSO BARROTE PARA FIXAÇÃO -FORNECIMENTO E INSTALAÇÃO (ORSE) | UN | 1 | 1 | 214.89 | 0 | 214.89 | 214.89
153005 | GOINFRA | 180318 | GUARDA BICICLETAS | M | 3.91 | 3.91 | 218.67 | 4 | 222.67 | 870.6397
15.4 | GOINFRA |  | PINTURA | - |  | - | 0 | 0 | 13.34 | 2454.5938
154001 | GOINFRA | 261703 | PINTURA TINTA POLIESPORTIVA - 2 DEMÃOS (PISOS E CIMENTADOS) | M2 | 204.41 | 204.41 | 3.78 | 8 | 11.78 | 2407.9498
154002 | SINAPI | 102498 | PINTURA DE MEIO - FIO COM TINTA BRANCA A BASE DE CAL(CAIAÇÃO).AF_05/2021 | M | 29.9 | 29.9 | 0.56 | 1 | 1.56 | 46.644
16 | GOINFRA |  | ÁREA BICICLETÁRIO | UN | 1 | 1 | 0 | 0 | 500.67 | 5772.9692
16.1 | GOINFRA |  | REVESTIMENTO DE PISO | - |  | - | 0 | 0 | 235.21 | 2560.7968
161001 | GOINFRA | 220107 | LASTRO DE BRITA PARA PISO-(OBRAS CIVIS) | M3 | 1.69 | 1.69 | 175.64 | 20 | 195.64 | 330.6316
161002 | GOINFRA | 220059 | PISO LAMINADO COM CONCRETO USINADO 20MPA E=5CM | M2 | 56.36 | 56.36 | 29.57 | 10 | 39.57 | 2230.1652
16.2 | GOINFRA |  | DIVERSOS | - |  | - | 0 | 0 | 252.04 | 2531.6056
162001 | GOINFRA | 271713 | MEIO FIO PD.GOINFRA EM CONC.PRÉMOLD. RETO/CURVO (9v12X30X100CM), FC28=30MPA COM ARGAM.(1CI:3ARMLC)P/ARREMATE DO REJUNT.-INCLUSO ESCAV./APILOAM./REATERRO E CONC.FC28= 10MPAP/ASSENTAM.E CHUMBAMENTO | M | 10.15 | 10.15 | 20.37 | 10 | 30.37 | 308.2555
162002 | GOINFRA | 180318 | GUARDA BICICLETAS | M | 10.03 | 10.03 | 218.67 | 3 | 221.67 | 2223.3501
16.3 | GOINFRA |  | PINTURA | - |  | - | 0 | 0 | 13.42 | 680.5668
163001 | GOINFRA | 261703 | PINTURA TINTA POLIESPORTIVA - 2 DEMÃOS (PISOS E CIMENTADOS) | M2 | 56.36 | 56.36 | 3.78 | 8 | 11.78 | 663.9208
163002 | SINAPI | 102498 | PINTURA DE MEIO - FIO COM TINTA BRANCA A BASE DE CAL(CAIAÇÃO).AF_05/2021 | M | 10.15 | 10.15 | 0.56 | 1.08 | 1.64 | 16.646
17 | GOINFRA |  | PAISAGISMO E MASTROS | UN | 1 | 1 | 0 | 0 | 2617.92 | 30679.8436
17.1 | GOINFRA |  | DIVERSOS | - |  | - | 0 | 0 | 2617.92 | 30679.8436
171001 | SINAPI | 103946 | PLANTIO DE GRAMA ESMERALDA OU SÃO CARLOS OU CURITIBANA, EM PLACAS.AF_05/2022 | M2 | 1442.21 | 1442.21 | 16.16 | 1 | 17.16 | 24748.3236
171002 | SINAPI | 98510 | PLANTIO DE ÁRVORE ORNAMENTAL COM ALTURA DE MUDA MENOR OU IGUAL A 2,00 M.AF_05/2018 | UN | 9 | 9 | 58.52 | 10 | 68.52 | 616.68
171003 | SINAPI | 98511 | PLANTIO DE ÁRVORE ORNAMENTAL COM ALTURA DE MUDA MAIOR QUE 2,00M E MENOR OU IGUAL A 4,00M. AF_05/2018 | UN | 16 | 16 | 116.86 | 10 | 126.86 | 2029.76
171004 | SINAPI | 98509 | PLANTIO DE ARBUSTO OU CERCA VIVA.AF_05/2018 | UN | 20 | 20 | 45.3 | 1 | 46.3 | 926
171005 | GOINFRA | 270802 | MASTROS PARA BANDEIRAS EM FERRO GALVANIZADO (ASSENTADOS/PINTADOS) - 3 UNID. | CJ | 1 | 1 | 2309.08 | 50 | 2359.08 | 2359.08
18 | GOINFRA |  | MURO | UN | 1 | 1 | 0 | 0 | 227.01 | 141083.7326
18.1 | GOINFRA |  | DIVERSOS | - |  | - | 0 | 0 | 104.28 | 97342.2516
181001 | COMPOSIÇÃO | COMP272_SEE | MURO DE ALVENARIA TIJOLO FURADO 1/2 VEZ ( H=2,50M) COM FUNDAÇÃO - SEM REVESTIMENTOS (PADRÃO GOINFRA) -(GOINFRA) | M2 | 933.47 | 933.47 | 84.28 | 20 | 104.28 | 97342.2516
18.2 | GOINFRA |  | REVESTIMENTO DE PAREDE | - |  | - | 0 | 0 | 53.5 | 27307.567
182001 | GOINFRA | 200150 | CHAPISCO ROLADO-(1COLA:10CI:30 ARML) | M2 | 1866.95 | 1866.95 | 3.7 | 1 | 4.7 | 8774.665
182002 | GOINFRA | 200403 | REBOCO(1 CALH:4 ARFC+100kgCI/M3) | M2 | 1866.95 | 1866.95 | 2.83 | 5 | 7.83 | 14618.2185
182003 | GOINFRA | 201410 | MOLDURA TIPO "U" INVERTIDO EM ARGAMASSA COM 2CM DE ESPESSURA TIPOPINGADEIRA EM MURO/PLATIBANDA (APARTE VERTICAL DESCE 2,5CM) | M2 | 95.55 | 95.55 | 20.97 | 20 | 40.97 | 3914.6835
18.3 | GOINFRA |  | PINTURA | - |  | - | 0 | 0 | 69.23 | 16433.914
183001 | GOINFRA | 261000 | PINTURA LATEX ACRILICA 2 DEMAOS C/SELADOR | M2 | 1866.95 | 1866.95 | 5.18 | 3 | 8.18 | 15271.651
183002 | GOINFRA | 261000 | PINTURA LATEX ACRILICA 2 DEMAOS C/SELADOR | M2 | 95.55 | 95.55 | 5.18 | 3 | 8.18 | 781.599
183003 | COMPOSIÇÃO | COMP061_SEE | LETREIRO MÉDIO A GRANDE PORTE - FEITO A PINCEL COM ESMALTE SINTÉTICO - (GOINFRA) | M2 | 7.2 | 7.2 | 2.87 | 50 | 52.87 | 380.664
19 | GOINFRA |  | PORTÕES | UN | 1 | 1 | 0 | 0 | 1225.05 | 10228.658
19.1 | GOINFRA |  | ESQUADRIAS METÁLICAS | - |  | - | 0 | 0 | 1204.07 | 8843.978
191001 | GOINFRA | 180309 | PORTÃO DE CORRER E ABRIR CONJUGADO PT-8C/FERRAGENS | M2 | 6.6 | 6.6 | 387.78 | 20 | 407.78 | 2691.348
191002 | GOINFRA | 180309 | PORTÃO DE CORRER E ABRIR CONJUGADO PT-8C/FERRAGENS | M2 | 8.8 | 8.8 | 387.78 | 20 | 407.78 | 3588.464
191003 | GOINFRA | 180307 | PORTÃO DEA BRIR 01 FOLHA COM CHAPA TRAPEZOIDAL/TUBO DE ACO PT-5 C/FERRAGENS | M2 | 6.6 | 6.6 | 368.51 | 20 | 388.51 | 2564.166
19.2 | GOINFRA |  | PINTURA | - |  | - | 0 | 0 | 20.98 | 1384.68
192001 | GOINFRA | 261602 | PINTURA TINTA ESMALTE PARA ESQUADRIAS DE FERRO C FUNDO ANTICORROSIVO | M2 | 66 | 66 | 10.98 | 10 | 20.98 | 1384.68
20 | GOINFRA |  | CALÇADA EXTERNA | UN | 1 | 1 | 0 | 0 | 405.36 | 91690.9528
20.1 | GOINFRA |  | SERVIÇO EM TERRA | - |  | - | 0 | 0 | 4.93 | 6074.5981
201001 | GOINFRA | 41140 | REGULARIZAÇÃO DO TERRENO SEM APILOAMENTO COM TRANSPORTE MANUAL DA TERRA ESCAVADA | M2 | 1232.17 | 1232.17 | 0 | 1 | 1 | 1232.17
201002 | GOINFRA | 41013 | COMPACTAÇÃO MECÂNICA DE SOLO COM COMPACTADOR DE PERCUSSÃO(SAPO MECÂNICO) | M3 | 1232.17 | 1232.17 | 1.93 | 2 | 3.93 | 4842.4281
20.2 | GOINFRA |  | REVESTIMENTO DE PISO | - |  | - | 0 | 0 | 364.72 | 64638.1468
202001 | GOINFRA | 220107 | LASTRO DE BRITA PARA PISO-(OBRAS CIVIS) | M3 | 36.96 | 36.96 | 175.64 | 10 | 185.64 | 6861.2544
202002 | GOINFRA | 220059 | PISO LAMINADO COM CONCRETO USINADO 20MPA E=5CM | M2 | 1232.17 | 1232.17 | 29.57 | 5 | 34.57 | 42596.1169
202003 | GOINFRA | 221126 | PISO DE LADRILHO HIDRÁULICO COLORIDO MODELO TÁTIL( ALERTA OU DIRECIONAL) SEM LASTRO | M2 | 105.05 | 105.05 | 134.51 | 10 | 144.51 | 15180.7755
20.3 | GOINFRA |  | DIVERSOS | - |  | - | 0 | 0 | 25.37 | 9975.7377
203001 | GOINFRA | 271713 | MEIO FIO PD.GOINFRA EM CONC.PRÉMOLD. RETO/CURVO (9v12X30X100CM), FC28=30MPA COM ARGAM.(1CI:3ARMLC)P/ARREMATE DO REJUNT.-INCLUSO ESCAV./APILOAM./REATERRO E CONC.FC28= 10MPAP/ASSENTAM.E CHUMBAMENTO | M | 393.21 | 393.21 | 20.37 | 5 | 25.37 | 9975.7377
20.4 | GOINFRA |  | PINTURA | - |  | - | 0 | 0 | 10.34 | 11002.4702
204001 | GOINFRA | 261703 | PINTURA TINTA POLIESPORTIVA - 2 DEMÃOS (PISOS E CIMENTADOS) | M2 | 1232.17 | 1232.17 | 3.78 | 5 | 8.78 | 10818.4526
204002 | SINAPI | 102498 | PINTURA DE MEIO - FIO COM TINTA BRANCA A BASE DE CAL(CAIAÇÃO).AF_05/2021 | M | 117.96 | 117.96 | 0.56 | 1 | 1.56 | 184.0176
21 | GOINFRA |  | ACESSIBILIDADE INTERNA | UN | 1 | 1 | 0 | 0 | 2605.32 | 61184.9342
21.1 | GOINFRA |  | DIVERSOS | - |  | - | 0 | 0 | 1890.08 | 6956.69
211001 | COMPOSIÇÃO | COMP499_SEE | PLACA DE COMUNICAÇÃO VISUAL SEC XXI, MODELO P-PLACA DE PAREDE, TAMANHO 0,30 X0,40 M, CHAPA DOBRADA #18, PINTADA E ADESIVADA - FORNECIMENTO E INSTALAÇÃO (GOINFRA+ ORSE) | UN | 30 | 30 | 65.3 | 10 | 75.3 | 2259
211002 | COMPOSIÇÃO | COMP451_SEE | PLACAS EM BRAILE PARA IDENTIFICAÇÃO DE PORTAS/NOMEAR AMBIENTES - FORNECIMENTO E INSTALAÇÃO(GOINFRA+ ORSE) | UN | 30 | 30 | 96.15 | 0 | 96.15 | 2884.5
211003 | COMPOSIÇÃO | COMP476_SEE | MAPA TÁTIL EM CHAPA DE ACRÍLICO 70X50 CM - FORNECIMENTO E INSTALAÇÃO (GOINFRA+ ORSE) | UN | 1 | 1 | 1633.97 | 10 | 1643.97 | 1643.97
211004 | COMPOSIÇÃO | COMP641_SEE | SINALIZAÇÃO DE DEGRAUS FOTOLUMINESCENTE 7X3CM - FORNECIMENTO E INSTALAÇÃO (GOINFRA+ ORSE) | UN | 7 | 7 | 2.98 | 1 | 3.98 | 27.86
211005 | COMPOSIÇÃO | COMP188_SEE | ACIONADOR MANUAL DE ALARME CONVENCIONAL, TIPO "APERTEAQUI" - FORNECIMENTO E INSTALAÇÃO(GOINFRA+ ORSE) | UN | 2 | 2 | 50.68 | 20 | 70.68 | 141.36
21.2 | GOINFRA |  | REVESTIMENTO DE PISO | - |  | - | 0 | 0 | 362.86 | 25276.7034
212001 | GOINFRA | 221120 | PISO DE BORRACHA COLORIDO MODELO TÁTIL (ALERTA OU DIRECIONAL) INCLUSO CONTRAPISO (1CI:3ARML)C/E=2CM E NATADECIMENTO | M2 | 47.7 | 47.7 | 208.35 | 10 | 218.35 | 10415.295
212002 | GOINFRA | 221126 | PISO DE LADRILHO HIDRÁULICO COLORIDO MODELO TÁTIL(ALERTA OU DIRECIONAL) SEM LASTRO | M2 | 102.84 | 102.84 | 134.51 | 10 | 144.51 | 14861.4084
213 | GOINFRA |  | ESQUADRIAS METÁLICAS | - |  | - | 0 | 0 | 352.38 | 28951.5408
213001 | COMPOSIÇÃO | COMP084_SEE | GUARDA-CORPO COM CORRIMÃO-INCLUSO PINTURA-PADRÃO SEDUC (GOINFRA) | M | 82.16 | 82.16 | 332.38 | 20 | 352.38 | 28951.5408
22 | GOINFRA |  | GRADES | UN | 1 | 1 | 0 | 0 | 206.15 | 26248.1467
22.1 | GOINFRA |  | ESQUADRIAS METÁLICAS | - |  | - | 0 | 0 | 190.17 | 23312.9403
221001 | GOINFRA | 180313 | GRADE DE FRENTE/TUBO DE AÇO COM ESTACA D=25CM ARMADA-GF-2 | M2 | 122.59 | 122.59 | 180.17 | 10 | 190.17 | 23312.9403
22.2 | GOINFRA |  | PINTURA | - |  | - | 0 | 5 | 15.98 | 2935.2064
222001 | GOINFRA | 261602 | PINTURA TINTA ESMALTE PARA ESQUADRIAS DE FERRO C FUNDO ANTICORROSIVO | M2 | 183.68 | 183.68 | 10.98 | 5 | 15.98 | 2935.2064
23 | GOINFRA |  | PAREDE DE CONTENÇÃO | UN | 1 | 1 | 0 | 0 | 304.6 | 15641.21
23.1 | GOINFRA |  | ESTRUTURA | - |  | - | 0 | 0 | 304.6 | 15641.21
231001 | COMPOSIÇÃO | COMP200_SEE | PAREDE DE CONTENÇÃO COM CANALETA DE CONCRETO 14X19X19 CM, ARMADA COM DUAS BARRAS DE AÇO 50-A8,0 MM (5/16"), IMPERMEABILIZADA, REBOCADA E PINTADA (1 FACE) -ALTURA MÁXIMA DE 1M (GOINFRA) | M2 | 51.35 | 51.35 | 304.6 | 0 | 304.6 | 15641.21
24 | GOINFRA |  | PROJETO DE INSTALAÇÕES DE PREVENÇÃO E COMBATE A INCÊNDIO | UN | 1 | 1 | 0 | 0 | 587.44 | 2912.84
24.1 | GOINFRA |  | INSTALAÇÕES ESPECIAIS | - |  | - | 0 | 0 | 587.44 | 2912.84
241001 | GOINFRA | 85003 | EXTINTOR PO QUIMICO SECO (6 KG) -CAPACIDADE EXTINTORA 20BC | UN | 1 | 1 | 185.73 | 10 | 195.73 | 195.73
241002 | GOINFRA | 85006 | EXTINTOR MULTI USO EM PO ABC (6KG) -CAPACIDADE EXTINTORA 3 A 20BC | UN | 7 | 7 | 206.5 | 10 | 216.5 | 1515.5
241003 | SINAPI | 97599 | LUMINÁRIA DE EMERGÊNCIA, COM 30 LÂMPADAS LED DE 2 W, SEM REATOR - FORNECIMENTO E INSTALAÇÃO.AF_02/2020 | UN | 17 | 17 | 17.87 | 5 | 22.87 | 388.79
241004 | COMPOSIÇÃO | COMP024_SEE | SINALIZADOR FOTOLUMINESCENTE PARA EXTINTOR (GOINFRA+ SINAPI) | UN | 8 | 8 | 22.72 | 1 | 23.72 | 189.76
241005 | COMPOSIÇÃO | COMP025_SEE | SINALIZADOR FOTOLUMINESCENTE DE EMERGÊNCIA (GOINFRA+ SINAPI) | UN | 17 | 17 | 22.72 | 1 | 23.72 | 403.24
241006 | COMPOSIÇÃO | COMP235_SEE | PLACA DE SINALIZAÇÃO EM PVC COD 01 - (300X300) PROIBIDO FUMAR (GOINFRA+ SINAPI) | UN | 1 | 1 | 22.72 | 1 | 23.72 | 23.72
241007 | COMPOSIÇÃO | COMP236_SEE | PLACA DE SINALIZAÇÃO EM PVC COD 06 - (300X300) PERIGO INFLAMÁVEL (GOINFRA+ SINAPI) | UN | 1 | 1 | 22.72 | 1 | 23.72 | 23.72
241008 | COMPOSIÇÃO | COMP411_SEE | PLACA DE SINALIZAÇÃO EM PVC COD 13 - (316X158) SAÍDA DE EMERGÊNCIA (GOINFRA+SINAPI) | UN | 3 | 3 | 27.73 | 1 | 28.73 | 86.19
241009 | COMPOSIÇÃO | COMP412_SEE | PLACA DE SINALIZAÇÃO EM PVC COD 17 - (316X158) MENSAGEM "SAÍDA" (GOINFRA+SINAPI) | UN | 3 | 3 | 27.73 | 1 | 28.73 | 86.19
25 | GOINFRA |  | PROJETO DE INSTALAÇÕES ELÉTRICAS | UN | 1 | 1 | 0 | 0 | 43972.81 | 265125.6737
25.1 | GOINFRA |  | INSTALAÇÕES ELÉTRICAS | - |  | - | 0 | 0 | 42997.92 | 256292.6149
25.1.1 | GOINFRA |  | IMPLANTAÇÃO -Q DG | - |  | - | 0 | 0 | 3849.11 | 38918.9475
251101 | GOINFRA | 70583 | CABO FLEXÍVEL PVC (70°C),0,6/1 KV,6 MM2 | M | 2055 | 2055 | 6.54 | 1 | 7.54 | 15494.7
251102 | SINAPI | 92980 | CABO DE COBRE FLEXÍVEL ISOLADO, 10MM², ANTI - CHAMA 0,6/1,0KV, PARA DISTRIBUIÇÃO -FORNECIMENTO E INSTALAÇÃO.AF_12/2015 | M | 399 | 399 | 9.44 | 0.3 | 9.74 | 3886.26
251103 | SINAPI | 92982 | CABO DE COBRE FLEXÍVEL ISOLADO, 16MM², ANTI - CHAMA 0,6/1,0KV, PARA DISTRIBUIÇÃO - FORNECIMENTO E INSTALAÇÃO.AF_12/2015 | M | 46 | 46 | 14.97 | 0.47 | 15.44 | 710.24
251104 | SINAPI | 92986 | CABO DE COBRE FLEXÍVEL ISOLADO, 35MM², ANTI - CHAMA 0,6/1,0KV, PARA REDE ENTERRADA DE DISTRIBUIÇÃO DE ENERGIA ELÉTRICA - FORNECIMENTO E INSTALAÇÃO.AF_12/2021 | M | 38 | 38 | 32.89 | 2 | 34.89 | 1325.82
251105 | GOINFRA | 70514 | CABO EPR/XLPE (90°C)1 KV-70 MM2 | M | 149 | 149 | 58.87 | 5 | 63.87 | 9516.63
251106 | SINAPI | 93671 | DISJUNTOR TRIPOLAR TIPO DIN, CORRENTE NOMINAL DE 32A - FORNECIMENTO E INSTALAÇÃO.AF_10/2020 | UN | 5 | 5 | 66.99 | 10 | 76.99 | 384.95
251107 | SINAPI | 93673 | DISJUNTOR TRIPOLAR TIPO DIN, CORRENTE NOMINAL DE 50A - FORNECIMENTO E INSTALAÇÃO.AF_10/2020 | UN | 1 | 1 | 71.79 | 20 | 91.79 | 91.79
251108 | GOINFRA | 71175 | DISJUNTOR TRIPOLAR D E60 A 100-A | UN | 1 | 1 | 304.47 | 30 | 334.47 | 334.47
251109 | GOINFRA | 71177 | DISJUNTOR TRIPOLAR DE 150 A 175-A | UN | 1 | 1 | 416.89 | 30 | 446.89 | 446.89
2511010 | GOINFRA | 71186 | DISPOSITIVO DE PROTEÇÃO CONTRA SURTOS(D.P.S.)275V DE 90KA | UN | 4 | 4 | 161.53 | 30 | 191.53 | 766.12
2511011 | SINAPI | 97667 | ELETRODUTO FLEXÍVEL CORRUGADO, PEAD, DN50 (11/2"), PARA REDE ENTERRADA DE DISTRIBUIÇÃO D EENERGIA ELÉTRICA - FORNECIMENTO E INSTALAÇÃO.AF_12/2021 | M | 11 | 11 | 4.7 | 2 | 6.7 | 73.7
2511012 | SINAPI | 97668 | ELETRODUTO FLEXÍVEL CORRUGADO, PEAD, DN63 (2"), PARA REDE ENTERRADA DE DISTRIBUIÇÃO DE ENERGIA ELÉTRICA - FORNECIMENTO E INSTALAÇÃO.AF_12/2021 | M | 246 | 246 | 6.7 | 2 | 8.7 | 2140.2
2511013 | SINAPI | 97669 | ELETRODUTO FLEXÍVEL CORRUGADO, PEAD, DN90 (3"), PARA REDE ENTERRADA DE DISTRIBUIÇÃO DE ENERGIA ELÉTRICA - FORNECIMENTO E INSTALAÇÃO.AF_12/2021 | M | 93 | 93 | 9.65 | 5 | 14.65 | 1362.45
2511014 | GOINFRA | 72205 | QUADRO DE DISTRIBUIÇÃO DE EMBUTIR METÁLICO CB-56E-225A | UN | 1 | 1 | 2231 | 100 | 2331 | 2331
2511015 | COMPOSIÇÃO | COMP719_SEE | CHAPA DE ACRÍLICO PARA QUADRO DE DISTRIBUIÇÃO - FORNECIMENTO E INSTALAÇÃO (GOINFRA+ ORSE) | M2 | 0.25 | 0.25 | 194.91 | 20 | 214.91 | 53.7275
25.1.2 | GOINFRA |  | QD 01 | - |  | - | 0 | 0 | 3999.11 | 70688.7675
251201 | GOINFRA | 70924 | CONDULETE DE PVC - CAIXA COM 5 ENTRADAS | UN | 35 | 35 | 6.66 | 10 | 16.66 | 583.1
251202 | GOINFRA | 70682 | CAIXA METALICA OCTOGONAL FUNDO MOVEL DUPLA 4" | UN | 72 | 72 | 5.62 | 5 | 10.62 | 764.64
251203 | SINAPI | 91926 | CABO DE COBRE FLEXÍVEL ISOLADO, 2,5 MM², ANTI-CHAMA 450/750 V, PARA CIRCUITOS TERMINAIS - FORNECIMENTO E INSTALAÇÃO.AF_03/2023 | M | 1373 | 1373 | 2.96 | 1 | 3.96 | 5437.08
251204 | GOINFRA | 70564 | CABO FLEXÍVEL, PVC (70°C),450/750 V, 4 MM2 | M | 2342 | 2342 | 3.9 | 1 | 4.9 | 11475.8
251205 | SINAPI | 92023 | INTERRUPTOR SIMPLES (1MÓDULO) COM 1 TOMADA DE EMBUTIR 2P+T 10A, INCLUINDO SUPORTE E PLACA - FORNECIMENTO E INSTALAÇÃO.AF_03/2023 | UN | 10 | 10 | 23.96 | 20 | 43.96 | 439.6
251206 | SINAPI | 92023 | INTERRUPTOR SIMPLES (1MÓDULO) COM 1 TOMADA DE EMBUTIR 2P+T 10A, INCLUINDO SUPORTE E PLACA - FORNECIMENTO E INSTALAÇÃO.AF_03/2023 | UN | 1 | 1 | 23.96 | 20 | 43.96 | 43.96
251207 | GOINFRA | 72578 | TOMADA HEXAGONAL 2P+ T -10A-250V | UN | 22 | 22 | 8.07 | 10 | 18.07 | 397.54
251208 | GOINFRA | 72585 | TOMADA HEXAGONAL 2P+ T -20A-250V | UN | 2 | 2 | 11.94 | 10 | 21.94 | 43.88
251209 | GOINFRA | 72385 | TAMPA CEGA PARA CONDULETE DE PVC | UN | 35 | 35 | 3.63 | 1 | 4.63 | 162.05
2512010 | SINAPI | 93654 | DISJUNTOR MONOPOLAR TIPO DIN, CORRENTE NOMINAL DE 16A - FORNECIMENTO E INSTALAÇÃO.AF_10/2020 | UN | 14 | 14 | 9.97 | 1 | 10.97 | 153.58
2512011 | SINAPI | 93656 | DISJUNTOR MONOPOLAR TIPO DIN, CORRENTE NOMINAL DE 25A - FORNECIMENTO E INSTALAÇÃO.AF_10/2020 | UN | 10 | 10 | 10.49 | 2 | 12.49 | 124.9
2512012 | GOINFRA | 71175 | DISJUNTOR TRIPOLAR DE 60 A 100-A | UN | 1 | 1 | 304.47 | 30 | 334.47 | 334.47
2512013 | GOINFRA | 71184 | DISPOSITIVO DE PROTEÇÃO CONTRA SURTOS(D.P.S.)275V D E8 A 40KA | UN | 4 | 4 | 80.39 | 30 | 110.39 | 441.56
2512014 | GOINFRA | 71457 | INTERRUPTOR DIFERENCIAL RESIDUAL (D.R.) TETRAPOLAR DE 63A-30mA | UN | 1 | 1 | 202.94 | 30 | 232.94 | 232.94
2512015 | SINAPI | 91845 | ELETRODUTO FLEXÍVEL CORRUGADO REFORÇADO, PVC, DN 25 MM (3/4"), PARA CIRCUITOS TERMINAIS, INSTALADO EM LAJE - FORNECIMENTO E INSTALAÇÃO.AF_03/2023 | M | 298 | 298 | 4.88 | 2 | 6.88 | 2050.24
2512016 | SINAPI | 97668 | ELETRODUTO FLEXÍVEL CORRUGADO, PEAD, DN63 (2"), PARARE DE ENTERRADA DE DISTRIBUIÇÃO DE ENERGIA LÉTRICA - FORNECIMENTO E INSTALAÇÃO.AF_12/2021 | M | 358 | 358 | 6.7 | 3 | 9.7 | 3472.6
2512017 | SINAPI | 97669 | ELETRODUTO FLEXÍVEL CORRUGADO, PEAD, DN90 (3"), PARA REDE ENTERRADA DE DISTRIBUIÇÃO DEENERGIA ELÉTRICA - FORNECIMENTO E INSTALAÇÃO.AF_12/2021 | M | 54 | 54 | 9.65 | 5 | 14.65 | 791.1
2512018 | SINAPI | 103782 | LUMINÁRIA TIPO PLAFON CIRCULAR, DE SOBREPOR, COM LED DE 12/13W - FORNECIMENTO E INSTALAÇÃO.AF_03/2022 | UN | 31 | 31 | 19.38 | 10 | 29.38 | 910.78
2512019 | COMPOSIÇÃO | COMP699_SEE | POSTE EM AÇO GALVANIZADO H=3,00M, COM 02 LUMINÁRIAS LED DE 33W ATE 50W - FORNECIMENTO E INSTALAÇÃO.INCLUSO BASE DE CONCRETO (SINAPI+ GOINFRA) | UN | 37 | 37 | 1038.33 | 50 | 1088.33 | 40268.21
2512020 | COMPOSIÇÃO | COMP731_SEE | LUMINÁRIA DE EMBUTIR COM ALETA S2 X16/18/20 W INCLUSO CORTE NO FORRO - FORNECIMENTO E INSTALAÇÃO(GOINFRA+ ORSE) | UN | 4 | 4 | 112 | 10 | 122 | 488
2512021 | SINAPI | 100903 | LÂMPADA TUBULAR LED DE 18/20W, BASE G13 -FORNECIMENTO E INSTALAÇÃO.AF_02/2020_PS | UN | 8 | 8 | 19.17 | 7 | 26.17 | 209.36
2512022 | COMPOSIÇÃO | COMP375_SEE | REFLETOR DE LED HOLOFORTE 50W (GOINFRA+ SINAPI) | UN | 5 | 5 | 38.13 | 10 | 48.13 | 240.65
2512023 | GOINFRA | 72198 | QUADRO DE DISTRIBUIÇÃO DE EMBUTIR METÁLICO CB-34E-150A | UN | 1 | 1 | 1519 | 50 | 1569 | 1569
2512024 | COMPOSIÇÃO | COMP719_SEE | CHAPA DE ACRÍLICO PARA QUADRO DE DISTRIBUIÇÃO - FORNECIMENTO E INSTALAÇÃO (GOINFRA+ ORSE) | M2 | 0.25 | 0.25 | 194.91 | 20 | 214.91 | 53.7275
25.1.3 | GOINFRA |  | QD 07 | - |  | - | 0 | 0 | 2241.95 | 2925.4475
251301 | GOINFRA | 70692 | CAIXA METALICA QUADRADA 4"X4"X2" | UN | 2 | 2 | 5.14 | 5 | 10.14 | 20.28
251302 | COMPOSIÇÃO | COMP217_SEE | TOMADA INDUSTRIAL NÃO METÁLICA SOBREPOR FÊMEA 3 POLOS + TERRA 32 A220/240 (COT) | UN | 2 | 2 | 38.11 | 0 | 38.11 | 76.22
251303 | SINAPI | 91929 | CABO DE COBRE FLEXÍVEL ISOLADO, 4 MM², ANTI - CHAMA 0,6/1,0KV, PARA CIRCUITOS TERMINAIS-FORNECIMENTO E INSTALAÇÃO.AF_03/2023 | M | 46 | 46 | 5.2 | 1 | 6.2 | 285.2
251304 | SINAPI | 93670 | DISJUNTOR TRIPOLAR TIPO DIN, CORRENTE NOMINAL DE 25A - FORNECIMENTO E INSTALAÇÃO.AF_10/2020 | UN | 2 | 2 | 65.36 | 7 | 72.36 | 144.72
251305 | SINAPI | 93671 | DISJUNTOR TRIPOLAR TIPO DIN, CORRENTE NOMINAL DE 32A - FORNECIMENTO E INSTALAÇÃO.AF_10/2020 | UN | 1 | 1 | 66.99 | 10 | 76.99 | 76.99
251306 | GOINFRA | 71184 | DISPOSITIVO DE PROTEÇÃO CONTRA SURTOS(D.P.S.)275V DE 8 A 40KA | UN | 4 | 4 | 80.39 | 30 | 110.39 | 441.56
251307 | GOINFRA | 71456 | INTERRUPTOR DIFERENCIAL RESIDUAL (D.R.) TETRAPOLAR DE 40 A-30mA | UN | 1 | 1 | 193.83 | 30 | 223.83 | 223.83
251308 | SINAPI | 97667 | ELETRODUTO FLEXÍVEL CORRUGADO, PEAD, DN50 (11/2"), PARA REDE ENTERRADA DE DISTRIBUIÇÃO DE ENERGIA ELÉTRICA - FORNECIMENTO E INSTALAÇÃO.AF_12/2021 | M | 18 | 18 | 4.7 | 2 | 6.7 | 120.6
251309 | GOINFRA | 72190 | QUADRO DE DISTRIBUIÇÃO DE EMBUTIR METÁLICO CB-24E-150A | UN | 1 | 1 | 1432.32 | 50 | 1482.32 | 1482.32
2513010 | COMPOSIÇÃO | COMP719_SEE | CHAPA DE ACRÍLICO PARA QUADRO DE DISTRIBUIÇÃO - FORNECIMENTO E INSTALAÇÃO (GOINFRA+ ORSE) | M2 | 0.25 | 0.25 | 194.91 | 20 | 214.91 | 53.7275
25.1.4 | GOINFRA |  | ILUMINAÇÃO DE EMERGÊNCIA | - |  | - | 0 | 0 | 68.82 | 5593.53
251401 | GOINFRA | 70924 | CONDULETE DE PVC-CAIXA COM 5 ENTRADAS | UN | 24 | 24 | 6.66 | 10 | 16.66 | 399.84
251402 | GOINFRA | 70925 | CONDULETE DE PVC-ADAPTADOR DE SAÍDA 3/4" | UN | 72 | 72 | 1.24 | 2 | 3.24 | 233.28
251403 | GOINFRA | 72441 | TAMPA PARA CONDULETE DE PVC PARA 1 TOMADA | UN | 24 | 24 | 4.5 | 1 | 5.5 | 132
251404 | GOINFRA | 72578 | TOMADA HEXAGONAL 2P+ T -10A-250V | UN | 24 | 24 | 8.07 | 10 | 18.07 | 433.68
251405 | GOINFRA | 70371 | BRACADEIRA METALICA TIPO "D" DIAM.3/4" | UN | 134 | 134 | 1.45 | 0.37 | 1.82 | 243.88
251406 | SINAPI | 91926 | CABO DE COBRE FLEXÍVEL ISOLADO, 2,5 MM², ANTI - CHAMA 450/750 V, PARA CIRCUITOS TERMINAIS - FORNECIMENTO E INSTALAÇÃO.AF_03/2023 | M | 600 | 600 | 2.96 | 1 | 3.96 | 2376
251407 | SINAPI | 93654 | DISJUNTOR MONOPOLAR TIPO DIN, CORRENTE NOMINAL DE 16A - FORNECIMENTO E INSTALAÇÃO.AF_10/2020 | UN | 5 | 5 | 9.97 | 1 | 10.97 | 54.85
251408 | GOINFRA | 71201 | ELETRODUTO DE PVC RIGIDO DIAMETRO 3/4" | M | 200 | 200 | 5.6 | 3 | 8.6 | 1720
25.1.5 | GOINFRA |  | SPDA | - | 1 | 1 | 0 | 3 | 7313.17 | 104142.98
25.1.5.1 | GOINFRA |  | ATERRAMENTO | - |  | - | 0 | 0 | 904.57 | 39213.03
251511 | GOINFRA | 40101 | ESCAVACAO MANUAL DE ALAS < 1 MTS.(OBRAS CIVIS) | M3 | 61.8 | 61.8 | 0 | 15 | 15 | 927
251512 | GOINFRA | 40902 | REATERRO COM APILOAMENTO | M3 | 61.8 | 61.8 | 0 | 10 | 10 | 618
251513 | GOINFRA | 71321 | FITA DE AUTO FUSAO, ROLO E 10,00MM | UN | 3 | 3 | 21.41 | 7 | 28.41 | 85.23
251514 | SINAPI | 95778 | CONDULETE DE ALUMÍNIO, TIPO C, PARA ELETRODUTO DE AÇO GALVANIZADO DN20 MM (3/4''), APARENTE - FORNECIMENTO E INSTALAÇÃO.AF_10/2022 | UN | 46 | 46 | 15.15 | 10 | 25.15 | 1156.9
251515 | GOINFRA | 71381 | HASTE REV.COBRE(COPPERWELD) 5/8"X3,00 M C/CONECTOR | UN | 46 | 46 | 92.78 | 10 | 102.78 | 4727.88
251516 | COMPOSIÇÃO | COMP712_SEE | CONECTOR DE MEDIÇÃO EM BRONZE C/ 4 PARAFUSOS P/CABOS DE COBRE 16-70MM² REF.TEL-560 (PÁRA-RAIO) - FORNECIMENTO E INSTALAÇÃO(GOINFRA+ ORSE) | UN | 46 | 46 | 46.5 | 3 | 49.5 | 2277
251517 | SINAPI | 98111 | CAIXA DE INSPEÇÃO PARA ATERRAMENTO, CIRCULAR, EM POLIETILENO, DIÂMETRO INTERNO = 0,3 M.AF_12/2020 | UN | 7 | 7 | 42.83 | 5 | 47.83 | 334.81
251518 | COMPOSIÇÃO | COMP567_SEE | TAMPA DE FERRO FUNDIDO 300MM PARA CAIXA DE INSPEÇÃO DE ATERRAMENTO (GOINFRA+ SINAPI) | UN | 7 | 7 | 154.05 | 5 | 159.05 | 1113.35
251519 | GOINFRA | 70255 | ATERRAMENTO - SOLDA EXOTÉRMICA - CARTUCHO 90 G | UN | 83 | 83 | 17.63 | 3 | 20.63 | 1712.29
2515110 | GOINFRA | 70544 | CABO DE COBRE NU 50 MM2 | M | 552 | 552 | 43.85 | 3 | 46.85 | 25861.2
2515111 | GOINFRA | 70229 | ARAME GALVANIZADO 12 BWG | KG | 1 | 1 | 18.95 | 30 | 48.95 | 48.95
2515112 | COMPOSIÇÃO | COMP126_SEE | CAIXA DE EQUIPOTENCIALIZAÇÃO (GOINFRA+ COT) | UN | 1 | 1 | 300.42 | 50 | 350.42 | 350.42
25.1.5.2 | GOINFRA |  | CAPTAÇÃO E DESCIDAS | - |  | - | 0 | 0 | 910.69 | 40485.98
251521 | COMPOSIÇÃO | COMP497_SEE | TERMINAL AÉREO EM AÇO GALVANIZADO A FOGO H=35CM X3/8" (SPDA), FIXAÇÃOHORIZONTAL E COM BANDEIRINHA - FORNECIMENTO E INSTALAÇÃO (GOINFRA+ ORSE) | UN | 48 | 48 | 5.36 | 10 | 15.36 | 737.28
251522 | GOINFRA | 71321 | FITA DE AUTO FUSAO, ROLO E 10,00 MM | UN | 3 | 3 | 21.41 | 7 | 28.41 | 85.23
251523 | COMPOSIÇÃO | COMP036_SEE | PRESILHA DE LATÃO, L=20MM, PARA FIXAÇÃO DE CABOS DE COBRE, FURO D=5MM, PARA CABOS 16MM² A 25MM², REF:TEL-743 OU SIMILAR(SPDA) -FORNECIMENTO E INSTALAÇÃO (GOINFRA+ ORSE) | UN | 96 | 96 | 1.76 | 3 | 4.76 | 456.96
251524 | SINAPI | 95778 | CONDULETE DE ALUMÍNIO, TIPO C, PARA ELETRODUTO D EAÇO GALVANIZADO DN20 MM (3/4''), APARENTE - FORNECIMENTO FONSTALAÇÃO.AF_10/2022 | UN | 46 | 46 | 15.15 | 5 | 20.15 | 926.9
251525 | GOINFRA | 71035 | CONECTOR TIPO PARAFUSO FENDIDO 35 MM2 | UN | 46 | 46 | 11.02 | 10 | 21.02 | 966.92
251526 | COMPOSIÇÃO | COMP712_SEE | CONECTOR DE MEDIÇÃO EM BRONZE C/ 4 PARAFUSOS P/CABOS DE COBRE 16-70MM² REF.TEL-560 (PÁRA-RAIO) - FORNECIMENTO E INSTALAÇÃO(GOINFRA+ ORSE) | UN | 46 | 46 | 46.5 | 3 | 49.5 | 2277
251527 | GOINFRA | 70255 | ATERRAMENTO - SOLDA EXOTÉRMICA - CARTUCHO 90 G | UN | 11 | 11 | 17.63 | 9 | 26.63 | 292.93
251528 | GOINFRA | 71201 | ELETRODUTO DE PVC RIGIDO DIAMETRO 3/4" | M | 184 | 184 | 5.6 | 3 | 8.6 | 1582.4
251529 | GOINFRA | 70371 | BRACADEIRA METALICA TIPO "D" DIAM.3/4" | UN | 123 | 123 | 1.45 | 0.37 | 1.82 | 223.86
2515210 | GOINFRA | 71862 | PARAFUSO P/BUCHA S-8 | UN | 123 | 123 | 0.26 | 0.69 | 0.95 | 116.85
2515211 | GOINFRA | 70392 | BUCHA DE NYLON S-8 | UN | 123 | 123 | 0.27 | 0.6 | 0.87 | 107.01
2515212 | GOINFRA | 71861 | PARAFUSO P/BUCHA S-6 | UN | 96 | 96 | 0.13 | 0.38 | 0.51 | 48.96
2515213 | GOINFRA | 70391 | BUCHA DE NYLON S-6 | UN | 96 | 96 | 0.18 | 0.6 | 0.78 | 74.88
2515214 | GOINFRA | 70543 | CABO DE COBRE NU 35 MM2 | M | 503 | 503 | 33.65 | 3 | 36.65 | 18434.95
2515215 | COMPOSIÇÃO | COMP717_SEE | CONECTOR CABO - HASTE EM BRONZE NATURAL PARA 2 CABOS COBRE DE 16MM² A 70MM² COM GRAMPO "U" E PORCAS DE AÇO GALV. REF:TEL-583 OUSIMILAR - FORNECIMENTO E INSTALAÇÃO (GOINFRA+ ORSE) | UN | 46 | 46 | 4.61 | 3 | 7.61 | 350.06
2515216 | COMPOSIÇÃO | COMP713_SEE | FORNECIMENTO E INSTALAÇÃO DE HASTE DE ATERRAMENTO GALVANIZADA A FOGO 3/8"X3,45M (RE-BAR) TEL-760, EXCLUSIVE CLIPS(GOINFRA+ ORSE) | UN | 249 | 249 | 42.89 | 10 | 52.89 | 13169.61
2515217 | COMPOSIÇÃO | COMP042_SEE | MASTRO P/PARA RAIO 1.1/2 6M T+ ABRAC C/ 3 ESTAI P/MASTRO 1.1/2 + SINALEIRO TOPO C/FOTOCELULA+ ABRAC PARA SINALEIRO(GOINFRA+ SINAPI) | UN | 1 | 1 | 437.41 | 50 | 487.41 | 487.41
2515218 | SINAPI | 96989 | CAPTOR TIPO FRANKLIN PARA SPDA - FORNECIMENTO E INSTALAÇÃO.AF_08/2023 | UN | 1 | 1 | 141.77 | 5 | 146.77 | 146.77
25.1.5.3 | GOINFRA |  | CABEAMENTO | - |  | - | 0 | 0 | 5497.91 | 24443.97
251531 | COMPOSIÇÃO | COMP287_SEE | SWITCH 24 PORTAS C/ 4PORTAS SFP(GOINFRA+ COT) | UN | 2 | 2 | 507.3 | 90 | 597.3 | 1194.6
251532 | COMPOSIÇÃO | COMP592_SEE | TOMADA PARA 02 (DOIS) CONECTORES RJ-45, CATEGORIA 6, PARA INSTALAÇÃO EM CX 4X2, COMPLETA".(GOINFRA+ COT) | UN | 21 | 21 | 13.86 | 50 | 63.86 | 1341.06
251533 | GOINFRA | 72556 | TOMADA LOGICA RJ-45 TIPO KEYSTON E JACK,CAT.6 | UN | 2 | 2 | 27.19 | 10 | 37.19 | 74.38
251534 | GOINFRA | 71026 | CONECTOR MACHO RJ-45 CAT.6 | UN | 44 | 44 | 1.83 | 1 | 2.83 | 124.52
251535 | SINAPI | 98304 | PATCH PANEL 48 PORTAS, CATEGORIA 6 -FORNECIMENTO E INSTALAÇÃO.AF_11/2019 | UN | 3 | 3 | 3327.93 | 150 | 3477.93 | 10433.79
251536 | COMPOSIÇÃO | COMP504_SEE | KIT DE VENTILAÇÃO DE TETO PARA RACK(COT) | UND | 1 | 1 | 216.58 | 0 | 216.58 | 216.58
251537 | GOINFRA | 71796 | ORGANIZADOR DE CABOS(GUIA) PARA RACK 19"1 U | UN | 2 | 2 | 26.72 | 5 | 31.72 | 63.44
251538 | GOINFRA | 72226 | RACK FECHADO DE PAREDE COM PORTA EM ACRÍLICO-12 U´S | UN | 1 | 1 | 735 | 6 | 741 | 741
251539 | COMPOSIÇÃO | COMP633_SEE | RÉGUA DE TOMADA P/RACK-FORNECIMENTO EINSTALAÇÃO-(GOINFRA+ ORSE) | UN | 1 | 1 | 136.5 | 2 | 138.5 | 138.5
2515310 | GOINFRA | 70691 | CAIXA METALICA RETANGULAR 4"X2"X2" | UN | 23 | 23 | 2.53 | 5 | 7.53 | 173.19
2515311 | GOINFRA | 71741 | LUVA PVC ROSQUEAVEL DIAMETRO 3/4" | UN | 6 | 6 | 1.23 | 1 | 2.23 | 13.38
2515312 | GOINFRA | 70626 | CABO UTP-4P, CAT.6, 24 AWG | M | 950 | 950 | 3.27 | 1 | 4.27 | 4056.5
2515313 | SINAPI | 97667 | ELETRODUTO FLEXÍVEL CORRUGADO, PEAD,D N50 (11/2"), PARA REDE ENTERRADA DE DISTRIBUIÇÃO DE ENERGIA ELÉTRICA - FORNECIMENTO E INSTALAÇÃO.AF_12/2021 | M | 20 | 20 | 4.7 | 2 | 6.7 | 134
2515314 | GOINFRA | 71201 | ELETRODUTO DE PVC RIGIDO DIAMETRO 3/4" | M | 77 | 77 | 5.6 | 6 | 11.6 | 893.2
2515315 | GOINFRA | 71202 | ELETRODUTO DE PVC RIGIDO DIAMETRO 1" | M | 10 | 10 | 8.52 | 7 | 15.52 | 155.2
2515316 | COMPOSIÇÃO | COMP310_SEE | PERFILADO LISO 38x38x6000MM - CHAPA 18 (GOINFRA+ COT) | UN | 43 | 43 | 12.56 | 20 | 32.56 | 1400.08
2515317 | COMPOSIÇÃO | COMP522_SEE | TAMPA DE ENCAIXE PARA PERFILADO DE 38X38MM(GOINFRA+ COT) | M | 43 | 43 | 6.5 | 10 | 16.5 | 709.5
2515318 | COMPOSIÇÃO | COMP528_SEE | SUPORTE VERTICAL PARA ELETROCALHA 50X50MM (GOINFRA+ COT) | UN | 20 | 20 | 2.17 | 7 | 9.17 | 183.4
2515319 | COMPOSIÇÃO | COMP516_SEE | EMENDA INTERNA P/PERFILADO (38X38MM)(GOINFRA+ COT) | M | 8 | 8 | 1.49 | 5 | 6.49 | 51.92
2515320 | COMPOSIÇÃO | COMP524_SEE | TERMINAL PARA PERFILADO 38X38MM(GOINFRA+ COT) | UN | 2 | 2 | 5.29 | 5 | 10.29 | 20.58
2515321 | COMPOSIÇÃO | COMP311_SEE | SAÍDA LATERAL DE PERFILADO PARA ELETRODUTO DE 3/4"(GOINFRA+ COT) | UN | 15 | 15 | 1.75 | 10 | 11.75 | 176.25
2515322 | GOINFRA | 70772 | CERTIFICAÇÃO DIGITAL DE REDE PARA CABEAMENTO ESTRUTURADO | UN | 44 | 44 | 42.5 | 0 | 42.5 | 1870
2515323 | COMPOSIÇÃO | COMP219_SEE | PARAFUSO FENDA AUTOTARRACHANTE AÇO INOX DIAM 4,2x32mm²(COT) | UN | 90 | 90 | 0.97 | 0 | 0.97 | 87.3
2515324 | GOINFRA | 70391 | BUCHA DE NYLON S-6 | UN | 90 | 90 | 0.18 | 0.6 | 0.78 | 70.2
2515325 | GOINFRA | 72660 | VERGALHAO ROSCA TOTAL D=1/4" | M | 10 | 10 | 4.14 | 8 | 12.14 | 121.4
25.1.6 | GOINFRA |  | SUBESTAÇÃO 112,5 kVA | - |  | - | 0 | 0 | 22754.08 | 30651.2624
251601 | SINAPI | 102105 | TRANSFORMADOR DE DISTRIBUIÇÃO, 112,5KVA, TRIFÁSICO, 60 HZ, CLASSE 15 KV, IMERSO EM ÓLEO MINERAL, INSTALAÇÃO EM POSTE(NÃO INCLUSO SUPORTE)-FORNECIMENTOE INSTALAÇÃO.AF_12/2020 | UN | 1 | 1 | 18650.03 | 100 | 18750.03 | 18750.03
251602 | GOINFRA | 71177 | DISJUNTOR TRIPOLAR DE 150 A 175-A | UN | 1 | 1 | 416.89 | 30 | 446.89 | 446.89
251603 | GOINFRA | 70514 | CABO EPR/XLPE (90°C)1 KV-70 MM2 | M | 44 | 44 | 58.87 | 3 | 61.87 | 2722.28
251604 | GOINFRA | 71216 | ELETRODUTO EM AÇO GALVANIZADO A FOGO DIÂMETRO 2 1/2"-PESADO | M | 11 | 11 | 72.98 | 25 | 97.98 | 1077.78
251605 | GOINFRA | 71726 | LUVA EM AÇO ZINCADO DIÂMETRO 2.1/2" | UN | 4 | 4 | 10.5 | 9 | 19.5 | 78
251606 | GOINFRA | 70505 | CABECOTE DE LIGA DE ALUMINIO DIAM.2.1/2" | UN | 1 | 1 | 28.61 | 9 | 37.61 | 37.61
251607 | GOINFRA | 71206 | ELETRODUTO DE PVC RIGIDO DIAMETRO 2.1/2" | M | 2 | 2 | 27.06 | 20 | 47.06 | 94.12
251608 | GOINFRA | 71746 | LUVA PVC ROSQUEAVEL DIAMETRO 2.1/2" | UN | 1 | 1 | 10.23 | 7 | 17.23 | 17.23
251609 | GOINFRA | 71146 | CURVA DE 90 GRAUS DE PVC RIGIDO DIAM.2.1/2" | UN | 1 | 1 | 17.86 | 20 | 37.86 | 37.86
2516010 | GOINFRA | 71203 | ELETRODUTO DE PVC RIGIDO DIAMETRO 1.1/2" | M | 4 | 4 | 14.4 | 10 | 24.4 | 97.6
2516011 | GOINFRA | 71744 | LUVA PVC ROSQUEAVEL DIAMETRO 1.1/2" | UN | 1 | 1 | 3.71 | 3 | 6.71 | 6.71
2516012 | GOINFRA | 71144 | CURVA DE 90 GRAUS DE PVC RIGIDO DIAM.1.1/2" | UN | 2 | 2 | 5.97 | 10 | 15.97 | 31.94
2516013 | GOINFRA | 70696 | CAIXA METÁLICA PARA PROTEÇÃO GERAL 820X750X266MM DE 250A A 350A | UN | 3 | 3 | 808.62 | 20 | 828.62 | 2485.86
2516014 | GOINFRA | 71750 | MANILHA-SAPATILHA EM AÇO GALVANIZADO | UN | 3 | 3 | 18.76 | 10 | 28.76 | 86.28
2516015 | GOINFRA | 71476 | ISOLADOR DE ANCORAGEM POLIMÉRICO15KV | UN | 3 | 3 | 89.77 | 7 | 96.77 | 290.31
2516016 | COMPOSIÇÃO | COMP663_SEE | GANCHO OLHAL(SINAPI+ GOINFRA) | UN | 3 | 3 | 20.68 | 9 | 29.68 | 89.04
2516017 | GOINFRA | 70386 | BRAÇO C AÇO GALVANIZADO ,CONFORME NTD-17 | UN | 1 | 1 | 210.18 | 7 | 217.18 | 217.18
2516018 | COMPOSIÇÃO | COMP046_SEE | CAPUZ PARA PROTEÇÃO DOS PARARAIOS (GOINFRA+ COT) | UN | 3 | 3 | 17 | 1 | 18 | 54
2516019 | GOINFRA | 71833 | PARARAIOS DISTRIBUIDOR POLIMÉRICO ÓXIDO DE ZINCOS/CENTELHADOR C/ DESLIGAMENTO AUTOMÁTICO 15KV,10KA | UN | 3 | 3 | 191.65 | 50 | 241.65 | 724.95
2516020 | SINAPI | 102110 | SUPORTE PARA TRANSFORMADOR EM POSTE DE CONCRETO DUPLOT -FORNECIMENTO E INSTALAÇÃO.AF_12/2020 | UN | 2 | 2 | 246.52 | 10 | 256.52 | 513.04
2516021 | GOINFRA | 70542 | CABO DE COBRE NU 25 MM2(4,73 M/KG) | M | 25 | 25 | 22.3 | 3 | 25.3 | 632.5
2516022 | GOINFRA | 70541 | CABO DE COBRE NU 16 MM2(6,94 M/KG) | M | 2 | 2 | 15.45 | 2 | 17.45 | 34.9
2516023 | COMPOSIÇÃO | COMP126_SEE | CAIXA DE EQUIPOTENCIALIZAÇÃO (GOINFRA+ COT) | UN | 1 | 1 | 300.42 | 50 | 350.42 | 350.42
2516024 | GOINFRA | 70218 | ARAME DE AÇO GALVANIZADO Nº12 BWG | M | 3 | 3 | 0.85 | 1 | 1.85 | 5.55
2516025 | GOINFRA | 71381 | HASTE REV.COBRE(COPPERWELD) 5/8"X3,00 M C/CONECTOR | UN | 5 | 5 | 92.78 | 10 | 102.78 | 513.9
2516026 | COMPOSIÇÃO | COMP535_SEE | CONECTOR CUNHA ESTRIBO, COM CAPA, PARA CABO XLPE#150MM²(GOINFRA+ COT) | UN | 3 | 3 | 15.4 | 10 | 25.4 | 76.2
2516027 | COMPOSIÇÃO | COMP501_SEE | CONECTOR CUNHA COM ESTRIBO PARA CABO 50MM2 (GOINFRA+ COT) | UN | 5 | 5 | 11.08 | 10 | 21.08 | 105.4
2516028 | COMPOSIÇÃO | COMP399_SEE | GRAMPO LINHA VIVA DE LATAO ESTANHADO, DIAMETRO DO CONDUTOR PRINCIPAL DE10 A120 MM2, DIAMETRO DE DERIVACA DE 10 A 70 MM2 (GOINFRA+ SINAPI) | UN | 3 | 3 | 72.93 | 10 | 82.93 | 248.79
2516029 | SINAPI | 98111 | CAIXA DE INSPEÇÃO PARA ATERRAMENTO, CIRCULAR, EM POLIETILENO, DIÂMETRO INTERNO = 0,3 M.AF_12/2020 | UN | 1 | 1 | 42.83 | 5 | 47.83 | 47.83
2516030 | COMPOSIÇÃO | COMP567_SEE | TAMPA DE FERRO FUNDIDO 300MM PARA CAIXA DE INSPEÇÃO DE ATERRAMENTO (GOINFRA+ SINAPI) | UN | 1 | 1 | 154.05 | 10 | 164.05 | 164.05
2516031 | SINAPI | 97893 | CAIXA ENTERRADA ELÉTRICA RETANGULAR, EM ALVENARIA COM BLOCOS DE CONCRETO, FUNDO COM BRITA, DIMENSÕES INTERNAS:0,8X0,8X0,6 M. AF_12/2020 | UN | 1 | 1 | 292.94 | 200 | 492.94 | 492.94
2516032 | COMPOSIÇÃO | COMP400_SEE | TAMPA EM CONCRETO ARMADO 25MPA E= 5CM(GOINFRA) | M2 | 0.64 | 0.64 | 96.16 | 30 | 126.16 | 80.7424
2516033 | GOINFRA | 72329 | SAPATILHA DE AÇO GALVANIZADO PARA POSTE COM TRANSFORMADOR | UN | 1 | 1 | 3.61 | 10 | 13.61 | 13.61
2516034 | GOINFRA | 71981 | PORCA SEXTAVADA DIAMETRO 1/4" | UN | 10 | 10 | 0.15 | 0.25 | 0.4 | 4
2516035 | GOINFRA | 70251 | ARRUELA LISA D=1/4" | UN | 10 | 10 | 0.09 | 0 | 0.09 | 0.9
2516036 | GOINFRA | 71870 | PARAFUSO SEXTAVADO D= 1/4"X5/8" | UN | 10 | 10 | 0.28 | 0.25 | 0.53 | 5.3
2516037 | COMPOSIÇÃO | COMP219_SEE | PARAFUSO FENDA AUTO TARRACHANTE AÇO INOX DIAM 4,2x32mm²(COT) | UN | 16 | 16 | 0.97 | 0 | 0.97 | 15.52
25.1.7 | GOINFRA |  | POSTE | - |  | - | 0 | 0 | 2771.68 | 3371.68
251701 | SINAPI | 100612 | ASSENTAMENTO DE POSTE DE CONCRETO COM COMPRIMENTO NOMINAL DE 11M, CARGA NOMINAL DE 600 DA N, ENGASTAMENTO BASE CONCRETADA COM 1 M DE CONCRETO E 0,7 M DE SOLO (NÃO INCLUI FORNECIMENTO).AF_11/2019 | UN | 1 | 1 | 749.35 | 300 | 1049.35 | 1049.35
251702 | GOINFRA | 72080 | POSTE/TRAFO - CAMINHÃO MUNCK 12 TON.(MÍNIMO 4H/DIA) | H | 4 | 4 | 200 | 0 | 200 | 800
251703 | COMPOSIÇÃO | COMP117_SEE | POSTE TIPO DUPLO T 11/600 (m/daN) SEM FUNDAÇÃO(COT) | UN | 1 | 1 | 1522.33 | 0 | 1522.33 | 1522.33
25.2 | GOINFRA |  | SERVIÇOS PRELIMINARES | - |  | - | 0 | 0 | 130 | 672.4
25.2.1 | GOINFRA |  | SUBESTAÇÃO 112,5 kVA | - | 1 | 1 | 0 | 0 | 130 | 672.4
252101 | GOINFRA | 40101 | ESCAVACAO MANUAL DE VALAS < 1 MTS.(OBRASCIVIS) | M3 | 13 | 13 | 0 | 30 | 30 | 390
252102 | GOINFRA | 40902 | REATERRO COM APILOAMENTO | M3 | 13 | 13 | 0 | 20 | 20 | 260
252103 | GOINFRA | 70633 | CAIXA DE PASSAGEM - ESCAVAÇÃO MANUAL/REATERRO/APILOAMENTO DO FUNDO | M3 | 0.29 | 0.29 | 0 | 40 | 40 | 11.6
252104 | GOINFRA | 81833 | CAIXA DE INSPEÇÃO - ESCAVAÇÃO MANUAL/REATERRO/APILOAMENTO DO FUNDO | M3 | 0.27 | 0.27 | 0 | 40 | 40 | 10.8
25.3 | GOINFRA |  | ALVENARIAS E DIVISÓRIAS | - |  | - | 0 | 0 | 99.28 | 3971.2
25.3.1 | GOINFRA |  | SUBESTAÇÃO 112,5 kVA | - |  | - | 0 | 0 | 99.28 | 3971.2
253101 | COMPOSIÇÃO | COMP272_SEE | MURO DE ALVENARIA TIJOLO FURADO 1/2 VEZ ( H=2,50M) COM FUNDAÇÃO -SEM REVESTIMENTOS (PADRÃO GOINFRA) -(GOINFRA) | M2 | 40 | 40 | 84.28 | 15 | 99.28 | 3971.2
25.4 | GOINFRA |  | ESQUADRIAS METÁLICAS | - |  | - | 0 | 0 | 601.93 | 2407.72
25.4.1 | GOINFRA |  | SUBESTAÇÃO 112,5 kVA | - |  | - | 0 | 0 | 601.93 | 2407.72
254101 | GOINFRA | 180302 | PORTÃO DE ABRIR 02 FOLHAS DE FERRO REDONDO PT-6 C/ FERRAGENS | M2 | 4 | 4 | 581.93 | 20 | 601.93 | 2407.72
25.5 | GOINFRA |  | REVESTIMENTO DE PAREDE | - |  | - | 0 | 0 | 78.5 | 886.5488
25.5.1 | GOINFRA |  | SUBESTAÇÃO 112,5 kVA | - |  | - | 0 | 0 | 78.5 | 886.5488
255101 | GOINFRA | 200150 | CHAPISCO ROLADO-(1COLA:10CI:30 ARML) | M2 | 40 | 40 | 3.7 | 1 | 4.7 | 188
255102 | GOINFRA | 200403 | REBOCO(1 CALH:4 ARFC+100kgCI/M3) | M2 | 40 | 40 | 2.83 | 10 | 12.83 | 513.2
255103 | GOINFRA | 201410 | MOLDURA TIPO "U" INVERTIDO EM ARGAMASSA COM 2CM DE ESPESSURA TIPO PINGADEIRA EM MURO/PLATIBANDA( APARTE VERTICAL DESCE 2,5CM) | M2 | 3.04 | 3.04 | 20.97 | 40 | 60.97 | 185.3488
25.6 | GOINFRA |  | REVESTIMENTO DE PISO | - |  | - | 0 | 0 | 32.02 | 240.15
25.6.1 | GOINFRA |  | SUBESTAÇÃO 112,5 kVA | - |  | - | 0 | 0 | 32.02 | 240.15
256101 | GOINFRA | 220102 | PISO CONCRETO DESEMPENADO ESPESSURA= 5 CM 1:2,5:3,5 | M2 | 7.5 | 7.5 | 22.02 | 10 | 32.02 | 240.15
25.7 | GOINFRA |  | PINTURA | - |  | - | 0 | 0 | 33.16 | 655.04
25.7.1 | GOINFRA |  | SUBESTAÇÃO 112,5 kVA | - |  | - | 0 | 0 | 33.16 | 655.04
257101 | GOINFRA | 261000 | PINTURA LATEX ACRILICA 2 DEMAOS C/SELADOR | M2 | 40 | 40 | 5.18 | 7 | 12.18 | 487.2
257102 | GOINFRA | 261602 | PINTURA TINTA ESMALTE PARA ESQUADRIAS DE FERRO C FUNDO ANTICORROSIVO | M2 | 8 | 8 | 10.98 | 10 | 20.98 | 167.84
26 | GOINFRA |  | PROJETO DE INSTALAÇÕES HIDROSSANITÁRIAS | UN | 1 | 1 | 0 | 0 | 75428.35 | 140774.5784
26.1 | GOINFRA |  | SERVIÇO EM TERRA | - |  | - | 0 | 0 | 25 | 2132
261001 | GOINFRA | 40101 | ESCAVACAO MANUAL DE VALAS < 1 MTS.(OBRAS CIVIS) | M3 | 85.28 | 85.28 | 0 | 15 | 15 | 1279.2
261002 | GOINFRA | 40902 | REATERRO COM APILOAMENTO | M3 | 85.28 | 85.28 | 0 | 10 | 10 | 852.8
26.2 | SINAPI |  | INSTALAÇÕES HIDROSSANITÁRIAS | - |  | - | 0 | 0 | 75387.37 | 137594.9296
26.2.1 | SINAPI |  | PEÇAS E ACESSÓRIOS | - |  | - | 0 | 0 | 3301.16 | 7477.31
26.2.1.1 | SINAPI |  | VASO SANITÁRIO E ACESSÓRIOS | - |  | - | 0 | 0 | 1085.78 | 2171.56
262111 | GOINFRA | 80502 | VASO SANITÁRIO CONVENCIONAL (1ªLINHA) | UN | 2 | 2 | 236.13 | 70 | 306.13 | 612.26
262112 | GOINFRA | 80517 | VÁLVULA DE DESCARGA DUPLO ACIONAMENTO COM ACABAMENTO CROMADO ANTIVANDALISMO | UN | 2 | 2 | 315.57 | 60 | 375.57 | 751.14
262113 | GOINFRA | 80520 | CONJUNTO DE FIXACAO P/VASO SANITARIO (PAR) | CJ | 2 | 2 | 6.67 | 7 | 13.67 | 27.34
262114 | GOINFRA | 80510 | ANEL DE VEDAÇÃO PARA VASO SANITÁRIO | UN | 2 | 2 | 13.36 | 5 | 18.36 | 36.72
262115 | GOINFRA | 80513 | TUBO PARA VÁLVULA DE DESCARGA( CURTO1.1/4") | UN | 2 | 2 | 11.03 | 10 | 21.03 | 42.06
262116 | GOINFRA | 80514 | TUBO DE LIGACAO PVC CROMADO 1.1/2"/ESPUDE -(ENTRADA) | UN | 2 | 2 | 44.52 | 5 | 49.52 | 99.04
262117 | GOINFRA | 80526 | ASSENTO EM POLIPROPILENO COM SISTEMA DE FECHAMENTO SUAVE PARA VASO SANITÁRIO | UN | 2 | 2 | 155.55 | 5 | 160.55 | 321.1
262118 | SINAPI | 95544 | PAPELEIRA DE PAREDE EM METAL CROMADO SEM AMPA, INCLUSO FIXAÇÃO.AF_01/2020 | UN | 2 | 2 | 23.82 | 8 | 31.82 | 63.64
262119 | COMPOSIÇÃO | COMP427_SEE | DUCHA HIGIENICA PLASTICA COM REGISTRO METALICO 1/2 "(GOINFRA+ SINAPI) | UN | 2 | 2 | 102.13 | 7 | 109.13 | 218.26
26.2.1.2 | SINAPI |  | LAVATÓRIO E ACESSÓRIOS | - |  | - | 0 | 0 | 280.54 | 841.62
262121 | GOINFRA | 80556 | LIGAÇÃO FLEXÍVEL PVC DIAM.1/2"(ENGATE) | UN | 3 | 3 | 4.32 | 9 | 13.32 | 39.96
262122 | SINAPI | 86883 | SIFÃO DO TIPO FLEXÍVEL EM PVC 1 X1.1/2 -FORNECIMENTO E INSTALAÇÃO.AF_01/2020 | UN | 3 | 3 | 8.74 | 2 | 10.74 | 32.22
262123 | GOINFRA | 80570 | TORNEIRA DE MESA PARA LAVATÓRIO DIÂMETRO DE 1/2" | UN | 3 | 3 | 68.25 | 7 | 75.25 | 225.75
262124 | GOINFRA | 80580 | VALVULA PARA LAVATORIO OU BEBEDOURO METALICO DIAMETRO 1" | UN | 3 | 3 | 79.04 | 5 | 84.04 | 252.12
262125 | GOINFRA | 80587 | CUBA DE LOUÇA DE EMBUTIR REDONDA | UN | 3 | 3 | 87.19 | 10 | 97.19 | 291.57
26.2.1.3 | SINAPI |  | PIA E ACESSÓRIOS | - |  | - | 0 | 0 | 830.7 | 2492.1
262131 | COMPOSIÇÃO | COMP735_SEE | TORNEIRA METÁLICA DE MESA, BICA ALTA, 1/4 DE VOLTA(SINAPI+ GOINFRA) | UN | 3 | 3 | 163.15 | 7 | 170.15 | 510.45
262132 | GOINFRA | 80556 | LIGAÇÃO FLEXÍVEL PVC DIAM.1/2"(ENGATE) | UN | 3 | 3 | 4.32 | 9 | 13.32 | 39.96
262133 | GOINFRA | 80670 | SIFAO PARA PIA 1.1/2"X2" METAL | UN | 3 | 3 | 193.13 | 10 | 203.13 | 609.39
262134 | SINAPI | 86878 | VÁLVULA EM META LCROMADO TIPO AMERICANA 3.1/2 X1.1/2 PARA PIA-FORNECIMENTO E INSTALAÇÃO.AF_01/2020 | UN | 3 | 3 | 66.51 | 4 | 70.51 | 211.53
262135 | GOINFRA | 80689 | CUBA INOX 50X40X20CM E=0,7MM-AÇO 304 | UN | 3 | 3 | 363.59 | 10 | 373.59 | 1120.77
26.2.1.4 | SINAPI |  | TANQUES /TORNEIRAS | - |  | - | 0 | 0 | 56.72 | 340.32
262141 | GOINFRA | 80811 | TORNEIRA DE JARDIM COM BICO PARA MANGUEIRA DIÂMETRO DE 1/2" E 3/4" | UN | 6 | 6 | 49.72 | 7 | 56.72 | 340.32
26.2.1.5 | SINAPI |  | REGISTROS | - |  | - | 0 | 0 | 1047.42 | 1631.71
262151 | GOINFRA | 80902 | REGISTRO DE GAVETA BRUTO DIAMETRO 3/4" | UN | 3 | 3 | 39.79 | 20 | 59.79 | 179.37
262152 | GOINFRA | 80903 | REGISTRO DE GAVETA BRUTO DIAMETRO 1" | UN | 3 | 3 | 61.29 | 20 | 81.29 | 243.87
262153 | GOINFRA | 80926 | REGISTRO DE GAVETA C/CANOPLA DIAMETRO 3/4" | UN | 2 | 2 | 82.82 | 20 | 102.82 | 205.64
262154 | GOINFRA | 80929 | REGISTRO DE GAVETA C/CANOPLA DIAMETRO 1.1/2" | UN | 2 | 2 | 169.31 | 30 | 199.31 | 398.62
262155 | GOINFRA | 80911 | REGISTRO DE GAVETA BRUTO DIAMETRO 3" | UN | 1 | 1 | 352.05 | 40 | 392.05 | 392.05
262156 | GOINFRA | 85076 | VALVULA DE RETENÇÃO HORIZONTAL 1" | UN | 1 | 1 | 97.31 | 20 | 117.31 | 117.31
262157 | SINAPI | 99619 | VÁLVULA DE RETENÇÃO HORIZONTAL, DE BRONZE, ROSCÁVEL, 3/4" - FORNECIMENTO E INSTALAÇÃO.AF_08/2021 | UN | 1 | 1 | 90.85 | 4 | 94.85 | 94.85
26.2.2 | SINAPI |  | ÁGUA FRIA | - |  | - | 0 | 0 | 1656.97 | 9524.05
26.2.2.1 | SINAPI |  | TUBOS DE PVC SOLDÁVEL | - |  | - | 0 | 0 | 189.7 | 6396.54
262211 | GOINFRA | 81003 | TUBO SOLDAVEL PVC MARROM DIAM.25 MM | M | 185 | 185 | 4.19 | 4 | 8.19 | 1515.15
262212 | SINAPI | 89447 | TUBO, PVC, SOLDÁVEL, DN32MM, INSTALADO EM PRUMADA DE ÁGUA - FORNECIMENTO E INSTALAÇÃO.AF_06/2022 | M | 8 | 8 | 12.16 | 0.85 | 13.01 | 104.08
262213 | SINAPI | 89449 | TUBO, PVC, SOLDÁVEL, DN50MM, INSTALADO EM PRUMADA DE ÁGUA - FORNECIMENTO E INSTALAÇÃO.AF_06/2022 | M | 10 | 10 | 20.86 | 1 | 21.86 | 218.6
262214 | GOINFRA | 81007 | TUBO SOLDAVEL PVC MARROM DIAM.60 MM | M | 15 | 15 | 24.88 | 10 | 34.88 | 523.2
262215 | GOINFRA | 81008 | TUBO SOLDAVEL PVC MARROM DIAM.75 MM | M | 72 | 72 | 43.09 | 5 | 48.09 | 3462.48
262216 | GOINFRA | 81009 | TUBO SOLDAVEL PVC MARROM DIAM.85 MM | M | 9 | 9 | 53.67 | 10 | 63.67 | 573.03
26.2.2.2 | SINAPI |  | ADAPTADORES DE PVC SOLDÁVEL | - |  | - | 0 | 0 | 538.21 | 695.12
262221 | GOINFRA | 81041 | ADAPTADOR PVC SOLDÁVEL LONGO COM FLANGES LIVRES PARA CAIXA D'ÁGUA 25X3/4" | UN | 1 | 1 | 15.89 | 3 | 18.89 | 18.89
262222 | GOINFRA | 81042 | ADAPTADOR PVC SOLDÁVEL LONGO COM FLANGES LIVRES PARA CAIXA D'ÁGUA 32X1" | UN | 1 | 1 | 21.14 | 3 | 24.14 | 24.14
262223 | GOINFRA | 81043 | ADAPTADOR PVC SOLDÁVEL LONGO COM FLANGES LIVRES PARA CAIXA D'ÁGUA 50X1.1/2 | UN | 1 | 1 | 50.21 | 5 | 55.21 | 55.21
262224 | SINAPI | 94790 | ADAPTADOR COM FLANGES LIVRES, PVC, SOLDÁVEL LONGO, DN85MMX3, INSTALADO EMRESERVAÇÃO DE ÁGUA DE EDIFICAÇÃO QUE POSSUA RESERVATÓRIO DE FIBRA/FIBROCIMENTO FORNECIMENTO E INSTALAÇÃO.AF_06/2016 | UN | 1 | 1 | 375.59 | 10 | 385.59 | 385.59
262225 | GOINFRA | 81066 | ADAPTADOR SOLDÁVEL CURTO C/BOLSA E ROSCA PARA REGISTRO 25X3/4" | UN | 10 | 10 | 1.07 | 3 | 4.07 | 40.7
262226 | GOINFRA | 81067 | ADAPTADOR SOLDÁVEL CURTO C/BOLSA E ROSCA PARA REGISTRO 32X1" | UN | 7 | 7 | 2.37 | 3 | 5.37 | 37.59
262227 | GOINFRA | 81069 | ADAPTADOR SOLDÁVEL CURTO COM BOLSA E ROSCA PARA REGISTRO 50MMX1.1/2" | UN | 6 | 6 | 5.78 | 5 | 10.78 | 64.68
262228 | GOINFRA | 81072 | ADAPTADOR SOLDAVEL CURTO C/BOLSA E ROSCA PARA REGISTRO 85 X3" | UN | 2 | 2 | 28.16 | 6 | 34.16 | 68.32
26.2.2.3 | SINAPI |  | LUVAS DE PVC | - |  | - | 0 | 0 | 47.75 | 232.8
262231 | GOINFRA | 81102 | LUVA SOLDAVEL DIAMETRO 25 mm | UN | 20 | 20 | 1.02 | 3 | 4.02 | 80.4
262232 | GOINFRA | 81105 | LUVA SOLDAVEL DIAMETRO 50 mm | UN | 2 | 2 | 6.26 | 5 | 11.26 | 22.52
262233 | GOINFRA | 81107 | LUVA SOLDAVEL DIAMETRO 75 mm | UN | 4 | 4 | 26.47 | 6 | 32.47 | 129.88
26.2.2.4 | SINAPI |  | BUCHAS | - |  | - | 0 | 0 | 109.77 | 211.42
262241 | SINAPI | 96662 | BUCHA DE REDUÇÃO, PPR, 32 X25, CLASSE PN25, INSTALADO EM RAMAL DE DISTRIBUIÇÃO DE ÁGUA FORNECIMENTO E INSTALAÇÃO.AF_08/2022 | UN | 4 | 4 | 5.46 | 3 | 8.46 | 33.84
262242 | GOINFRA | 81165 | BUCHA DE REDUCAO SOLDÁVEL CURTA 60 X50 mm | UN | 2 | 2 | 6.28 | 6 | 12.28 | 24.56
262243 | GOINFRA | 81166 | BUCHA DE REDUCAO SOLDAVEL CURTA 75 X60 mm | UN | 2 | 2 | 15.96 | 6.94 | 22.9 | 45.8
262244 | GOINFRA | 81167 | BUCHA DE REDUCAO SOLDAVEL CURTA 85 X75 mm | UN | 2 | 2 | 16.17 | 6 | 22.17 | 44.34
262245 | GOINFRA | 81179 | BUCHA DE REDUCAO SOLDAVEL LONGA 50 X25 mm | UN | 3 | 3 | 4.46 | 5 | 9.46 | 28.38
262246 | GOINFRA | 81180 | BUCHA DE REDUCAO SOLDAVEL LONGA 50 X32 mm | UN | 1 | 1 | 6 | 5 | 11 | 11
262247 | GOINFRA | 81185 | BUCHA DE REDUÇÃO SOLDÁVEL LONGA 75 X50 MM | UN | 1 | 1 | 17.5 | 6 | 23.5 | 23.5
26.2.2.5 | SINAPI |  | JOELHO | - |  | - | 0 | 0 | 370.18 | 717.09
262251 | GOINFRA | 81302 | JOELHO 45 GRAUS SOLDAVEL 25 MM | UN | 4 | 4 | 1.94 | 6 | 7.94 | 31.76
262252 | SINAPI | 89481 | JOELHO 90GRAUS, PVC, SOLDÁVEL, DN 25MM, ISTALADO EM PRUMADA DE ÁGUA - FORNECIMENTO E INSTALAÇÃO.AF_06/2022 | UN | 21 | 21 | 2.79 | 2 | 4.79 | 100.59
262253 | GOINFRA | 81322 | JOELHO 90 GRAUS SOLDAVEL DIAMETRO 32MM(1") | UN | 2 | 2 | 2.28 | 6 | 8.28 | 16.56
262254 | SINAPI | 89501 | JOELHO 90GRAUS, PVC, SOLDÁVEL, DN 50MM, INSTALADO EM PRUMADA DE ÁGUA - FORNECIMENTO E INSTALAÇÃO.AF_06/2022 | UN | 5 | 5 | 10.48 | 4 | 14.48 | 72.4
262255 | GOINFRA | 81325 | JOELHO 90 GRAUS SOLDAVEL DIAMETRO 60mm | UN | 2 | 2 | 26.17 | 10 | 36.17 | 72.34
262256 | GOINFRA | 81326 | JOELHO 90 GRAUS SOLDAVEL DIAMETRO 75mm | UN | 1 | 1 | 108.7 | 10 | 118.7 | 118.7
262257 | GOINFRA | 81327 | JOELHO 90 GRAUS SOLDAVEL DIAMETRO 85mm | UN | 1 | 1 | 132.93 | 10 | 142.93 | 142.93
262258 | GOINFRA | 81360 | JOELHO DE REDUCAO 90GRAUS SOLDÁVEL COM BUCHA LATAO 25X1/2" | UN | 5 | 5 | 7.23 | 4 | 11.23 | 56.15
262259 | SINAPI | 94672 | JOELHO 90GRAUS COM BUCHA DE LATÃO, PVC, SOLDÁVEL, DN 25 MM, X3/4 INSTALADO EM RESERVAÇÃO DE ÁGUA DE EDIFICAÇÃO QUE POSSUA RESERVATÓRIO DE FIBRA/FIBROCIMENTO FORNECIMENTO E INSTALAÇÃO.AF_06/2016 | UN | 9 | 9 | 6 | 4 | 10 | 90
2622510 | SINAPI | 103951 | JOELHO DE REDUÇÃO, 90 GRAUS, PVC, SOLDÁVEL, DN 32 MMX25 MM, INSTALADO EM RAMAL OU SUB-RAMAL DE ÁGUA - FORNECIMENTO E INSTALAÇÃO.AF_06/2022 | UN | 1 | 1 | 9.66 | 6 | 15.66 | 15.66
26.2.2.6 | SINAPI |  | TÊ | - |  | - | 0 | 0 | 271.81 | 493.78
262261 | SINAPI | 89617 | TE, PVC, SOLDÁVEL, DN 25MM, INSTALADO EM PRUMADA DE ÁGUA - FORNECIMENTO E INSTALAÇÃO.AF_06/2022 | UN | 10 | 10 | 4.18 | 3 | 7.18 | 71.8
262262 | GOINFRA | 81403 | TE 90 GRAUS SOLDAVE LDIAMETRO 32 MM | UN | 3 | 3 | 4.68 | 7 | 11.68 | 35.04
262263 | GOINFRA | 81405 | TE 90 GRAUS SOLDAVEL DIAMETRO 50 MM | UN | 3 | 3 | 11.75 | 10 | 21.75 | 65.25
262264 | GOINFRA | 81406 | TE 90 GRAUS SOLDAVEL DIMETRO 60MM | UN | 1 | 1 | 29.81 | 10 | 39.81 | 39.81
262265 | GOINFRA | 81407 | TE 90 GRAUS SOLDAVEL DIAMETRO 75 MM | UN | 2 | 2 | 60.17 | 10 | 70.17 | 140.34
262266 | GOINFRA | 81408 | TE 90 GRAUS SOLDAVEL DIAMETRO 85 MM | UN | 1 | 1 | 90.9 | 10 | 100.9 | 100.9
262267 | GOINFRA | 81424 | TE REDUCAO 90 GRAUS SOLDAVEL 50 X25 mm | UN | 2 | 2 | 10.32 | 10 | 20.32 | 40.64
26.2.2.7 | SINAPI |  | ADESIVOS | - |  | - | 0 | 0 | 129.55 | 777.3
262271 | GOINFRA | 81501 | ADESIVO PLASTICO-FRASCO 850 G | UN | 6 | 6 | 61.6 | 0 | 61.6 | 369.6
262272 | GOINFRA | 81504 | SOLUCAO LIMPADORA1000 CM3 | UN | 6 | 6 | 67.95 | 0 | 67.95 | 407.7
26.2.3 | SINAPI |  | ESGOTO SANITÁRIO | - |  | - | 0 | 0 | 432.99 | 14025.93
26.2.3.1 | SINAPI |  | CORPO DE CAIXA SIFONADA/RALO | - |  | - | 0 | 0 | 159.57 | 545.32
262311 | GOINFRA | 81663 | CORPO CAIXA SIFONADA DIAM. 150 X150X50 | UN | 4 | 4 | 38.48 | 8 | 46.48 | 185.92
262312 | GOINFRA | 81679 | CORPO RALO SIFONADO CONICO DIAM. 100 X40 | UN | 2 | 2 | 6.28 | 8 | 14.28 | 28.56
262313 | GOINFRA | 81695 | PROLONGAMENTO PARA CAIXA SIFONADA 100 MM | M | 2 | 2 | 16.09 | 10 | 26.09 | 52.18
262314 | GOINFRA | 81696 | PROLONGAMENTO PARA CAIXA SIFONADA 150 MM | M | 4 | 4 | 38.05 | 20 | 58.05 | 232.2
262315 | GOINFRA | 81790 | GRELHA REDONDA BRANCA DIAM. 100 MM | UN | 2 | 2 | 4.11 | 2 | 6.11 | 12.22
262316 | GOINFRA | 81791 | GRELHA REDONDA BRANCA DIAM. 150 MM | UN | 4 | 4 | 6.56 | 2 | 8.56 | 34.24
26.2.3.2 | SINAPI |  | CURVAS | - |  | - | 0 | 0 | 59.74 | 254.83
262321 | GOINFRA | 81730 | CURVA 90 GRAUS CURTA DIAM.40MM(ESGOTO) | UN | 5 | 5 | 5.87 | 10 | 15.87 | 79.35
262322 | SINAPI | 89852 | CURVA CURTA 90 GRAUS, PVC, SERIE NORMAL, ESGOTO PREDIAL, DN100 MM, JUNTA ELÁSTICA, FORNECIDO E INSTALADO EM SUBCOLETORA ÉREO DE ESGOTO SANITÁRIO.AF_08/2022 | UN | 4 | 4 | 33.87 | 10 | 43.87 | 175.48
26.2.3.3 | SINAPI |  | JOELHOS | - |  | - | 0 | 0 | 78.89 | 303.54
262331 | SINAPI | 89726 | JOELHO 45GRAUS ,PVC, SERIE NORMAL, ESGOTO PREDIAL, DN40 MM, JUNTA SOLDÁVEL, FORNECIDO E INSTALADO EM RAMAL DE DESCARGA OU RAMAL DE ESGOTO SANITÁRIO.AF_08/2022 | UN | 1 | 1 | 5.26 | 4 | 9.26 | 9.26
262332 | SINAPI | 89802 | JOELHO 45GRAUS, PVC, SERIE NORMAL, ESGOTO PREDIAL, DN50 MM, JUNTA ELÁSTICA, FORNECIDO E INSTALADO EM PRUMADA DE ESGOTO SANITÁRIO OU VENTILAÇÃO.AF_08/2022 | UN | 1 | 1 | 8.99 | 1 | 9.99 | 9.99
262333 | GOINFRA | 81936 | JOELHO 90 GRAUS DIAMETRO 50MM(ESGOTO) | UN | 8 | 8 | 3.27 | 10 | 13.27 | 106.16
262334 | GOINFRA | 81938 | JOELHO 90 GRAUS DIAMETRO 100 MM(ESGOTO) | UN | 5 | 5 | 9.51 | 10 | 19.51 | 97.55
262335 | GOINFRA | 81927 | JOELHO 90 GRAUS C/ANEL 40MM | UN | 3 | 3 | 3.26 | 10 | 13.26 | 39.78
262336 | GOINFRA | 81928 | JOELHO 90 GRAUS C/ANEL 50MM | UN | 3 | 3 | 3.6 | 10 | 13.6 | 40.8
26.2.3.4 | SINAPI |  | JUNÇÕES | - |  | - | 0 | 0 | 17.88 | 17.88
262341 | GOINFRA | 81970 | JUNCAO SIMPLES DIAMETRO 50 X50 MM(ESGOTO) | UN | 1 | 1 | 7.88 | 10 | 17.88 | 17.88
26.2.3.5 | SINAPI |  | TÊ | - |  | - | 0 | 0 | 14.36 | 43.08
262351 | GOINFRA | 82230 | TE SANITARIO DIAMETRO 50 X50MM(ESGOTO) | UN | 3 | 3 | 4.36 | 10 | 14.36 | 43.08
26.2.3.6 | SINAPI |  | TUBOS | - |  | - | 0 | 0 | 102.55 | 12861.28
262361 | GOINFRA | 82301 | TUBO SOLDAVEL PARA ESGOTO DIAMETRO 40 MM | M | 16 | 16 | 6.86 | 8 | 14.86 | 237.76
262362 | SINAPI | 89798 | TUBO PVC, SERIE NORMAL, ESGOTO PREDIAL, DN50 MM, FORNECIDO E INSTALADO EM PRUMADA DE ESGOTO SANITÁRIO OU VENTILAÇÃO.AF_08/2022 | M | 45 | 45 | 10.63 | 1 | 11.63 | 523.35
262363 | SINAPI | 89800 | TUBO PVC, SERIE NORMAL, ESGOTO PREDIAL, DN100 MM, FORNECIDO E INSTALADO EM PRUMADA DE ESGOTO SANITÁRIO OU VENTILAÇÃO.AF_08/2022 | M | 227 | 227 | 16.91 | 9 | 25.91 | 5881.57
262364 | SINAPI | 89849 | TUBO PVC, SERIE NORMAL, ESGOTO PREDIAL, DN150 MM, FORNECIDO E INSTALADO EM SUBCOLETORA ÉREO DE ESGOTO SANITÁRIO. AF_08/2022 | M | 124 | 124 | 40.15 | 10 | 50.15 | 6218.6
26.2.4 | SINAPI |  | EXTRAS | - |  | - | 0 | 0 | 69996.25 | 106567.6396
262401 | GOINFRA | 81811 | HIDROMETRO DIAM.RAMAL=25 MM VAZAO=1,5 A3 M3 | UN | 1 | 1 | 131.55 | 10 | 141.55 | 141.55
262402 | GOINFRA | 81815 | KIT CAVALETE D=25MM P/HIDRÔMETRO 1,5-3,0-5,0 M3/MURETA/CAIXA | UN | 1 | 1 | 194.55 | 100 | 294.55 | 294.55
262403 | GOINFRA | 70709 | CAIXA DE PASSAGEM 20X20X25CM (MEDIDAS INTERNAS)FUNDO BRITA SEM TAMPA | UN | 8 | 8 | 22.34 | 30 | 52.34 | 418.72
262404 | GOINFRA | 81825 | CAIXA DE PASSAGEM 60X60X80 CM(MEDIDAS INTERNAS) SEM TAMPA | UN | 5 | 5 | 162.66 | 100 | 262.66 | 1313.3
262405 | GOINFRA | 81826 | TAMPA EM CONCRETO ARMADO 25MPAE=5CM PARAA CAIXA DE PASSAGEM 60X60CM | UN | 5 | 5 | 64.08 | 10 | 74.08 | 370.4
262406 | COMPOSIÇÃO | COMP554_SEE | CAIXA DE DECANTAÇÃO (GOINFRA) | UN | 1 | 1 | 0 | 1000 | 1000 | 1000
262407 | GOINFRA | 81828 | CAIXA DE AREIA 60X60X80CM(MEDIDAS INTERNAS)FUNDO DE BRITA COM GRELHA METÁLICA FERRO CHATO PADRÃO GOINFRA | UN | 13 | 13 | 385 | 100 | 485 | 6305
262408 | GOINFRA | 81869 | FOSSA SEPTICA 8700 LITROS COM IMPERMEABILIZAÇÃO | UN | 1 | 1 | 8009.54 | 2000 | 10009.54 | 10009.54
262409 | GOINFRA | 81874 | SUMIDOURO COM DIÂMETRO=1,60M E PROFUNDIDADE=4,50 M | UN | 3 | 3 | 795.73 | 100 | 895.73 | 2687.19
2624010 | GOINFRA | 81883 | RESERVATÓRIO METALICO TIPO TAÇA EM AÇO PATINÁVEL -V=20M3 - COLUNA SECA H=6M + FUNDAÇÃO + LOGOTIPO | UN | 1 | 1 | 36004.14 | 50 | 36054.14 | 36054.14
2624011 | GOINFRA | 81889 | TORNEIRA BOIA DIAMETRO 1"(25 MM) | UN | 1 | 1 | 115.43 | 10 | 125.43 | 125.43
2624012 | GOINFRA | 81885 | TERMINAL DE VENTILACAO DIAMETRO 50 MM(ESGOTO) | UN | 3 | 3 | 9.69 | 2 | 11.69 | 35.07
2624013 | COMPOSIÇÃO | COMP091_SEE | RALO SEMI-ESFERICO FOFOTPABACAXI D= 100MM(GOINFRA+ SINAPI) | UN | 9 | 9 | 24.92 | 30 | 54.92 | 494.28
2624014 | COMPOSIÇÃO | COMP426_SEE | POÇO ARTESIANO 80 A100M, COMPLETO(COT) | UN | 1 | 1 | 0 | 20000 | 20000 | 20000
2624015 | GOINFRA | 271417 | CANALETA CONCRETO DESEMPENADO 5 CMPADRÃO GOINFRA(MEIA CANA) | M | 146.93 | 146.93 | 18.27 | 20 | 38.27 | 5623.0111
2624016 | GOINFRA | 180324 | GRELHA PADRÃO GOINFRA DE FERRO CHATO COM BERÇO (ESPAÇAMENTO ENTRE EIXOS=2 CM) | M2 | 43.71 | 43.71 | 471.35 | 25 | 496.35 | 21695.4585
26.3 | GOINFRA |  | PINTURA | - |  | - | 0 | 0 | 15.98 | 1047.6488
263001 | GOINFRA | 261602 | PINTURA TINTA ESMALTE PARA ESQUADRIAS DE FERRO C FUNDO ANTICORROSIVO | M2 | 65.56 | 65.56 | 10.98 | 5 | 15.98 | 1047.6488
OBS: OS QUANTITATIVOS DE MATERIAIS DAS INSTALAÇÕES HIDROSSANITÁRIAS, ELÉTRICAS E ESPECIAIS SÃO FORNECIDOS PELOS PROFISSIONAIS RESPONSÁVEIS PELOS RESPECTIVOS PROJETOS. | [6 empty] | VALORTOTAL |  |  | 3181715.2991
[7 empty] | VALORBDI(20,34%) |  |  | 647160.8918
[7 empty] | TOTALORÇAMENTO |  |  | 3828876.1909
[7 empty] | CUSTO PORM2³ |  |  | 2405.0428
[7 empty] | MATERIALS/BDI |  |  | 2561411.55
[7 empty] | MÃODEOBRAS/BDI |  |  | 620303.7491 | 2634851.86
(1) Conforme previsto pelo DECRETO Nº 7.983, DE 8 DE ABRIL DE 2013, os preços adotados são aqueles constantes dos sistemas de referência indicados. Justifica-se o uso dos preços destas composições de custos unitários devido ao seu valor ser menor à mediana de seus correspondentes na tabela SINAPI;
(2) Optou-se pelo uso das composições de custos da GOINFRA para itens não presentes na SINAPI;
(3) Para itens da GOINFRA, os vidros não estão inclusos nas esquadrias e já foram considerados os custos de contramarco para as esquadrias de alumínio;
(4) Nos casos em que houver execução de granitina e omissão do item GOINFRA 221102, considerou-se que o quantitativo para o rodapé, de altura igual a 7cm, foi incorporado na área de piso;
(5) O custo unitário aproximado por metro quadrado é calculado dividindo-se o valor total do orçamento pela área total de construção.
GOIÂNIA - GO, 29 DE FEVEREIRO DE 2024.

## COMPOSIÇÃO
UNIDADE ESCOLAR |  |  |  |  | CÓDIGO INEP
ESCOLA ESTADUAL MANOEL LELIS |  |  |  |  | 52040607
OBRA |  |  | DATA |  | CIDADE
CONSTRUÇÃO |  |  | 23/11/2023 |  | DAMIANÓPOLIS
CRE | ENDEREÇO |  | REFERÊNCIA GOINFRA |  | REFERÊNCIA SINAPI
CRE-POSSE | AV TIRADENTES,CENTRO, CEP:73980-000 |  | AGO/23 ONERADA |  | SET/23 ONERADA
ÁREA EXISTENTE(M²) | ÁREA A CONSTRUIR(M²) | ÁREA A DEMOLIR (M²) |  | ÁREA TOTAL CONSTRUÍDA(M²)
0 | 1592.02 |  |  | 1592.02
COMPOSIÇÃO DE CUSTO UNITÁRIO
1. ADMINISTRATIVO
1.1. SERVIÇOS PRELIMINARES
Serviço: 020200 - FERRAMENTAS (MANUAIS/ELÉTRICAS) E MATERIAL DE LIMPEZA PERMANENTE DA OBRA - ÁREAS EDIFICADAS/COBERTAS/FECHADAS | [8 empty] | Unidade: m2
Código auxiliar | (C) Materiais |  |  |  |  | Unidade | Valor unitário | Consumo |  | Valor total
2758 | FERRAMENTAS/EQUIPAMENTOS E MATERIAL DE LIMPEZA PERMANENTE (COMPOSIÇÃO AUXILIAR ) |  |  |  |  | m2 | 7.13 | 1 |  | 7.13
(C) Total: | [8 empty] | 7.13
Custo direto total (A) + (B) + (C) + (D) + (E) | [8 empty] | 7.13
BDI: 0,00% | [8 empty] | 0
Preço unitário total | [8 empty] | 7.13
Serviço: 021602 - EPI/PGR/PCMSO/EXAMES/TREINAMENTOS/VISITAS - ÁREAS EDIFICADAS/COBERTAS/FECHADAS | [8 empty] | Unidade: m2
Código auxiliar | (C) Materiais |  |  |  |  | Unidade | Valor unitário | Consumo |  | Valor total
2538 | EPI/PGR/PCMSO / EXAMES/TREINAMENTOS/VISITAS (COMP. AUXILIAR) |  |  |  |  | m2 | 48.19 | 1 |  | 48.19
(C) Total: | [8 empty] | 48.19
Custo direto total (A) + (B) + (C) + (D) + (E) | [8 empty] | 48.19
BDI: 0,00% | [8 empty] | 0
Preço unitário total | [8 empty] | 48.19
1.2 ADMINISTRAÇÃO

## SOMA DOS SERV
UNIDADE ESCOLAR |  |  | CÓDIGO INEP
ESCOLA ESTADUAL MANOEL LELIS |  |  | 52040607
OBRA |  |  | CIDADE
CONSTRUÇÃO |  |  | DAMIANÓPOLIS
ENDEREÇO |  |  | CRE
AV TIRADENTES , CENTRO , CEP:73980-000 |  |  | CRE-POSSE
REFERÊNCIA |  | DATA | ÁREA TOTAL CONSTRUÍDA (M²)
GOINFRA E SINAPI - ONERADA |  | 23/11/2023 | 1592.02
SOMATÓRIO DE SERVIÇOS
ITEM | DESCRIÇÃO DOS SERVIÇOS | PREÇO SEM BDI (R$) | PREÇO COM BDI (R$) | PARTIC. (%)
a. | SERVIÇOS PRELIMINARES | 141547.1257 | 170337.8111 | 4.449%
b. | TRANSPORTES | 5355.754 | 6445.1144 | 0.1683%
c. | SERVIÇO EM TERRA | 114292.1868 | 137539.2176 | 3.592%
d. | FUNDAÇÕES E SONDAGENS | 138296.4953 | 166426.0024 | 4.347%
e. | ESTRUTURA | 336116.5131 | 404482.6119 | 10.56%
f. | INSTALAÇÕES ELÉTRICAS | 353005.3184 | 424806.6002 | 11.09%
g. | INSTALAÇÕES HIDROSSANITÁRIAS | 195255.5996 | 234970.5886 | 6.137%
h | INSTALAÇÕES ESPECIAIS | 12917.64 | 15545.088 | 0.406%
i. | ALVENARIAS E DIVISÓRIAS | 75186.2255 | 90479.1038 | 2.363%
k. | IMPERMEABILIZAÇÃO | 15212.461 | 18306.6756 | 0.4781%
n. | ESTRUTURAS METÁLICAS | 255240.365 | 307156.2552 | 8.022%
o. | COBERTURAS | 114454.1896 | 137734.1718 | 3.597%
p. | ESQUADRIAS DE MADEIRA | 2089.86 | 2514.9375 | 0.06568%
q. | ESQUADRIAS METÁLICAS | 146948.0935 | 176837.3357 | 4.619%
r. | VIDROS | 28133.1824 | 33855.4717 | 0.8842%
s. | REVESTIMENTO DE PAREDE | 88807.8835 | 106871.407 | 2.791%
t. | FORROS | 22073.4861 | 26563.2332 | 0.6938%
u. | REVESTIMENTO DE PISO | 329941.6672 | 397051.8023 | 10.37%
v. | FERRAGENS | 2572.98 | 3096.3241 | 0.08087%
w. | MARCENARIA | 5975.892 | 7191.3884 | 0.1878%
x. | ADMINISTRAÇÃO | 176400 | 212279.76 | 5.544%
y. | PINTURA | 161669.6794 | 194553.2922 | 5.081%
z. | DIVERSOS | 460222.701 | 553831.9984 | 14.46%
TOTAL GERAL DO ORÇAMENTO |  | 3181715.2991 | 3828876.1909 | 100%
(*) Para itens da GOINFRA, os vidros não estão inclusos nas esquadrias e já foram considerados os custos de contramarco para as esquadrias de alumínio;
GOIÂNIA - GO, 29 DE FEVEREIRO DE 2024.

## CFF
UNIDADE ESCOLAR | [9 empty] | NUMERO DE PARCELAS
ESCOLA ESTADUAL MANOEL LELIS | [9 empty] | 14
OBRA | [9 empty] | PRAZO
CONSTRUÇÃO | [9 empty] | 420 DIAS CORRIDOS
LOCAL | [9 empty] | DATA
DAMIANÓPOLIS | [9 empty] | 2023-11-23
CRONOGRAMA FISICO - FINANCEIRO
Item | Discriminação | VALOR | Periodo: | 1 | 2 | 3 | 4 | 5 | 6 | 7 | 8 | 9 | 10 | 11 | 12 | 13 | 14
|  | 3828876.1909 | Dias: | 30 DIAS | 60 DIAS | 90 DIAS | 120 DIAS | 150 DIAS | 180 DIAS | 210 DIAS | 240 DIAS | 270 DIAS | 300 DIAS | 330 DIAS | 360 DIAS | 390 DIAS | 420 DIAS
a. | SERVIÇOS PRELIMINARES | 100% | % Periodo | 65% | 25% | 10% | 0% | 0% | 0% | 0% | 0% | 0% | 0% | 0% | 0% | 0% | 0%
|  | 170337.8111 |  | 110719.5772 | 42584.4528 | 17033.7811 | 0 | 0 | 0 | 0 | 0 | 0 | 0 | 0 | 0 | 0 | 0 | -7.276e-12
b. | TRANSPORTES | 100% | % Periodo | 10.34% | 8.32% | 8.3% | 8.35% | 8.35% | 8.34% | 8.4% | 8.3% | 8.35% | 8.35% | 4.25% | 4.35% | 4% | 2%
|  | 6445.1144 |  | 666.4248 | 536.2335 | 534.9445 | 538.167 | 538.167 | 537.5225 | 541.3896 | 534.9445 | 538.167 | 538.167 | 273.9174 | 280.3625 | 257.8046 | 128.9023 | 0
c. | SERVIÇO EM TERRA | 100% | % Periodo | 40% | 36% | 24% | 0% | 0% | 0% | 0% | 0% | 0% | 0% | 0% | 0% | 0% | 0%
|  | 137539.2176 |  | 55015.687 | 49514.1183 | 33009.4122 | 0 | 0 | 0 | 0 | 0 | 0 | 0 | 0 | 0 | 0 | 0 | 0
d. | FUNDAÇÕES E SONDAGENS | 100% | % Periodo | 25% | 25% | 25% | 25% | 0% | 0% | 0% | 0% | 0% | 0% | 0% | 0% | 0% | 0%
|  | 166426.0024 |  | 41606.5006 | 41606.5006 | 41606.5006 | 41606.5006 | 0 | 0 | 0 | 0 | 0 | 0 | 0 | 0 | 0 | 0 | 0
e. | ESTRUTURA | 100% | % Periodo | 0% | 25% | 25% | 20% | 20% | 10% | 0% | 0% | 0% | 0% | 0% | 0% | 0% | 0%
|  | 404482.6119 |  | 0 | 101120.653 | 101120.653 | 80896.5224 | 80896.5224 | 40448.2612 | 0 | 0 | 0 | 0 | 0 | 0 | 0 | 0 | -2.9104e-11
f. | INST. ELÉT./TELEFIN. E CABEAMENTO | 100% | % Periodo | 0% | 0% | 10% | 15% | 15% | 15% | 15% | 15% | 0% | 0% | 0% | 0% | 10% | 5%
|  | 424806.6002 |  | 0 | 0 | 42480.66 | 63720.99 | 63720.99 | 63720.99 | 63720.99 | 63720.99 | 0 | 0 | 0 | 0 | 42480.66 | 21240.33 | 0
g. | INST. HISDROSSANITARIAS | 100% | % Periodo | 0% | 0% | 10% | 15% | 15% | 15% | 15% | 15% | 0% | 0% | 0% | 0% | 10% | 5%
|  | 234970.5886 |  | 0 | 0 | 23497.0589 | 35245.5883 | 35245.5883 | 35245.5883 | 35245.5883 | 35245.5883 | 0 | 0 | 0 | 0 | 23497.0589 | 11748.5294 | -4.3656e-11
h. | INST. ESPECIAIS | 100% | % Periodo | 0% | 0% | 0% | 0% | 0% | 50% | 50% | 0% | 0% | 0% | 0% | 0% | 0% | 0%
|  | 15545.088 |  | 0 | 0 | 0 | 0 | 0 | 7772.544 | 7772.544 | 0 | 0 | 0 | 0 | 0 | 0 | 0 | 0
i. | ALVENARIA E DIVISÓRIAS | 100% | % Periodo | 0% | 10% | 10% | 20% | 20% | 20% | 10% | 10% | 0% | 0% | 0% | 0% | 0% | 0%
|  | 90479.1038 |  | 0 | 9047.9104 | 9047.9104 | 18095.8208 | 18095.8208 | 18095.8208 | 9047.9104 | 9047.9104 | 0 | 0 | 0 | 0 | 0 | 0 | 0
k. | IMPERMEABILIZAÇÃO | 100% | % Periodo | 0% | 35% | 0% | 0% | 20% | 25% | 20% | 0% | 0% | 0% | 0% | 0% | 0% | 0%
|  | 18306.6756 |  | 0 | 6407.3364 | 0 | 0 | 3661.3351 | 4576.6689 | 3661.3351 | 0 | 0 | 0 | 0 | 0 | 0 | 0 | 9.0949e-13
n. | ESTRUTURAS METÁLICAS | 100% | % Periodo | 0% | 0% | 5% | 20% | 20% | 20% | 15% | 10% | 10% | 0% | 0% | 0% | 0% | 0%
|  | 307156.2552 |  | 0 | 0 | 15357.8128 | 61431.251 | 61431.251 | 61431.251 | 46073.4383 | 30715.6255 | 30715.6255 | 0 | 0 | 0 | 0 | 0 | -1.4552e-11
o. | COBERTURAS | 100% | % Periodo | 0% | 0% | 0% | 0% | 0% | 15% | 25% | 25% | 15% | 10% | 10% | 0% | 0% | 0%
|  | 137734.1718 |  | 0 | 0 | 0 | 0 | 0 | 20660.1258 | 34433.5429 | 34433.5429 | 20660.1258 | 13773.4172 | 13773.4172 | 0 | 0 | 0 | 0
p. | ESQUADRIAS DE MADEIRA | 100% | % Periodo | 0% | 0% | 0% | 0% | 0% | 0% | 15% | 25% | 25% | 25% | 10% | 0% | 0% | 0%
|  | 2514.9375 |  | 0 | 0 | 0 | 0 | 0 | 0 | 377.2406 | 628.7344 | 628.7344 | 628.7344 | 251.4938 | 0 | 0 | 0 | -5.6843e-14
q. | ESQUADRIAS METÁLICAS | 100% | % Periodo | 0% | 0% | 0% | 0% | 0% | 0% | 0% | 15% | 25% | 25% | 15% | 10% | 10% | 0%
|  | 176837.3357 |  | 0 | 0 | 0 | 0 | 0 | 0 | 0 | 26525.6004 | 44209.3339 | 44209.3339 | 26525.6004 | 17683.7336 | 17683.7336 | 0 | 0
r. | VIDROS | 100% | % Periodo | 0% | 0% | 0% | 0% | 0% | 0% | 0% | 0% | 15% | 25% | 25% | 15% | 10% | 10%
|  | 33855.4717 |  | 0 | 0 | 0 | 0 | 0 | 0 | 0 | 0 | 5078.3208 | 8463.8679 | 8463.8679 | 5078.3208 | 3385.5472 | 3385.5472 | 0
s. | REVESTIMENTO DE PAREDE | 100% | % Periodo | 0% | 0% | 0% | 10% | 10% | 10% | 20% | 20% | 20% | 10% | 0% | 0% | 0% | 0%
|  | 106871.407 |  | 0 | 0 | 0 | 10687.1407 | 10687.1407 | 10687.1407 | 21374.2814 | 21374.2814 | 21374.2814 | 10687.1407 | 0 | 0 | 0 | 0 | -3.638e-11
t. | FORROS | 100% | % Periodo | 0% | 0% | 0% | 0% | 0% | 40% | 40% | 0% | 10% | 10% | 0% | 0% | 0% | 0%
|  | 26563.2332 |  | 0 | 0 | 0 | 0 | 0 | 10625.2933 | 10625.2933 | 0 | 2656.3233 | 2656.3233 | 0 | 0 | 0 | 0 | -3.638e-12
u. | REVESTIMENTO DE PISO | 100% | % Periodo | 0% | 0% | 0% | 10% | 10% | 10% | 20% | 20% | 20% | 10% | 0% | 0% | 0% | 0%
|  | 397051.8023 |  | 0 | 0 | 0 | 39705.1802 | 39705.1802 | 39705.1802 | 79410.3605 | 79410.3605 | 79410.3605 | 39705.1802 | 0 | 0 | 0 | 0 | -6.5484e-11
v. | FERRAGENS | 100% | % Periodo | 0% | 0% | 0% | 0% | 0% | 0% | 0% | 0% | 0% | 0% | 0% | 0% | 50% | 50%
|  | 3096.3241 |  | 0 | 0 | 0 | 0 | 0 | 0 | 0 | 0 | 0 | 0 | 0 | 0 | 1548.1621 | 1548.1621 | 0
w. | MARCENARIA | 100% | % Periodo | 0% | 0% | 0% | 0% | 0% | 0% | 0% | 0% | 0% | 0% | 0% | 0% | 100% | 0%
|  | 7191.3884 |  | 0 | 0 | 0 | 0 | 0 | 0 | 0 | 0 | 0 | 0 | 0 | 0 | 7191.3884 | 0 | 0
x. | ADMINISTRAÇÃO - MENSALISTAS | 100% | % Periodo | 7.15% | 7.15% | 7.15% | 7.15% | 7.14% | 7.14% | 7.14% | 7.14% | 7.14% | 7.14% | 7.14% | 7.14% | 7.14% | 7.14%
|  | 212279.76 |  | 15178.0028 | 15178.0028 | 15178.0028 | 15178.0028 | 15156.7749 | 15156.7749 | 15156.7749 | 15156.7749 | 15156.7749 | 15156.7749 | 15156.7749 | 15156.7749 | 15156.7749 | 15156.7749 | -2.5466e-11
y. | PINTURA | 100% | % Periodo | 0% | 0% | 0% | 0% | 0% | 0% | 0% | 0% | 0% | 0% | 20% | 40% | 30% | 10%
|  | 194553.2922 |  | 0 | 0 | 0 | 0 | 0 | 0 | 0 | 0 | 0 | 0 | 38910.6584 | 77821.3169 | 58365.9877 | 19455.3292 | 0
z. | DIVERSOS | 100% | % Periodo | 7.15% | 7.15% | 7.15% | 7.15% | 7.14% | 7.14% | 7.14% | 7.14% | 7.14% | 7.14% | 7.14% | 7.14% | 7.14% | 7.14%
|  | 553831.9984 |  | 39598.9879 | 39598.9879 | 39598.9879 | 39598.9879 | 39543.6047 | 39543.6047 | 39543.6047 | 39543.6047 | 39543.6047 | 39543.6047 | 39543.6047 | 39543.6047 | 39543.6047 | 39543.6047 | 0
VALOR TOTAL |  | 3828876.1909
% PERIODO |  |  |  | 6.41% | 7.71% | 8.66% | 10.8% | 9.82% | 9.85% | 9.8% | 9.36% | 6.86% | 4.49% | 3.69% | 4.16% | 5.48% | 2.91%
VALOR PERIODO |  |  |  | 245430.9638 | 295206.3543 | 331580.6781 | 413518.6286 | 375995.642 | 377144.3048 | 375229.8667 | 358382.8115 | 262660.9067 | 171916.541 | 141285.5314 | 159281.2495 | 209822.4153 | 111420.2972
% ACUMULADO |  |  |  | 6.41% | 14.12% | 22.78% | 33.58% | 43.4% | 53.25% | 63.05% | 72.41% | 79.27% | 83.76% | 87.45% | 91.61% | 97.09% | 100%
VALOR ACUMULADO |  |  |  | 245430.9638 | 540637.3182 | 872217.9963 | 1285736.6249 | 1661732.2669 | 2038876.5717 | 2414106.4384 | 2772489.2499 | 3035150.1566 | 3207066.6975 | 3348352.229 | 3507633.4785 | 3717455.8938 | 3828876.1909
GOIÂNIA - GO., 29 DE FEVEREIRO DE 2024.

## BDI
UNIDADE ESCOLAR
ESCOLA ESTADUAL MANOEL LELIS
OBRA
CONSTRUÇÃO
ENDEREÇO
AV TIRADENTES , CENTRO , CEP:73980-000
CIDADE
DAMIANÓPOLIS
CRE
CRE-POSSE
DETALHAMENTO DA COMPOSIÇÃO DE BDI
COMPOSIÇÃO BDI PARA OBRAS CIVIS
DESCRIÇÃO | COEF. | TAXA % (a.m) | % no preço de venda
1) COFINS | 100,00% | 3,00% | 3,00%
2) PIS | 100,00% | 0,65% | 0,65%
3) ISSQN | 100,00% | 3,00% | 3,00%
4) CPRB | 100,00% | 0,00% | 0,00%
5) Administração Central | 100,00% | 3,00% | 3,00%
6) Despesas Financeiras | 100,00% | 1,09% | 1,09%
7) Seguros + Garantias | 100,00% | 0,12% | 0,12%
8) Risco | 100,00% | 0,97% | 0,97%
9) Lucro | 100,00% | 6,76% | 6,76%
BDI - FINAL |  |  | 20,34%
Notas:
(1) e (2) Alíquota definida por lei.
(3) Alíquota e base de cálculo definidas pela legislação municipal.
(4) Alíquota definida pelas leis 12.546/11, 12844/13 e 13.161/15 (CPRB – contribuição previdenciária sobre a receita bruta).
(5) Valores definidos a partir dos limites no Acórdão nº 2.622/2013 - TCU – Plenário. Valores entre o 1º e 3º quartis.
(6) Valor calculado pela expressão matemática do acórdão 2.369/2011 – TCU – Plenário e disponibilizado pela GOINFRA em janeiro de 2022. (Foi utilizado para o cálculo a média da Taxa SELIC no período de 01/2021 a 12//2021)
(7) Valores definidos pela GOINFRA a partir dos limites no Acórdão nº 2.622/2013 - TCU – Plenário. Valores médios.
Observação da GOINFRA: (Seguros contra erros de execução, incêndio e explosão, danos da natureza (vendaval, destelhamento, alagamento, inundação, desmoronamento, geadas etc.), emprego de material defeituoso ou inadequado, roubo e/ou furto qualificado, quebra de equipamentos, desmoronamento de estrutura, nas modalidades de Obras Civis em Construção (OCC); Instalação e Montagem (IM); e Obras Civis em Construção e Instalação e Montagem (OCC/IM). Bem como coberturas adicionais para ampliação dessas coberturas básicas, como: cobertura de responsabilidade civil geral, cobertura de responsabilidade civil cruzada, cobertura de despesas extraordinárias, cobertura de tumultos, cobertura de desentulho do local, cobertura de riscos do fabricante, dentre outras, incluindo o seguro de vida em grupo regido pela convenção coletiva dos trabalhadores na indústria da construção civil). A partir de 24/02/2015 por intermédio da Portaria 449/2015 a Presidência da GOINFRA, na pessoa do Senhor Jayme Eduardo Rincon, determinou a exclusão dos valores referentes aos Seguros de Risco de Engenharia e Responsabilidade Civil do Profissional na composição do cálculo do B.D.I..
(8) Valores definidos a partir dos limites no Acórdão nº 2.622/2013 - TCU – Plenário. Valores entre 1º e 3° quartis.
(9) Valores definidos a partir dos limites definidos no Acórdão nº 2.622/2013 - TCU – Plenário. Valores adotados e praticados no mercado ( “ ex ante ” ) ou aqueles entre os 1º e 3º quartis.
(*) A fórmula para estipulação da taxa de BDI estimado adotado é a mesma que foi aplicada para a obtenção das tabelas contidas no Acórdão n.2.622/2013 – TCUPlenário
Obs.: Para obras com valores superiores a R$ 20.000.000,00 sugere-se recalcular o BDI, dimensionando as taxas de administração central e lucro para patamares inferiores ao estipulado acima.
GOIÂNIA - GO, 22 DE JANEIRO DE 2024.

## REL CENTRAL
UNIDADE ESCOLAR |  | CÓDIGO INEP
ESCOLA ESTADUAL MANOEL LELIS |  | 52040607
OBRA |  | CIDADE
CONSTRUÇÃO |  | DAMIANÓPOLIS
ENDEREÇO |  |  | CRE
AV TIRADENTES , CENTRO , CEP:73980-000 |  |  | CRE-POSSE
REFERÊNCIA |  | DATA | ÁREA TOTAL CONSTRUÍDA (M²)
GOINFRA E SINAPI - ONERADA |  | 23/11/2023 | 1592.02
RELATORIO CENTRAL
ITEM | DESCRIÇÃO DOS SERVIÇOS | PREÇO COM BDI (R$) | PARTIC. (%)
a. | SERVIÇOS PRELIMINARES | 170337.8111 | 4.449%
b. | TRANSPORTES | 6445.1144 | 0.1683%
c. | SERVIÇO EM TERRA | 137539.2176 | 3.592%
d. | FUNDAÇÕES E SONDAGENS | 166426.0024 | 4.347%
e. | ESTRUTURA | 404482.6119 | 10.56%
f. | INSTALAÇÕES ELÉTRICAS | 424806.6002 | 11.09%
g. | INSTALAÇÕES HIDROSSANITÁRIAS | 234970.5886 | 6.137%
h | INSTALAÇÕES ESPECIAIS | 15545.088 | 0.406%
i. | ALVENARIAS E DIVISÓRIAS | 90479.1038 | 2.363%
k. | IMPERMEABILIZAÇÃO | 18306.6756 | 0.4781%
n. | ESTRUTURAS METÁLICAS | 307156.2552 | 8.022%
o. | COBERTURAS | 137734.1718 | 3.597%
p. | ESQUADRIAS DE MADEIRA | 2514.9375 | 0.06568%
q. | ESQUADRIAS METÁLICAS | 176837.3357 | 4.619%
r. | VIDROS | 33855.4717 | 0.8842%
s. | REVESTIMENTO DE PAREDE | 106871.407 | 2.791%
t. | FORROS | 26563.2332 | 0.6938%
u. | REVESTIMENTO DE PISO | 397051.8023 | 10.37%
v. | FERRAGENS | 3096.3241 | 0.08087%
w. | MARCENARIA | 7191.3884 | 0.1878%
x. | ADMINISTRAÇÃO | 212279.76 | 5.544%
y. | PINTURA | 194553.2922 | 5.081%
z. | DIVERSOS | 553831.9984 | 14.46%
TOTAL GERAL DO ORÇAMENTO |  | 3828876.1909 | 100%
GOIÂNIA - GO, 29 DE FEVEREIRO DE 2024.

## PARC DE MAIOR REL
UNIDADE ESCOLAR | [7 empty] | CÓDIGO INEP
ESCOLA ESTADUAL MANOEL LELIS | [7 empty] | 52040607
OBRA | [7 empty] | CIDADE
CONTRUÇÃO | [7 empty] | DFAMIANÓPOLIS
CRE | [7 empty] | ÁREA TOTAL CONSTRUÍDA (M²)
CRE-POSSE | [7 empty] | 1592.02
PARCELA DE MAIOR RELEVÂNCIA
CÓDIGO | SERVIÇO | DESCRIÇÃO | UNID | QUANT | PARC. MAIOR RELEV (50%) | PARC. MAIOR RELEV CAT Nº 1020210000468 | PARC. MAIOR RELEV CAT Nº 1020200001919 | PARC. MAIOR RELEV CAT Nº 1020200001896 | PARC. MAIOR RELEV CAT Nº 1020230004566 | PARC. MAIOR RELEV CAT Nº 1020190001729 | PARC. MAIOR RELEV CAT Nº 1020200001077 | TOTAL/PARC. MAIOR RELEV APRESENTADA
f. | INSTALAÇÕES ELÉTRICAS | SUBESTAÇÃO (01 TRANSFORMADOR DE 112,50 KVA) | KVA | 112.5 | 112.5
CÓDIGO | SERVIÇO | DESCRIÇÃO | UNID | QUANT | PARC. MAIOR RELEV (50%) | PARC. MAIOR RELEV CAT Nº 1020210000468 | PARC. MAIOR RELEV CAT Nº 1020200001919 | PARC. MAIOR RELEV CAT Nº 1020200001896 | PARC. MAIOR RELEV CAT Nº 1020230004566 | PARC. MAIOR RELEV CAT Nº 1020190001729 | PARC. MAIOR RELEV CAT Nº 1020200001077 | TOTAL/PARC. MAIOR RELEV APRESENTADA
e. | ESTRUTURA | CONCRETO | M³ | 94.64 | 47.32 | [6 empty] | 0
o. | COBERTURAS | COBERTURA CERÂMICA | M² | 1168.49 | 584.25 | [6 empty] | 0
u. | REVESTIMENTO DE PISO | PISO DE GRANITINA | M² | 886.11 | 443.06 | [6 empty] | 0
(*) Para os fins do inciso I dp § 1º do Art. 30 da Lei Federal 8.666/93, são consideradas parcelas de maior relevância técnica as execuções apresentadas
GOIÂNIA - GO, 22 DE DEZEMBRO DE 2023.